## ZBIR
Investitor:
Občina Muta
Glavni trg 17, 2366 Muta
Objekt:
RAZŠIRITEV IN OBNOVA
INDUSTRIJSKE CONE MUTA
POPIS ZA RAZPIS
Z B I R VSEH DEL
Vrsta del |  |  | €
I | CESTA |  | 0
II | METEORNA KANALIZACIJA |  | 0
III | FEKALNA KANALIZACIJA |  | 0
IV. | VODOVOD |  | 0
V. | NN RAZVOD in JAVNA RAZSVETLJAVA |  | 0
VI. | Zaščita in prestavitev TK omrežja |  | 0
| NETO VREDNOST |  | 0
| UGODNOSTI IZVAJALCA - POPUST |  | 0
| NETO VREDNOST |  | 0
| DDV | 22% | 0
| SKUPAJ z DDV |  | 0
Datum:
Opcija ponudbe:
Ponudnik:
Opombe:

## SPLOŠNO
UREDITEV CEST
IC MUTA
SPLOŠNA DOLOČILA
Splošni tehnični pogoji v skladu z veljavno zakonodajo veljajo za vse vrste del pri gradnji cest,
ki so opisana v predračunu in za vsa preostala dela, ki bi bila še potrebna za popolno izvedbo
pogodbenega dela.
V ceni na enoto je v predračunu potrebno upoštevati še:
PRI PREDDELIH
Zakoličevanje trase in drugih objektov, vse meritve v zvezi s prenašanjem podatkov iz načrta v
naravo ali obratno.
Vzdrževanje zakoličenih označb na terenu v trajanju gradnje do predaje.
Postavitev in odstranitev začasnih objektov potrebnih za organizacijo gradbišča.
PRI ZEMELJSKIH DELIH IN TEMELJENJU
Vsa potrebna opravila, ki so predpisana in določena z veljavnimi predpisi iz varstva pri delu.
Vse izkope je potrebno vršiti po predvidenih višinskih kotah in naklonih po projektu oz. po zahtevah
nadzornega organa.
Pri izvedbi del je potrebno zavarovati obstoječe objekte, komunikacije, naprave in rastline ter
zagotoviti redno vzdrževanje uporabljenih javnih površin in dostopnih javnih poti.
Delo mora biti organizirano tako, da v primeru slabega vremena (neurja) ne pride do škode na že
opravljenem delu in sosednjih objektih. V ta namen mora izvajalec stalno skrbeti za primerno
odtekanje vseh vod.
Planum temeljnih tal mora ustrezati predpisanim pogojem.
Upoštevati je potrebno vse posebne tehnične pogoje po veljavni zakonodaji.
PRI VOZIŠČNIH KONSTRUKCIJAH
Dela je potrebno izvajati v temparaturah in vremenskih pogojih, ki so predpiani v tehničnih pogojih
za vsako fazo posebej.
Izvajati je potrebno predhodne tehnološke, tekoče in kontrolne preiskave.
Uporabo sredstev za zleplenje plasti in za zaščito površine plasti.
Vgrajevanje mešanice ali bituminizirane zmesi mora biti praviloma strojno.
Pri vgrajevanju v več plasteh morajo biti vzdolžni stiki med seboj zamaknjeni za najmanj 20 cm,
prečni pa najmanj 50 cm.
Celoten postopek proizvodnje, prevoza, vgrajevanja in zgoščevanja mešanice sme trajati največ
dve uri.
Robnike je pottrebno vgrajevati na ustrezno oblikovan temelj iz betona MB 15 v debelini najmanj
15 cm.
Izvajalec mora predložiti ustrezna dokazila o izvoru in primerni kakovosti vseh vgrajenih materialov.
PRI ODVODNJAVANJU IN OPREMI CESTE
Dela se izvajajo v skladu z veljavnimi tehničnimi predpisi.
Izvajalec mora predložiti ustrezna dokazila o izvoru in primerni kakovosti vseh vgrajenih materialov.
Po končanih delih je potrebno izvesti čiščenje in pranje kanalizacije ter čiščenje celotnega gradbišča.

## I. Cesta
I | CESTA
1 PREDDELA
1.1 Geodetska dela
1 | Obnova in zavarovanje zakoličbe osi trase ostale javne ceste v gričevnatem terenu
|  | km | 0.8 | 0
2 | Postavitev in zavarovanje prečnega profila ostale javne ceste v gričevnatem terenu
|  | kom | 47 | 0
1.2 Čiščenje terena
3 | Porušitev in odstranitev makadamskega vozišča v debelini nad 20 cm
|  | m3 | 1300 | 0
4 | Porušitev in odstranitev prepusta iz cevi s premerom do 60 cm
|  | m1 | 9 | 0
5 | Porušitev obstoječe žične ograje, vključno z odvozom na trajno deponijo
|  | m1 | 100 | 0
| PREDDELA SKUPAJ: |  |  | 0
2 ZEMELJSKA DELA
2.1 Izkopi
1 | Površinski izkop plodne zemljine - 1. kategorije - strojno z nakladanjem
|  | m3 | 1980 | 0
2 | Široki izkop zemljine - 3. kategorije - strojno z nakladanjem
|  | m3 | 4215 | 0
3 | Izkop zemljine - 3. kategorije za temelje, kanalske rove, prepuste, jaške in drenaže, širine do 1,0 m in globine do 1,0 m - strojno, planiranje dna ročno
|  | m3 | 1000 | 0
2.2 Planum temeljnih tal
4 | Ureditev planuma temeljnih tal slabo nosilne zemljine - 2. kategorije
|  | m2 | 8625 | 0
2.4 Nasipi, zasipi, klini, posteljica in glinasti naboj
5 | Izdelava nasipa iz zrnate kamnine - 3. kategorije z dobavo iz gramoznice
|  | m3 | 500 | 0
6 | Vgraditev posteljice v debelini plasti do 20 cm iz zrnate kamnine - 3. kategorije, zmrzlinsko odporen
|  | m3 | 1790 | 0
2.5 Brežine in zelenice
7 | Humuziranje brežine brez valjanja, v debelini do 15 cm - strojno
|  | m2 | 2000 | 0
8 | Doplačilo za zatravitev s semenom in vzdrževanje do popolne zazelenitve
|  | m2 | 2000 | 0
2.9 Prevozi, razprostiranje in ureditev deponij materiala
9 | Razprostiranje odvečne slabo nosilne zemljine - 2. kategorije
|  | m3 | 5215 | 0
| ZEMELJSKA DELA SKUPAJ: |  |  | 0
3 VOZIŠČNE KONSTRUKCIJE
3.1 Nosilne plasti
1 | Izdelava nosilne plasti prodca v debelini do 40 cm
|  | m3 | 3830 | 0
2 | Izdelava nosilne plasti bituminizirane zmesi AC 32 base B 50/70 A2 v debelini 10 cm
|  | m2 | 6965 | 0
3.2 Obrabne plasti
3 | Izdelava obrabne in zaporne plasti bituminizirane zmesi AC 11 surf B70/100 A3 (Z4) v debelini 5cm.
|  | m2 | 6965 | 0
4 | Izdelava obrabne in zaporne plasti bituminizirane zmesi AC 11 surf, B70/100 A4, A5 v debelini 4cm. Pločnik.
|  | m2 | 1500 | 0
5 | Pobrizg podlage s cestogradbenim bitumnom B v kolicini 0,7 kg/m2
|  | m2 | 8465 | 0
3.5 Robni elementi vozišč
6 | Dobava in vgraditev predfabriciranega dvignjenega robnika iz cementnega betona s prerezom 8/12 cm
|  | m1 | 1010 | 0
7 | Dobava in vgraditev predfabriciranega dvignjenega robnika iz cementnega betona s prerezom 15/25 cm
|  | m1 | 1020 | 0
3.6 Bankine
8 | Izdelava bankine iz drobljenca, široke do 1,00 m
|  | m1 | 1010 | 0
| VOZIŠČNE KONSTRUKCIJE SKUPAJ: |  |  | 0
4 ODVODNJAVANJE
4.1 Površinsko odvodnjavanje
1 | Izdelava mulde iz asfalta (meterial enak kot na vozišču) širine 0,5m globine 0,05m
|  | m1 | 55 | 0
4.2 Globinsko odvodnjavanje - drenaže
2 | Izdelava vzdolžne in prečne drenaže, globoke do 1,0 m, na planumu izkopa, z gibljivimi plastičnimi cevmi premera 15 cm
|  | m1 | 890 | 0
| ODVODNJAVANJE SKUPAJ: |  |  | 0
5 OPREMA CEST
5.1 Pokončna oprema cest
1 | Izdelava temelja iz cementnega betona C 12/15, globine 100 cm, premera 30 cm
|  | kom | 10 | 0
2 | Dobava in vgraditev stebrička za prometni znak iz vroče cinkane jeklene cevi s premerom 64 mm, dolge 3000 mm
|  | kom | 10 | 0
3 | Dobava in pritrditev pravokotnega prometnega znaka, ohišje iz vroče cinkane jeklene pločevine, osvetlitev od znotraj, dolžina stranice a = 600 mm
|  | kom | 4 | 0
4 | Dobava in pritrditev okroglega prometnega znaka, podloga iz vroče cinkane jeklene pločevine, znak z odsevno folijo 1. vrste, premera 600 mm
|  | kom | 4 | 0
5 | Dobava in pritrditev prometnega znaka STOP, podloga iz vroče cinkane jeklene pločevine, znak z odsevno folijo 1. vrste, a=60cm
|  | kom | 4 | 0
5.2 Označbe na voziščih
6 | Izdelava tankoslojne vzdolžne označbe na vozišču z enokomponentno belo, vključno 250 g/m2 posipa z drobci / kroglicami stekla, strojno, debelina plasti suhe snovi 200 mikrometra, širina črte 12 cm
|  | m1 | 1150 | 0
7 | Izdelava tankoslojne označbe na vozišču z enokomponentno belo, vključno 250 g/m2 posipa z drobci / kroglicami stekla, strojno, debelina plasti suhe snovi 200 mikrometra, (površinske označbe kot so prehodi za pešce)
|  | m2 | 395 | 0
| OPREMA CEST SKUPAJ: |  |  | 0
6 BETONERSKA DELA
1 | Izdelava in polaganje AB zaščitnih plošč iz cementnega betona dimenzij (d x š x v) 1x1x0.2m (Zaščita obstoječih komunalnih vodov) | m1 | 66 | 0
| Betonerska dela skupaj |  |  | 0
7 RAZNO
1 | Razna nepredvidena dela, ki se pojavijo v času izvajanja gradnje. Rezerviran znesek. Obračun po dejanskih stroških in potrditvi nadzornega organa.
|  | % | 5% | 0
| RAZNO SKUPAJ |  |  | 0
ZBIR CESTE
| 1 PREDDELA |  |  | 0
| 2 ZEMELJSKA DELA |  |  | 0
| 3 VOZIŠČNE KONSTRUKCIJE |  |  | 0
| 4 ODVODNJAVANJE |  |  | 0
| 5 OPREMA CEST |  |  | 0
| 6 BETONERSKA DELA |  |  | 0
| 7 RAZNO |  |  | 0
| SKUPAJ CESTE |  |  | 0

## II. Met. kanal.
II | METEORNA KANALIZACIJA
1 PREDDELA
1.1 Geodetska dela
1 | Zakoličba lokacij kontrolnih jaškov
|  | kos | 32 | 0
2 | Zakoličba in zavarovanje trase meteornega kanala.
|  | m1 | 874.5 | 0
| PREDDELA SKUPAJ: |  |  | 0
2 ZEMELJSKA DELA IN TEMELJENJE
1 | Izkopi za kanalske rove in jaške širine do 1,3 m in globine do 2,0 m v težki zemljini, vključno z vertikalnim razpiranjem pri globini nad 1 m in potrebnim črpanjem vode v času gradnje.
|  | m3 | 3800 | 0
2 | Izkopi za kanalske rove in jaške širine do 1,3 m in globine od 2,0 do 4,0 m v težki zemljini, vključno z vertikalnim razpiranjem pri globini nad 1 m in potrebnim črpanjem vode v času gradnje.
|  | m3 | 900 | 0
3 | Planum naravnih temeljnih tal v težki zemljini, ročno planiranje in strojno utrjevanje dna gradbene jame v točnosti +- 3cm.
|  | m2 | 1100 | 0
4 | Dobava in vgraditev peščenega materiala granulacije 0 do 16 mm za peščeno ležišče cevi (POSTELJICA) s sprotno višinsko kontrolo do predpisane kote dna cevi (10cm + D/10) z komprimacijo do stopnje 97% SPP, vključno z nabavo in transportom materiala.
|  | m3 | 170 | 0
5 | Dobava in vgraditev peščenega materiala granulacije 0 do 32 mm s komprimacijo, v coni cevovoda v debelini 30 cm nad temenom, s komprimacijo v plasteh po 20 cm, zbitost 95% po proctorju, vključno z nabavo in transportom materiala.
|  | m3 | 650 | 0
6 | Zasipanje kanala izven cone cevovoda iz naravno pridobljenega prodno peščenega nasipnega materiala v plasteh d=20 cm in komprimacijo do stopnje 95% po proctorju, vključno z nabavo in transportom materiala. Opomba: v kolikor geomehanik ugotovi na licu mesta ustreznost izkopanega materila se lahko uporabi kvaliteten nasipni material iz izkopa.
|  | m3 | 3800 | 0
7 | Odvoz težke zemljine iz izkopa na trajno deponijo z razprostiranjem.
|  | m3 | 300 | 0
| ZEMELJSKA DELA IN TEMELJENJE SKUPAJ: |  |  | 0
3 ODVODNJAVANJE IN MONTAŽNA DELA
GRAVITACIJSKI VOD
1 | Izdelava, transport in polaganje gladkih polnostenskih PP kanalizacijskih cevi na podolžno plast iz peska, klase SN 12, izdelane v skladu s standardom SIST EN 13476-3, vključno s spojkami in tesnili.
| PP DN 200 | m1 | 255 | 0
2 | Izdelava, transport in polaganje betonskih in armiranobetonskih (AB) kanalizacijskih cevi na podolžno plast iz peska, izdelane v skladu s standardom SIST EN 1916, vključno s spojkami in tesnili.
| BC DN 300 | m1 | 550 | 0
| BC DN 400 | m1 | 150 | 0
| BC DN 500 | m1 | 190 | 0
3 | Polno obbetoniranje cevi kanalizacijskega voda s cementnim betonom C25/30, v debelini 13 cm, z dobavo in transportom betona.
| DN 200 | m1 | 240 | 0
| DN 300 | m1 | 30 | 0
| DN 400 | m1 | 20 | 0
| DN 500 | m1 | 30 | 0
JAŠKI
4 | Izdelava tipskega revizijskega jaška vgrajenega na podložno plast iz cementnega betona; h = 1,0 - 1,5 m. Opomba: požiralnik
| PP DN 500 mm, po standardu SIST EN 1917 | kos | 51 | 0
5 | Izdelava tipskega revizijskega jaška vgrajenega na podložno plast iz cementnega betona; h = 2,0 - 2,5 m.
| AB DN 1000 mm, po standardu SIST EN 1917 | kos | 32 | 0
Križanja z drugimi komunalnimi vodi
6 | Izvedba vseh potrebnih del pri izvedbi križanja komunalnega kanala z obstoječim komunalnim vodom vključno z potrebnim zavarovanjem.
| Plinovod | kos | 3 | 0
POKROVI
7 | Dobava in vgraditev pokrova iz duktilne litine z nosilnostjo 400 kN, krožnega prereza s premerom 600 mm, vključno z razbremenilno betonsko ploščo (povozni pokrov).
|  | kos | 32 | 0
8 | Dobava in vgraditev pokrova iz duktilne litine z nosilnostjo 400 kN, prereza 400/400 mm. Opomba: duktil rešetka.
|  | kos | 51 | 0
PRIKLJUČEVANJA NA JAŠKE IN POŽIRALNIKE
9 | Izdelava priključevanja prečnih cevi iz PP na projektiran revizijski jašek iz polipropilena DN 500 mm vključno z obdelavo vseh stikov in priključkov.
| DN 200 | kos | 51 | 0
| ODVODNJAVANJE IN MONT. DELA SKUPAJ: |  |  | 0
4 TUJE STORITVE
1 | Nadzor upravljavca kanalizacije
|  | ura | 10 | 0
2 | Preizkus vodotesnosti, televizijska kontrola, vsa čiščenja, vsi prevozi in vsa dokumentacija potrebna za tehnični pregled kanalskih cevi DN , 200, 300, 400, 500, mm in jaškov DN 500, 1000 mm, po veljavnem slovenskem standardu.
|  | m1 | 1130 | 0
3 | Izdelava geodetskega posnetka kanalizacije po končani gradnji
|  | kom | 1130 | 0
| TUJE STORITVE SKUPAJ: |  |  | 0
5 RAZNO
1 | Razna nepredvidena dela, ki se pojavijo v času izvajanja gradnje. Rezerviran znesek. Obračun po dejanskih stroških in potrditvi nadzornega organa.
|  | % | 5% | 0
| RAZNO SKUPAJ |  |  | 0
ZBIR METEORNA KANALIZACIJA
| 1 PREDDELA |  |  | 0
| 2 ZEMELJSKA DELA IN TEMELJENJE |  |  | 0
| 3 ODVODNJAVANJE IN MONTAŽNA DELA |  |  | 0
| 4 TUJE STORITVE |  |  | 0
| 5 RAZNO |  |  | 0
| SKUPAJ METEORNA KANALIZACIJA |  |  | 0

## III. Fek. kanal.
III | FEKALNA KANALIZACIJA
1 PREDDELA
1.1 Geodetska dela
1 | Zakoličba lokacij kontrolnih jaškov, čistilnih jaškov, L.O., požiralnikov in črpališč s situativnim in višinskim zavarovanjem.
|  | kos | 25 | 0
2 | Zakoličba in zavarovanje trase meteornega (komunalnega) kanala. Primarni kanal L=1500 m, sek. kanal L=450 m.
|  | m1 | 832.6 | 0
| PREDDELA SKUPAJ: |  |  | 0
2 ZEMELJSKA DELA IN TEMELJENJE
1 | Izkopi za kanalske rove in jaške širine do 1,3 m in globine do 2,0 m v težki zemljini, vključno z vertikalnim razpiranjem pri globini nad 1 m in potrebnim črpanjem vode v času gradnje.
|  | m3 | 2750 | 0
2 | Izkopi za kanalske rove in jaške širine do 1,3 m in globine od 2,0 do 4,0 m v težki zemljini, vključno z vertikalnim razpiranjem pri globini nad 1 m in potrebnim črpanjem vode v času gradnje.
|  | m3 | 500 | 0
3 | Planum naravnih temeljnih tal v težki zemljini, ročno planiranje in strojno utrjevanje dna gradbene jame v točnosti +- 3cm.
|  | m2 | 1000 | 0
4 | Dobava in vgraditev peščenega materiala granulacije 0 do 16 mm za peščeno ležišče cevi (POSTELJICA) s sprotno višinsko kontrolo do predpisane kote dna cevi (10cm + D/10) z komprimacijo do stopnje 97% SPP, vključno z nabavo in transportom materiala.
|  | m3 | 110 | 0
5 | Dobava in vgraditev peščenega materiala granulacije 0 do 32 mm s komprimacijo, v coni cevovoda v debelini 30 cm nad temenom, s komprimacijo v plasteh po 20 cm, zbitost 95% po proctorju, vključno z nabavo in transportom materiala.
|  | m3 | 380 | 0
6 | Zasipanje kanala izven cone cevovoda iz naravno pridobljenega prodno peščenega nasipnega materiala v plasteh d=20 cm in komprimacijo do stopnje 95% po proctorju, vključno z nabavo in transportom materiala. Opomba: v kolikor geomehanik ugotovi na licu mesta ustreznost izkopanega materila se lahko uporabi kvaliteten nasipni material iz izkopa.
|  | m3 | 2700 | 0
7 | Odvoz težke zemljine iz izkopa na trajno deponijo z razprostiranjem.
|  | m3 | 350 | 0
8 | Črpanje vode v času gradnje
|  | ur | 5 | 0
| ZEMELJSKA DELA IN TEMELJENJE SKUPAJ: |  |  | 0
3 ODVODNJAVANJE IN MONTAŽNA DELA
GRAVITACIJSKI VOD
1 | Izdelava, transport in polaganje gladkih polnostenskih PVC kanalizacijskih cevi na podolžno plast iz peska, klase SN 8, izdelane v skladu s standardom SIST EN 1401-1, vključno s spojkami in tesnili.
| PVC DN 300 | m1 | 840 | 0
2 | Izdelava, transport in polaganje gladkih polnostenskih PVC kanalizacijskih cevi na podolžno plast iz peska, klase SN 8, izdelane v skladu s standardom SIST EN 1401-1, vključno s spojkami in tesnili. OPOMABA: HIŠNI PRIKLJUČKI SE IZVEDEJO DO PRIVAT ZEMLJIŠČA - KOMPLET
| PVC DN 200 | m1 | 80 | 0
JAŠKI
3 | Izdelava tipskega revizijskega jaška vgrajenega na podložno plast iz cementnega betona;
| AB DN 1000 mm, po standardu SIST EN 1917 | kos | 25 | 0
Križanja z drugimi komunalnimi vodi
4 | Izvedba vseh potrebnih del pri izvedbi križanja komunalnega kanala z obstoječim komunalnim vodom vključno z potrebnim zavarovanjem.
| Plinovod | kos | 2 | 0
POKROVI
5 | Dobava in vgraditev pokrova iz duktilne litine z nosilnostjo 400 kN, krožnega prereza s premerom 600 mm, vključno z razbremenilno betonsko ploščo (povozni pokrov).
|  | kos | 25 | 0
| ODVODNJAVANJE IN MONT. DELA SKUPAJ: |  |  | 0
4 TUJE STORITVE
1 | Nadzor upravljavca kanalizacije
|  | ura | 10 | 0
2 | Preizkus vodotesnosti, televizijska kontrola, vsa čiščenja, vsi prevozi in vsa dokumentacija potrebna za tehnični pregled kanalskih cevi DN 300,mm in jaškov po veljavnem slovenskem standardu.
|  | m1 | 832 | 0
3 | Izdelava geodetskega posnetka kanalizacije po končani gradnji
|  | m1 | 832 | 0
| TUJE STORITVE SKUPAJ: |  |  | 0
5 RAZNO
1 | Razna nepredvidena dela, ki se pojavijo v času izvajanja gradnje. Rezerviran znesek. Obračun po dejanskih stroških in potrditvi nadzornega organa.
|  | % | 5% | 0
| RAZNO SKUPAJ |  |  | 0
ZBIR FEKALNA KANALIZACIJA
| 1 PREDDELA |  |  | 0
| 2 ZEMELJSKA DELA IN TEMELJENJE |  |  | 0
| 3 ODVODNJAVANJE IN MONTAŽNA DELA |  |  | 0
| 4 TUJE STORITVE |  |  | 0
| 5 RAZNO |  |  | 0
| SKUPAJ FEKALNA KANALIZACIJA |  |  | 0

## IV. Vodovod
IV. | VODOVOD
1 PREDDELA
1.1 Geodetska dela
1 | Zakoličba lokacij kontrolnih jaškov
|  | kos | 46 | 0
2 | Zakoličba in zavarovanje trase meteornega kanala.
|  | m1 | 901.4 | 0
| PREDDELA SKUPAJ: |  |  | 0
2 ZEMELJSKA DELA IN TEMELJENJE
1 | Izkopi za kanalske rove in jaške širine do 1,3 m in globine do 2,0 m v težki zemljini, vključno z vertikalnim razpiranjem pri globini nad 1 m in potrebnim črpanjem vode v času gradnje.
|  | m3 | 2130 | 0
2 | Planum naravnih temeljnih tal v težki zemljini, ročno planiranje in strojno utrjevanje dna gradbene jame v točnosti +- 3cm.
|  | m2 | 920 | 0
3 | Dobava in vgraditev peščenega materiala granulacije 0 do 16 mm za peščeno ležišče cevi (POSTELJICA) s sprotno višinsko kontrolo do predpisane kote dna cevi (10cm + D/10) z komprimacijo do stopnje 97% SPP, vključno z nabavo in transportom materiala.
|  | m3 | 95 | 0
4 | Dobava in vgraditev peščenega materiala granulacije 0 do 32 mm s komprimacijo, v coni cevovoda v debelini 30 cm nad temenom, s komprimacijo v plasteh po 20 cm, zbitost 95% po proctorju, vključno z nabavo in transportom materiala.
|  | m3 | 690 | 0
5 | Zasipanje kanala izven cone cevovoda iz naravno pridobljenega prodno peščenega nasipnega materiala v plasteh d=20 cm in komprimacijo do stopnje 95% po proctorju, vključno z nabavo in transportom materiala. Opomba: v kolikor geomehanik ugotovi na licu mesta ustreznost izkopanega materila se lahko uporabi kvaliteten nasipni material iz izkopa.
|  | m3 | 1330 | 0
6 | Odvoz težke zemljine iz izkopa na trajno deponijo z razprostiranjem.
|  | m3 | 790 | 0
| ZEMELJSKA DELA IN TEMELJENJE SKUPAJ: |  |  | 0
3 MONTAŽNA DELA
CEVOVOD
1 | Nabava, dobava,vgradnja cevi iz duktilne litine GGG klase K9po EN 545 zunanja zaščita vroče cinkanje, notranja zaščita EC, v kompletu z tesnilnim in pritrdilnim materialom PN 16bar.
| DN200 | m1 | 910 | 0
| DN80 | m1 | 120 | 0
| DN100 | m1 | 90 | 0
2 | Dobava, vgradnja fazonskih kosadov, armatur iz duktilne litine , vključno z potrebnim spojnim, tesnilnim in pritrdilnim nerjavečim materialom. Po EN 545
| X DN200 | kom | 2 | 0
| EV DN200 | kom | 6 | 0
| T 200/50 | kom | 3 | 0
| EV DN50 | kom | 3 | 0
| ZR DN50 | kom | 3 | 0
| F DN200 | kom | 6 | 0
| MMA 200/80 | kom | 11 | 0
| EV DN80 | kom | 13 | 0
| E DN80 | kom | 13 | 0
| F DN80 | kom | 13 | 0
| N DN80 | kom | 13 | 0
| FF DN80/1000mm | kom | 13 | 0
| NH DN80 | kom | 12 | 0
| T 200/80 | kom | 2 | 0
| FFK DN200/11° | kom | 1 | 0
| FFK DN200/45° | kom | 1 | 0
| E DN200 | kom | 3 | 0
| PH DN80 | kom | 1 | 0
| MMA 200/100 | kom | 1 | 0
| EV DN100 | kom | 1 | 0
| X DN100 | kom | 1 | 0
3 | Navezava hišnih priključkov v kompletu z navrtalnim oklepom, cestnim zaklopnikom, PE cevjo l=10m1, PN 10 bar vgradno garnituro, cestno kapo in navezavo na obstoječ hišni priključek
|  | kom | 9 | 0
Križanja z drugimi komunalnimi vodi
4 | Izvedba vseh potrebnih del pri izvedbi križanja komunalnega kanala z obstoječim komunalnim vodom vključno z potrebnim zavarovanjem.
| Plinovod | kos | 3 | 0
| MONTAŽNA DELA SKUPAJ: |  |  | 0
4 TUJE STORITVE
1 | Nadzor upravljavca vodovoda
|  | ura | 10 | 0
2 | Dezinfekcija in izpiranje cevovoda, atest vode, omrežja
|  | m1 | 1010 | 0
3 | Tlačni preizkus cevovoda
|  | m1 | 1010 | 0
4 | Dobava in polaganje signalnega tlaka nad cevovodom
|  | m1 | 1010 | 0
| TUJE STORITVE SKUPAJ: |  |  | 0
5 NEPREDVIDENA DELA
1 | Razna nepredvidena dela, ki se pojavijo v času izvajanja gradnje. Rezerviran znesek. Obračun po dejanskih stroških in potrditvi nadzornega organa.
|  | % | 5% | 0
| NEPREDVIDENA DELA SKUPAJ |  |  | 0
ZBIR VODOVOD
| 1 PREDDELA |  |  | 0
| 2 ZEMELJSKA DELA IN TEMELJENJE |  |  | 0
| 3 MONTAŽNA DELA |  |  | 0
| 4 TUJE STORITVE |  |  | 0
| 5 NEPREDVIDENA DELA |  |  | 0
| VODOVOD SKUPAJ |  |  | 0

## V. NN, JR
V. | NN RAZVOD in JAVNA RAZSVETLJAVA
1. | NN RAZVOD
1.1. | Material
1 | NN OMARICA A/FK 3/4-1080 (KOMBI) | kom | 7 | 0
2 | PODSTAVEK ZA OMARICO S4 | kom | 7 | 0
3 | PODSTAVEK ZA OMARICO S3 | kom | 7 | 0
4 | TEMELJNA PLOŠČA KSR S5 | kom | 7 | 0
5 | TEMELJNA PLOŠČA KSR S3 | kom | 7 | 0
6 | PLOŠČA MONTAŽNA PS 4NT | kom | 7 | 0
7 | OKENCE ZA OMARICO F-3 | kom | 7 | 0
8 | POLNILO ZA PODSTAVEK 100L MOS | kom | 14 | 0
9 | KABEL E-AY2Y-J 4X150 SM+1,5RE MM2 0,6/1KV | m | 1739 | 0
10 | ČEVELJ KABEL GN.ALCU 150-12-40 | kom | 58 | 0
11 | ODVODNIK PR.MOSIPO 15/275 | kom | 21 | 0
12 | LETEV STIKALNA SL2 3p | kom | 7 | 0
13 | LETEV PRIKLJUČNA | kom | 7 | 0
14 | ZBIRALKA CU 30X10 MM | kg | 15.54 | 0
15 | ZBIRALKA CU 30X 5 MM | kg | 9.24 | 0
16 | ŠTEVEC MT 831-D2A42R52 5(120)A | kom | 1 | 0
17 | TOKOVNI TR. MBS ASK 231,5 , 100/5 , 1,5VA, kl. 1 | kom | 3 | 0
18 | KLJUČAVNICA PROTEC CL 100 N-SG | kom | 14 | 0
19 | GAL ŠČITNIK | kom | 1180 | 0
20 | TRAK OPOZORILNI PVC | kg | 26 | 0
21 | VALJANEC POCINKANI 25X4 MM | kg | 420 | 0
22 | SPONKA KRIŽNA 60X60 | kom | 7 | 0
23 | ŽICA P/F 35 RUM.ZEL. | m | 21 | 0
24 | ČEVELJ KABEL GN. CU 35-10 | kom | 21 | 0
25 | KABEL NYM 3X1,5 | m | 3 | 0
26 | DROBNI MATERIAL 3% - zejeto v enotnih cenah
| Material skupaj |  |  | 0
1.2. | Gradbenomontažna dela
1 | Izkop in zasip jarkov za kablovode in ozemljitve, jam za drogove, sidra, omarice, KB zanke in transformatorske postaje, s potrebnim nabijanjem v plasteh po 200 mm in zatravitvijo - V zemlji II. ktg.
|  | m3 | 871 | 0
2 | Dobava in vgradnja podlage, vštet je prevoz do 30 km - Tampon
|  | m3 | 282 | 0
3 | Nakladanje in odvoz odvečnega materiala na deponijo. Vštet je prevoz do 30 km, komunalna taksa ni všteta, potrebna je naročilnica ter izvajanje del v skladu z ISO 14001.
|  | m3 | 282 | 0
4 | Dobava in polaganje DWP cevi, vključno z dobavo materiala (cevi, distančniki, spojke) - Cevi F 110 mm
|  | m | 3324 | 0
5 | Vgrajevanje betona, ročno razmetavanje, ravnanje podlage temeljne plošče, obbetoniranje cevi Uporaba betona MB 15
|  | m3 | 9.5 | 0
6 | Izdelava jaškov po načrtu, vključno z dobavo materiala, razen LŽ pokrova - Plastični jašek Fi 1000 x 1500 mm
|  | kos | 14 | 0
| Gradbenomontažna dela skupaj |  |  | 0
1.3. | Elektromontažna dela
1 | Polaganje kabla 1kV v kabelski jarek, Al vodnik presek do 150mm2 | m | 73 | 0
2 | Polaganje kabla 1kV v kabelsko kanalizacijo, Al vodnik presek do 150mm2
|  | m | 1624 | 0
3 | Polaganje pocinkanega valjanca FeZn v izkopani jarek
|  | m | 428 | 0
4 | Montaža ključavnice | kom | 14 | 0
5 | Montaža NN odvodnika prenapetosti | kom | 21 | 0
6 | Montaža prostostoječe kabelske omarice na temelj | kom | 7 | 0
7 | Montaža varovalčne letve NH | kom | 7 | 0
8 | Montaža tropolne varovalčne letve | kom | 7 | 0
9 | Montaža zbiralnic s podpornimi izolatorji v omarico | gar | 7 | 0
10 | Izdelava kabelskega končnika, montaža kabel čevljev in priklop na priključno mesto, presek vodnika 150mm2
|  | gar | 8 | 0
11 | Polaganje opozorilnega traka | m | 1472 | 0
12 | Zaščita kabla s plastičnim profilom GAL 120 / 800 mm in 150 / 1000 mm vožnja, prenos in polaganje | m | 1180 | 0
13 | Montaža električnega števca | kom | 1 | 0
14 | Montaža tokovnega transformatorja | kom | 3 | 0
| Elektromontažna dela skupaj |  |  | 0
ZBIR NN RAZVODI
1.1. | Material |  |  | 0
1.2. | Gradbenomontažna dela |  |  | 0
1.3. | Elektromontažna dela |  |  | 0
| SKUPAJ NN RAZVODI |  |  | 0
2 | JAVNA RAZSVETLJAVA
2.1. | Material omare za J.R.
1 | KABEL E-AY2Y-J 4X35 RM+1,5RE MM2 0,6/1KV | m | 15 | 0
2 | ČEVELJ KABEL GN.ALCU 35-12-21 | kom | 8 | 0
3 | NN OMARICA A/FK 3/4-1080 (KOMBI) | kom | 1 | 0
4 | PODSTAVEK ZA OMARICO S3 | kom | 1 | 0
5 | PODSTAVEK ZA OMARICO S4 | kom | 1 | 0
6 | TEMELJNA PLOŠČA KSR S3 | kom | 1 | 0
7 | TEMELJNA PLOŠČA KSR S5 | kom | 1 | 0
8 | OKENCE ZA OMARICO F-3 | kom | 1 | 0
9 | POLNILO ZA PODSTAVEK 100L MOS | kom | 2 | 0
10 | ŠTEVEC TRIF.DIR.MT371-D1A54 5( | kom | 1 | 0
11 | KONTAKTOR KNL 16-20/220V | kom | 2 | 0
12 | FOTOSONDA ZA LUXOMAT | kom | 1 | 0
13 | LUXOMAT ISLALUX-RC | kom | 1 | 0
14 | STIKALO 1P 1-0-2 20A | kom | 1 | 0
15 | STIKALO TIMER - ČASOVNO | kom | 1 | 0
16 | AVTOMATSKA VAR. I/10A | kom | 1 | 0
17 | LETEV VS | m | 0.5 | 0
18 | ŽICA P 1,5 ČRNA | m | 3 | 0
19 | ŽICA P 1,5 MODRA | m | 3 | 0
20 | ŽICA P 2,5 MODRA | m | 3 | 0
21 | ŽICA P 2,5 RUM.ZEL. | m | 4 | 0
22 | ŽICA P/F 16 ČRNA | m | 6 | 0
23 | ŽICA P/F 16 MODRA | m | 6 | 0
24 | ŽICA P/F 16 RUM.ZEL. | m | 4 | 0
25 | LOČILNIK VAROV.HVL00 160A | kom | 1 | 0
26 | LOČILNIK VAROV.PK 100/1 160A | kom | 6 | 0
27 | ŽICA P/F 35 RUM.ZEL. | m | 3 | 0
28 | ČEVELJ KABEL GN. CU 35-10 | kom | 2 | 0
29 | ČEVELJ KABEL GN. CU 16-10 | kom | 12 | 0
30 | DROBNI MATERIAL - zajeto v enotnih cenah
| Material omare za J.R. skupaj |  |  | 0
2.2. | Material za J.R.
1 | KANDELABER POC. BREZ LOKA 10 M | kom | 34 | 0
2 | SPONKA PRIK.S POKROV.-POC.KAND. | kom | 34 | 0
3 | SVETILKA UL.ST100-150 | kom | 34 | 0
4 | ŽARNICA ME-HG CMH 150W E40 | kom | 8 | 0
5 | ŽARNICA NATRIJEVA VTNA HST 150 W/C E40 | kom | 26 | 0
6 | KABEL PP00-A 4X 16+2,5 1 KV | m | 1529 | 0
7 | SPONKA KRIŽNA 60X60 | kom | 34 | 0
8 | VALJANEC POCINKANI 25X4 MM | kg | 1450 | 0
9 | ČEVELJ KABEL GN.ALCU 16- 10 | kom | 12 | 0
10 | KABEL NYM 3X1,5 | m | 272 | 0
11 | TRAK OPOZORILNI PVC | kg | 21 | 0
12 | POKROV LTŽ 80x80 250KN | kom | 14 | 0
13 | TESNILO VSTOPNO FI 110 | kom | 14 | 0
14 | DROBNI MATERIAL - zajeto v enotnih cenah
| Material za J.R. skupaj |  |  | 0
2.3. | Gradbenomontažna dela
1 | Izdelava temelja - Za visokotipski kandelaber, vključno z dobavo materiala
|  | kos | 34 | 0
2 | Izkop in zasip jarkov za kablovode in ozemljitve, jam za drogove, sidra, omarice, KB zanke in transformatorske postaje, s potrebnim nabijanjem v plasteh po 200 mm in zatravitvijo - V zemlji II. ktg.
|  | m3 | 175 | 0
3 | Dobava in vgradnja podlage, vštet je prevoz do 30 km - Tampon
|  | m3 | 17 | 0
4 | Nakladanje in odvoz odvečnega materiala na deponijo. Vštet je prevoz do 30 km, komunalna taksa ni všteta, potrebna je naročilnica ter izvajanje del v skladu z ISO 14001.
|  | m3 | 17 | 0
5 | Polaganje cevi za J.R. FI 50 mm, vključno z dobavo materiala
|  | m | 1400 | 0
| Gradbenomontažna dela skupaj |  |  | 0
2.4. | Elektromontažna dela
1 | Montaža prostostoječe kabelske omarice na temelj | kom | 1 | 0
2 | Polaganje opozorilnega traka | m | 1228 | 0
3 | Montaža ključavnice | kom | 2 | 0
4 | Postavitev visokega kandelabra na izdelan betonski temelj (sestava kandelabra, montaža svetilke, montaža plošče z varovalko, priklop na električno omrežje)
|  | kom | 34 | 0
5 | Polaganje kabla 1kV v kabelsko kanalizacijo, Al vodnik presek do 35mm2
|  | m | 1412 | 0
6 | Polaganje pocinkanega valjanca FeZn v izkopani jarek
|  | m | 1460 | 0
7 | Montaža varovalnega elementa
|  | kom | 3 | 0
8 | Montaža tropolnega podstavka varovalk NV
|  | kom | 3 | 0
9 | Montaža električnega števca
|  | kom | 1 | 0
10 | Izdelava kabelskega končnika, montaža kabel čevljev in priklop na priključno mesto, presek vodnika 35mm2
|  | gar | 2 | 0
11 | Montaža tropolnega podstavka varovalk NV
|  | kom | 3 | 0
12 | Montaža prostostoječe kabelske omarice na temelj
|  | kom | 1 | 0
13 | Demontaža visokega kandelabra
|  | kom | 1 | 0
| Elektromontažna dela skupaj |  |  | 0
ZBIR JAVNA RAZSVETLJAVA
2.1. | Material omare za J.R. |  |  | 0
2.2. | Material za J.R. |  |  | 0
2.3. | Gradbenomontažna dela |  |  | 0
2.4. | Elektromontažna dela |  |  | 0
| SKUPAJ JAVNA RAZSVETLJAVA |  |  | 0
| SKUPAJ NN IN JR |  |  | 0

## VI. TK
VI. | Zaščita in prestavitev TK omrežja
11000000 | KABLI
11200061 | KABEL TK 59 3X4X0.8 M | m1 | 112 | 0
11200033 | KABEL TK 59 10X4X0.6 GM | m1 | 196 | 0
11200034 | KABEL TK 59 15X4X0.6 GM | m1 | 174 | 0
| SLUPAJ KABLI |  |  | 0
17000000 | GRADBENA DELA
21100001 | Trasiranje nove ali obstoječe trase zemeljskega kabla, TK linije oz. kabelske kanalizacije z uprabo obstoječih načrtov in iskalca kablov oz po projektu
|  | km | 0.415 | 0
21300003 | Izdelava 1x3 (3x1) cevne kab. kanalizacije iz cevi fi 110mm ali 125mm na globini 0.8 m oz. 1,2 m na obdelovalnih površinah in 0,6 m v zemljišču V. ktg. (vrh zgornjega roba cevi), izkop v zemljišču III. do V. ktg., dobava peska (granul. 4-8 mm) in zaščita cevi s peskom v sloju 10 cm nad cevmi, zasip kanala z utrditvijo v slojih po 20-25 cm, dobava in položitev opozorilnega traku, nakladanje in odvoz odvečnega materiala ter stroški začasne in končne deponije, čiščenje trase, brez dobave cevi
|  | m1 | 415 | 0
17515001 | Dobava in vzdolžno rezanje cevi PVC 0 110/103.6mm, zajetje obstoječega kabla v razrezano cev in povezovanje cevi z objemkami
|  | m1 | 15 | 0
21300023 | Dobava in ročno vgrajevanje betona C12/15 (MB15) za obbetoniranje kabelske kanalizacije
|  | m3 | 5 | 0
17710013 | Izkop jame za kabelski jašek dimenzije 1,2x1,2x1,2m, izdelava stenskega in stropnega opaža (enostranski), dobava in namestitev armature, betoniranje sten in stropa z betonom C20/25, razopaženje, betoniranje dna jaška z betonom C16/20, montaža lahkega LŽ pokrova in obbetoniranje z C8/10, odvoz odkopanega materiala, ometavanje in finalna obdelava jaška, v zemljišču 4. ktg. - brez dobave LŽ pokrova.
|  | kos | 9 | 0
20610001 | Samo dobava LŽ lahkega enojnega pokrova z napisom TELEKOM SLOVENIJE
|  | kos | 9 | 0
21500023 | Samo montaža sohe L=1050mm in premične konzole L=355mm
|  | kos | 18 | 0
21500027 | Zaščita kablov v kabelskem jašku zaradi večjih gradbenih posegov
|  | kos | 8 | 0
21500028 | Dodatek za zajem obstoječih kablov v kabelskem jašku (neglede na število obstoječih kablov in cevi)
|  | kos | 8 | 0
21600001 | Odstranitev stare TK omarice in montaža novega betonskega stebrička STO-A za TK omaro, z betoniranjem ali vijačenjem, PTO-A1 ali PTO-A2, nakladanje in odvoz viška ter stroški začasne in končne deponije, čiščenje okolice
|  | kos | 1 | 0
20220001 | Dobava PVC cevi 0 110/103.6 mm in distančnikov.
|  | m1 | 1245 | 0
| SKUPAJ GRADBENA DELA |  |  | 0
12000000 | MONTAŽNA DELA
12440001 | Uvlačenje predvleke v plastično kab.kanalizacijo
|  | m1 | 482 | 0
12440010 | Uvlačenje telef.kabla kap.do 5x4 v plastično kab.kanalizacijo.
|  | m1 | 112 | 0
12440011 | Uvlačenje telef.kabla kap.od 6x4-100x4 v plastično kab.kanalizacijo.
|  | m1 | 370 | 0
12100001 | Dobava in izdelava ravne spojke na kablu TK 59 kapacitete do 5x4
|  | kos | 2 | 0
12100002 | Dobava in izdelava ravne spojke na kablu TK 59 kapacitete 10x4
|  | kos | 2 | 0
12100003 | Dobava in izdelava ravne spojke na kablu TK 59 kapacitete 15x4
|  | kos | 2 | 0
12300001 | Dobava in montaža prostostoječe TK omare PTO-A1 na betonski stebriček STO-A
|  | kos | 1 | 0
20210003 | Dobava PE/HD cevi 0 50/42 mm
|  | m1 | 3 | 0
12200025 | Dobava in montaža nosilca letvic KRONE 1/10
|  | kos | 1 | 0
12200014 | Dobava in montaža napisne letvice B-15 (KRONE)
|  | kos | 1 | 0
12200016 | Dobava in montaža nosilca 3-polnih odvodnikov, komplet z odvodniki (KRONE)
|  | kos | 1 | 0
12200050 | Ranžiranje med elementi
|  | par | 6 | 0
12200051 | Zaključitev kabla na letvico s pripravo kabla in izdelavo ožičenja
|  | par | 6 | 0
12200052 | Dobava in montaža ranžirnih obročkov 0 30 v KR
|  | kos | 4 | 0
12300200 | Demontaža obstoječe zidne omare z obdelavo fasade
|  | kos | 1 | 0
12500001 | Izvedba ozemljitve TK omarice: polaganje ozemlj.poc.traku, dim.25x4 mm, L=25m v izkopan rov, montaža ozemlj. pletenice Cu -P/F 16mm2, l=2m opremljene z dvema čeveljčkoma KRD-16-8 in 1x križno sponko 60x60mm
|  | kos | 1 | 0
| SKUPAJ MONTAŽNA DELA |  |  | 0
15000000 | MERITVE
15100001 | Električne meritve kabla na bobnu kapacitete kabla do 100x4
|  | par | 56 | 0
15100005 | Električne meritve položenih kabelskih dolžin (po polaganju) kapacit. do 50x4
|  | par | 56 | 0
15100020 | Končne električne meritve merilne službe z izdelavo merilnih rezultatov
|  | par | 56 | 0
15300001 | Električne meritve upornosti ozemljitve
|  | kos | 1 | 0
| MERITVE SKUPAJ |  |  | 0
16000000 | TEHNIČNA DOKUMENTACIJA
16100002 | Izdelava geodetskega posnetka - do 500 m
|  | kos | 1 | 0
16200101 | Izdelava elaborata izvršilne tehnične dokumentacije kabelske kanalizacije, kjer je osnova geodetski posnetek
|  | km | 0.415 | 0
16200105 | Izdelava elaborata izvršilne tehnične dokumentacije kabla, ki poteka v kabelski kanalizaciji in je situacijska podlaga že izdelana
|  | km | 0.482 | 0
16100012 | Izmera plašča jaška
|  | kos | 9 | 0
16100013 | Izmera poteka kabla v kabelskem jašku
|  | kos | 9 | 0
16200120 | Izdelava PID-a z uporabo obstoječih elaboratov izvršilno tehnične dokumentacije
|  | kos | 1 | 0
16200130 | Vnos sprememb v obstoječo izvršilno tehnično dokumentacijo
|  | ura | 24 | 0
16200135 | Izdelava načrta kabelske omarice
|  | kos | 1 | 0
16200200 | Vnos sprememb v TKIS
|  | kos | 1 | 0
| TEHNIČNA DOKUMENTACIJA SKUPAJ |  |  | 0
ZBIR
| KABLI |  |  | 0
| GRADBENA DELA |  |  | 0
| MONTAŽNA DELA |  |  | 0
| MERITVE |  |  | 0
| TEHNIČNA DOKUMENTACIJA |  |  | 0
| SKUPAJ TK INSTALACIJE |  |  | 0