## POPIS DEL
Investitor:
OBČINA ŠMARTNO PRI LITIJI
TOMAZINOVA ULICA 2
1275 ŠMARTNO PRI LITIJI
Objekt:
SEKUNDARNA KANALIZACIJA ŠMARTNO
SEKUNDARNI VOD USTJE
POPIS DEL IN OCENA VREDNOSTI
SKUPNA REKAPITULACIJA
| I. PREDDELA |  |  | 0
| II. RUŠITVENA DELA |  |  | 0
| III. ZEMELJSKA DELA |  |  | 0
| IV. KANALIZACIJA |  |  | 0
| V. ZAKLJUČNA IN NEPREDVIDENA DELA |  |  | 0
| SKUPAJ OCENJENA VREDNOST BREZ DDV: |  |  | 0
| DDV 22% |  | 0.22 | 0
| SKUPAJ OCENJENA VREDNOST Z DDV: |  |  | 0
Litija, maj 2016
| Projektant: |  | Odgovorni projektant:
| Maja Sakač Rožmanec, dipl.inž.grad. |  | Jože Poglajen, univ.dipl.inž.grad.
I. PREDDELA
1.1 | Izdelava varnostnega načrta gradbišča, potrjenega s strani varnostnega inženirja (varnost pri delu, …) | kos | 1 | 0
0
1.2 | Vzpostavitev, ureditev, zavarovanje in organizacija gradbišča - postavitev začasnih gradbiščnih objektov, ograj, oznak, opozorilnih znakov in trakov, vključno z odstranitvijo po končanih delih - vse skladno z varnostnim načrtom gradbišča | kpl | 1 | 0
0
1.3 | Zakoličba predvidenih jaškov (zaradi delno manjkajočih podatkov o obstoječi infrastrukturi bo morda potrebno natančno lokacijo predvidenih jaškov naknadno nekoliko spremeniti.) | kos | 15 | 0
0
1.4 | Zakoličba vseh komunalnih vodov s strani pooblaščenega izvajalca (vodovod, kanalizacija, elektrovodi, TK vodi) | kpl | 1 | 0
1.5 | Pripravljalna dela, ki so potrebna za nemoteno gradnjo sekundarne kanalizacije. | kpl | 1 | 0
| I. PREDDELA SKUPAJ: |  |  | 0
II. RUŠITVENA DELA
2.1 | Rušenje dela obstoječe kanalizacije na mestih, kjer je potrebna prilagoditev obstoječe kanalizacije zaradi poteka projektirane kanalizacije, z nakladanjem na kamion in odvozom na deponijo. | m' | 20 | 0
| II. RUŠITVENA DELA SKUPAJ: |  |  | 0
III. ZEMELJSKA DELA
3.1 | Strojni izkop humusa v debelini 15 - 20 cm in nakladanje na kamion | m3 | 180 | 0
3.2 | Široki strojni in ročni izkop zemljine v terenu III. kategorije v normalnih pogojih dela, vključno z nakladanjem na kamion (30% strojno, 70% ročno - za potrebe natančne lokacije komunalnih vodov in obstoječih priključkov je potrebna izvedba ročnega izkopa) za fekalni kanal. Izkopani material, ki bo primeren za zasipanje kanalov se shrani na gradbiščni deponiji in se kasneje uporabi za zasipanje. | m3 | 1100 | 0
0
3.3 | Odvoz izkopane zemljine na stalno uradno deponijo gradbenih odpadkov v oddaljenosti do h = 30 km, kompletno z zvračanjem in planiranjem dopeljanega materiala na deponiji, faktorji razrahljivosti so upoštevani. | m3 | 650 | 0
0
3.4 | Plačilo takse deponije gradbenih odpadkov ter pridobitev evidenčnih listov gradbenih odpadkov.Faktorji razrahljivosti so upoštevani. | m3 | 650 | 0
0
3.5 | Strojno in ročno planiranje ter utrjevanje dna širokega izkopa in dna pod objekti kanalizacije (cevi, jaški) z natančnostjo do +/- 2 cm (95% strojno, 5% ročno) | m2 | 350 | 0
0
3.6 | Dobava, dovoz in vgrajevanje drobljenca 0 - 8 mm - zasipanje jarkov do višine 20 cm nad temenom cevi. Utrjevanje v plasteh po 20 - 30 cm do zbitosti 97% Proctorja ter planiranje z natančnostjo ± 2,0 cm (posteljica in obsip cevi) | m3 | 200 | 0
3.7 | Dobava, dovoz in vgrajevanje drobljenca 0 - 16 mm - zasipanje jaškov v obsegu do 50 cm od stene jaška. Utrjevanje v plasteh po 20 - 30 cm do zbitosti 97% Proctorja. (Varianta je zasipanje z okroglo zrnatim materialom frakcije 0 - 32 mm) | m3 | 130 | 0
3.8 | Dovoz z nakladanjem materiala iz začasne gradbiščne deponije in zasipanje jarkov z izkopanim materialom z utrjevanjem v plasteh po 20 - 30 cm in primernim komprimiranjem. | m3 | 450 | 0
3.9 | Dobava in dovoz materiala in zasipanje jarkov s kvalitetnejšim materialom (drobljenec ali prod) v obsegu nadomestitve odpeljanega nekvalitetnega materiala. | m3 | 320 | 0
3.10 | Zavarovanje brežin pred podorom v jarek, razpiranje in opaž izkopov na mestih slabše nosilnega terena (npr z jeklenimi opaži). | m2 | 800 | 0
3.11 | Humusiranje zelenih površin ob cesti s humusom z gradbiščne deponije v debelini 15 cm, vključno s transportom, strojnim in ročnim planiranjem | m3 | 180 | 0
| III. ZEMELJSKA DELA SKUPAJ: |  |  | 0
IV. KANALIZACIJA
5.1 | Izdelava revizijskega jaška (PE DN800 mm) z LTŽ pokrovom (C250 - 25 t), globina jaška do 1,50 m. Vključena dovoz in dobava vsega materiala ter vsi prikopi in zagotovitev vodotesnosti za fekalni kanalizacijski vod. | kos | 6 | 0
5.2 | Izdelava revizijskega jaška (PE DN800 mm) z LTŽ pokrovom (C250 - 25 t), globina jaška 1,50 m do 2,50 m. Vključena dovoz in dobava vsega materiala ter vsi prikopi in zagotovitev vodotesnosti za fekalni kanalizacijski vod. | kos | 2 | 0
5.3 | Izdelava kaskadnega jaška (PE DN800 mm) z LTŽ pokrovom (C250 - 25 t), globina jaška 1,50 m do 2,50 m. Vključena dovoz in dobava vsega materiala ter vsi prikopi in zagotovitev vodotesnosti za fekalni kanalizacijski vod. | kos | 3 | 0
5.4 | Izdelava revizijskega jaška (PE DN600 mm) z LTŽ pokrovom (C250 - 25 t), globina jaška do 1,00 m. Vključena dovoz in dobava vsega materiala ter vsi prikopi in zagotovitev vodotesnosti za fekalni kanalizacijski vod. | kos | 1 | 0
5.5 | Izdelava kaskadnega jaška (PE DN1000 mm) z LTŽ pokrovom (C250 - 25 t), globina jaška 2,50 m do 3,00 m. Vključena dovoz in dobava vsega materiala ter vsi prikopi in zagotovitev vodotesnosti za fekalni kanalizacijski vod. | kos | 2 | 0
5.6 | Izdelava umirjevalnega jaška (PE DN1000 mm) z LTŽ pokrovom (C250 - 25 t), globina jaška 2,70 m. Vključena dovoz in dobava vsega materiala ter vsi prikopi in zagotovitev vodotesnosti za fekalni kanalizacijski vod. | kos | 1 | 0
0
5.7 | Izdelava fekalne kanalizacije iz PVC cevi SN8 DN160 mm na peščeno podlago z zasipanjem s peščenim materialom debeline 0-8 mm, vključeni vsi priklopi na jaške (pesek obračunan v zemeljskih delih). | m' | 120 | 0
5.8 | Izdelava fekalne kanalizacije iz PVC cevi SN8 DN200 mm na peščeno podlago z zasipanjem s peščenim materialom debeline 0-8 mm, vključeni vsi priklopi na jaške (pesek obračunan v zemeljskih delih). | m' | 150 | 0
0
5.9 | Izdelava priključitve na obstoječi jašek iz betonske cevi, kompletno z vsemi potrebnimi deli in pomožnim materialom. | kos | 1 | 0
5.10 | Izdelava prilagoditve obstoječe kanalizacijske cevi in morebitnih popravkov poškodovane obstoječe kanalizacije do premera DN250. | m' | 30 | 0
5.11 | Izdelava odcepov hišnih priključkov iz kanalizacijske cevi SN8 DN160 mm na peščeno podlago z zasipanjem s peščenim materialom debeline 0-8 mm, v dolžini do 10,00 m z vsemi pomožnimi deli in materialom. (Opomba: hišni priključek se ne izdeluje v celoti. Pusti se samo odcep. Izdelava hišnega priključka do objekta ni predmet tega projekta) | kos | 9 | 0
| IV. KANALIZACIJA SKUPAJ: |  |  | 0
V. ZAKLJUČNA IN OSTALA DELA
6.1 | Fino planiranje zelenih površin z razbijanjem grud, frezanjem in pripravo tal za setev trave. Zatravitev humusiranih površin z avtohtonimi travnimi vrstami, vključno z dobavo semen, valjanjem posejane površine, zalivanjem in vsemi pomožnimi deli | m2 | 1200 | 0
6.2 | Pregled in čiščenje kanala pred izvedbo tlačnega preizkusa vodotesnosti. | m' | 270 | 0
6.3 | Preizkus vodotesnosti kanalizacije. | m' | 270 | 0
6.4 | Preizkus vodotesnosti jaškov. | kos | 15 | 0
6.5 | Snemanje kanala s kamero. | m' | 270 | 0
6.6 | Pospravljanje in čiščenje gradbišča po končanih delih | kpl | 1 | 0
0
6.7 | Projektantski nadzor med gradnjo in manjše spremembe PZI projekta. | ur | 10 | 0
0
6.8 | Izdelava geodetskega posnetka po končanih delih s certifikatom pooblaščenega geodeta za izdelavo PID projekta in vnosa v kataster GJI | kpl | 1 | 0
6.9 | Vnos v kataster GJI | m' | 270 | 0
0
6.10 | Izdelava projektne dokumentacije izvedenih del (PID) | kpl | 1 | 0
0
6.11 | Razna manjša nepredvidena dela, katera se izvedejo po predhodnem pismenem naročilu investitorja ali nadzora - 10% od vseh del (postavke I.-VI.) | 0.1 | 0 | 0
| V. ZAKLJUČNA IN OSTALA DELA SKUPAJ: |  |  | 0