## rekapit skupna
REKAPITULACIJA - KOMUNALNA INFRASTRUKTURA OPPN ŠM 14/3 IN 14/4
SAMO SKUPNA INFRASTRUKTURA - INVESTITOR OBČINA ŠMARTNO
A. | GRADBENA DELA |  |  | 0
B. | ELEKTROINSTALACIJE
C. | TEKLEKOMUNIKACIJA
D. | NEPREDVIDENA DELA 5% od investicije | 0.05 | 0 | 0
| Skupaj: |  |  | 0
| 22 % DDV |  |  | 0
| Skupaj z DDV: |  |  | 0
OPOMBA!
Vse količine se obračunavajo v raščenem terenu!
V ponudbeni ceni so že vključena in se ne zaračunavajo investitorju dodatno naslednja dela:
1. Izdelavo dokumentacije za tehnični prevzem in izdajo uporabnega dovoljenja
2. Izvedba meritev in izdaja poročila za kontrolo kakovosti (tampon - fini planum,
vodotesnost kanalizacije, Ei, betoni...)
3. Zaščita gradbišča, oznake gradbišča….
4. Zakoličba instalacij in elementov komunalne infrastrukture
5. Sodelovanje pri izvedbi geodetskega posnetka novega stanja
Stroške zgoraj navedenih točk mora izvajalec upoštevati v izračunu cen na enoto pri navedenih postavkah v popisu in se posebej ne obračunajo!

## gradbena
REKAPITULACIJA GRADBENI DEL
I. | Preddela |  |  |  | 0
II. | Zemeljska dela in temeljenje |  |  |  | 0
II. | Voziščna konstrukcija |  |  |  | 0
IV. | Odvodnjavanje - meteorni odvodnik |  |  |  | 0
V. | Fekalna kanalizacija |  |  |  | 0
VI. | Telekomunikacije |  |  |  | 0
VII. | Vodovod |  |  |  | 0
VIII. | Kanalizacija elektro napeljave |  |  |  | 0
X. | Oprema ceste |  |  |  | 0
XI. | Tuje storitve |  |  |  | 0
| skupaj: |  |  |  | 0
A. GRADBENI POPIS DEL ZA DOVOZNO CESTO
I. | Preddela
1. | Postavitev in zavarovanje prečnih profilov ceste.
|  | kos | 8 | 0 | 0
2. | Rezanje asfaltne plasti s talno diamantno žago, debele 6 - 10 cm
|  | m1 | 11 | 0 | 0
3. | Postavitev opozorilnih znakov ob glavni cesti
|  | kpl | 1 | 0 | 0
| I. preddela skupaj: |  |  |  | 0
II. | Zemeljska dela in temeljenje
1. | Površinski izkop humusa d20cm - strojno z nakladanjem in prevozom na gradbiščno deponijo na razdalji do L=80m
|  | m³ | 86 | 0 | 0
2. | Široki izkop vezljive zemljine - III. - IV. kategorije - strojno z nakladanjem in odovozom na gradbiščno deponijo na razdalji do L=80m
|  | m³ | 165 | 0 | 0
3. | Izkop za kanale komunalnih instalacij v zemljini III.-IV. kategorije širine do 1,0 m in globine do 2,0 m - strojno, kompletno z nakladanjem in odvozom na gradbiščno deponijo na razdalji do l=80m. V ceni se upošteva tudi ročno planiranje dna kanala.
|  | m³ | 409 | 0 | 0
3.1. | Dodatek za ročni izkop ob obstoječih komunalnih instalacijah.
|  | m³ | 10 | 0 | 0
4. | Planiranje in utrjevanje temeljnih tal ceste
|  | m2 | 410 | 0 | 0
5. | Dobava, dovoz in vgrajevanje PP polsti 150g/m2, komplet z razstiranjem, transporti in bočno zaščito ceste.
|  | m2 | 410 | 0 | 0
5. | Dobava, dovoz in vgrajevanje lomljenca 0/100 v posteljico nasipa debeline 50cm, kompletno z utrjevanjem in planiranjem.
|  | m³ | 280 | 0 | 0
6. | Dobava, dovoz in vgrajevanje tampona 0/32 v debelini 20cm, kompletno z grobim planiranjem in utrjevanjem do nosilnosti 120MN/m2
|  | m³ | 130 | 0 | 0
6.1. | Dobava, dovoz in vgrajevanje tampona 0/32 v zasip kanalov komunalnih instalacij, kompletno z grobim planiranjem in utrjevanjem
|  | m³ | 192 | 0 | 0
7. | Strojno planiranje deponirane zemljine.
|  | m³ | 219.95 | 0 | 0
7.1. | Zasip kanalov komunalne infratsrukture z planiranjem, utrjevanjem.
|  | m³ | 217 | 0 | 0
8. | Fino planiranje in utrjevanje tamponske podlage pred polaganjem asfalta.
|  | m² | 408 | 0 | 0
9. | Humuziranje brežin brez valjanja v debelini 15 cm - strojno, ter sejanje s travnim semenom. V ceni vključeno nakladanje na gradbiščni deponiji in vsi transporti.
|  | m2 | 207 | 0 | 0
| II. zemeljska dela skupaj: |  |  |  | 0
III. | Voziščna konstrukcija in gradbena dela
1. | Izdelava nosilne plasti iz bitumanizirane zmesi BD 0/32 AC 32 BASE B70/100 A3 v deb.6cm.
|  | m² | 288 | 0 | 0
2. | Izdelava obrabne in zaporne plasti iz bitumanizirane zmesi BB AC8 SURF B70/100 A3 v deb.4cm
|  | m² | 288 | 0 | 0
3. | Izdelava obrabne in zaporne plasti iz bitumanizirane zmesi BB AC8 SURF B70/100 A3 v deb.4cm - pločnik
|  | m² | 50 | 0 | 0
4. | Dobava in polaganje prefabriciranega dvignjenega betonskega cestnega robnika 15/25/100 cm v betonski temelj 0,07 m3/m1, kompletno z stičenjem z fcm.
|  | m1 | 99 | 0 | 0
5. | Dobava in polaganje prefabriciranega pogreznjenega betonskega cestnega robnika 8/20/100 cm v betonski temelj 0,07 m3/m1, kompletno s stičenjem z fcm.
|  | m1 | 10 | 0 | 0
6. | Čiščenje podlage obstoječega vozišča (glavna cesta) pred pobrizgom z emulzijo.
|  | m² | 11 | 0 | 0
7. | Premaz roba obstoječega asfalta z bitumensko emulzijo, pri stiku z novim asfaltom (glavna cesta)
|  | m1 | 11 | 0 | 0
8. | Dobava in polaganje prefabriciranega dvignjenega ali pogreznjenega betonskega cestnega robnika 8/20/100 cm v betonski temelj , kompletno z stičenjem z fcm.
|  | m1 | 30 | 0 | 0
9. | Dobava, dovoz in vgrajevanje
(naprava, pomožna dela in
vsi prenosi) armiranega betona C25/30 XF3
prereza 0,2-0,40 m3/m2/m1; temelj in oporni zid
|  | m3 | 12 | 0 | 0
10. | Dobava, rezanje,čiščenje, krivljenje,
vezanje in polaganje armaturnega
železa srednje zahtevne izvedbe
jeklo S500
| ocena količine | kg | 900 | 0 | 0
11. | Montaža, demontaža ter čiščenje dvostran.
opaža pasovnih temeljev z vsemi
| pomožnimi deli in prenosi | m2 | 13 | 0 | 0
12. | Montaža, demontaža ter čiščenje dvostran.
opaža vidnega opornega zidu in vidnega temelja z vsemi
| pomožnimi deli in prenosi (h do 2m) | m2 | 25 | 0 | 0
| III. voziščna konstrukcija in GR dela skupaj: |  |  |  | 0
IV. | Odvodnjavanje - meteorni odvodnik
1. | Doplačilo za strojno izdelavo asfaltne koritnice ali 'mulde' širine 50 cm v asfaltni debelini 3 cm.
|  | m1 | 65 | 0 | 0
2. | Izdelava cestnega požiralnika iz PVC cevi fi 50 cm globine 1-2 m z pregrado za LO
|  | kos | 4 | 0 | 0
3. | Dobava in vgraditev rešetke iz duktilne litine dimenzije 400/400 mm nosilnosti 400kN
|  | kos | 1 | 0 | 0
4. | Dobava in vgraditev LTž pokrova fi500 mm nosilnosti 250kN
|  | kos | 3 | 0 | 0
5. | Izdelava kanalizacije iz PVC cevi fi 200mm SN 8, polno obbetonirane in z betonsko posteljico. V ceni vključeni vsi priklopi in fazonski kosi.
|  | m1 | 35 | 0 | 0
6. | Izdelava kanalizacije iz PVC cevi fi 250mm SN 8, polno obbetonirane in z betonsko posteljico. V ceni vključeni vsi priklopi in fazonski kosi.
|  | m1 | 10 | 0 | 0
7. | Izdelava kanalizacije iz PVC cevi fi 300mm SN 8, polno obbetonirane in z betonsko posteljico. V ceni vključeni vsi priklopi in fazonski kosi.
|  | m1 | 85 | 0 | 0
8. | Jaški fi 800 iz BC + pokrov 40t LTŽ 600/600
globine do 2m, vključen tudi betonski venec, betonska peta in vsi priklopi.
|  | kos | 1 | 0 | 0
9. | Kakadni jaški fi 800 iz BC + pokrov 40t LTŽ 600/600
globine do 2m, vključen tudi betonski venec, betonska peta in vsi priklopi.
|  | kos | 1 | 0 | 0
10. | Jaški fi 1000 iz BC + pokrov 40t LTŽ 600/600
| globine do 2m, vključen tudi betonski venec, betonska peta in vsi priklopi. | kos | 2 | 0 | 0
11. | Izdelava betonske iztočne glave 1,4 x 1m, z betonsko peto in betonskimi klini. V ceni tudi dobava, dovoz in vgradnja žabjega poklopca fi 300, ki se ga vradai na iztoku cevi.
|  | kpl | 1 | 0 | 0
12. | Dobava, dovoz in montaža PVc čepov za PVC cevi - fi 200
|  | kos | 3 | 0 | 0
13. | Dobava, dovoz in montaža PVc čepov za PVC cevi - fi 250
|  | kos | 1 | 0 | 0
| IV. odvodnjavanje skupaj: |  |  |  | 0
V. | Fekalna kanalizacija
1. | Izdelava polietilenskega ali PVC revizijskega jaška iz cevi fi 600 mm globine do 2,0 m
|  | kos | 4 | 0 | 0
2. | Dobava in vgraditev povoznega pokrova iz duktilne litine dimenzije fi 600 mm nosilnosti 400kN
|  | kos | 4 | 0 | 0
3. | Izdelava vodotesne kanalizacije iz PVC cevi fi 200mm SN 8, polno obbetonirane in z betonsko posteljico. V ceni vključeni vsi priklopi in fazonski kosi.
|  | m1 | 75 | 0 | 0
4. | Izdelava vodotesne kanalizacije iz PVC cevi fi 150mm SN 8, polno obbetonirane in z betonsko posteljico. V ceni vključeni vsi priklopi in fazonski kosi. (hišni priključki)
|  | m1 | 8 | 0 | 0
5. | Dobava, dovoz in montaža PVc čepov za PVC cevi - fi 150
|  | kos | 3 | 0 | 0
| V. fekalna kanalizacija skupaj: |  |  |  | 0
VI. | Telekomunikacije
1. | Izdelava betonskega TK jaška iz BC dimenzije fi 80 cm globine do 1,5 m. V ceni vsi uvodi v jašek.
|  | kos | 0 | 0 | 0
2. | Dobava in vgraditev povoznega pokrova iz duktilne litine dimenzije 600/600 mm nosilnosti 400kN kompletno z betonskim vencem za BC 80 in napisom - telekom
|  | kos | 0 | 0 | 0
3. | Izdelava betonskega TK jaška iz BC dimenzije fi 100 cm globine do 1,5 m. V ceni vsi uvodi v jašek.
|  | kos | 1 | 0 | 0
4. | Dobava in vgraditev povoznega pokrova iz duktilne litine dimenzije 600/600 mm nosilnosti 400kN kompletno z betonskim vencem za BC 100 in napisom - telekom
|  | kos | 1 | 0 | 0
5. | Izdelava betonskega TK jaška iz AB, velikosti 1,2/1,2/1,2, kompletno z vsemi deli in materiali. V ceni vsi uvodi v jašek.
|  | kos | 1 | 0 | 0
6. | Dobava in vgraditev povoznega pokrova iz duktilne litine dimenzije 600/600 mm nosilnosti 400kN kompletno in napisom - telekom na jašek 1,2/1,2/12
|  | kos | 1 | 0 | 0
7. | Izdelava TK kanalizacije iz 2x PVC cevi DN 110 mm, kompletno z polnim obbetoniranjem z betonom C 12/15.
|  | m1 | 61 | 0 | 0
8. | Izdelava TK kanalizacije iz 1x PE cevi DN 63 mm, kompletno z polnim obbetoniranjem z betonom C 12/15. Hišni izvodi
|  | m1 | 12 | 0 | 0
9. | Dobava, dovoz in vgrajevanje signalnega traku - TK
|  | m1 | 73 | 0 | 0
| VI. telekomunikacije skupaj: |  |  |  | 0
VII. | Vodovod
1. | Dobava in polaganje vodovodnih cevi iz PE100 dimenzije DN 110 NP 16 na pesek 0-4 mm in zasipanje z enakim materialom do višine 30 cm nad temenom, ter polaganje označevalnega traku po predpisih. Ceni je tudi spajanje na konec obstoječe cevi, kompletno z vsemi materiali in deli.
|  | m1 | 65 | 0 | 0
2. | Dobava in polaganje vodovodnih cevi iz PE100 dimenzije d63 PE-HD NP 16 na pesek 0-4 mm in zasipanje z enakim materialom do višine 30 cm nad temenom, ter polaganje označevalnega traku po predpisih (hišni priključki).
|  | m1 | 17 | 0 | 0
3. | Dobava in polaganje vodovodnih cevi iz PE100 dimenzije d32 PE-HD NP 16 na pesek 0-4 mm in zasipanje z enakim materialom do višine 30 cm nad temenom, ter polaganje označevalnega traku po predpisih (hišni priključki).
|  | m1 | 10 | 0 | 0
4 | Priklop hišnih priključkov d32PE ali D63PE na nov vodovod d110PE. V ceni upoštevati vsa dela, materiale, prenose in transporte. Priklop se izvede z navrtno spojko, zasunom, vgradno armaturo in LTŽ kapo z bet.vencem.
|  | kpl | 2 | 0 | 0
5 | Nabava, dovoz in priklop nadzemnih hidrantov NH DN80 na nov vodovod d110PE. V ceni upoštevati vsa dela, materiale, prenose in transporte. Priklop se izvede z navrtno spojko, zasunom, vgradno armaturo in LTŽ kapo z bet.vencem. Hidrant v celoti z podstavkom.
|  | kpl | 1 | 0 | 0
6 | Tlačni preizkus, dezinfekcija in poročila
|  | kpl | 1 | 0 | 0
| VII. vodovod skupaj: |  |  |  | 0
VIII. | Kanalizacija za elektro napeljavo
1. | Izdelava betonskega energetskega jaška iz BC dimenzije fi120 cm globine do 1,5 m
|  | kos | 1 | 0 | 0
2. | Dobava in vgraditev povoznega pokrova iz duktilne litine dimenzije 600/600 mm nosilnosti 400kN, v ceni vključen tudi betonski venec. Napis elektrika.
|  | kos | 1 | 0 | 0
3. | Izdelava elektro kanalizacije iz PVC cevi DN 110 mm, kompletno z polnim obbetoniranjem z betonom C 12/15.
|  | m1 | 55 | 0 | 0
4. | Dobava, dovoz in vgrajevanje valjanca 25/4mm, kompletno z vsemi spojkami.
|  | m1 | 55 | 0 | 0
5. | Dobava, dovoz in vgrajevanje signalnega traku - elektrika
|  | m1 | 55 | 0 | 0
| VIII. Kanalizacija za elektro napeljavo skupaj: |  |  |  | 0
X. | Oprema ceste
1. | Izdelava temelja prometnega znaka iz batona C 12/15, globine 80 cm, premera 30 cm.
|  | kos | 2 | 0 | 0
2. | Dobava in vgraditev stebrička prometnega znaka iz vroče cinkane jeklene cevi s premerom 64 mm, dolge 3500 mm.
|  | kos | 2 | 0 | 0
3. | Dobava in pritrditev trikotnega prometnega znaka (II-1 - križišče s prednostno cesto), podloga iz aluminijaste pločevine, znak z odsevno folijo stranice a=600 mm
|  | kos | 2 | 0 | 0
4. | Dobava in pritrditev večkotnega prometnega znaka (II-2 - stop znak), podloga iz aluminijaste pločevine, znak z odsevno folijo stranice premera 600 mm
|  | kos | 0 | 0 | 0
5. | Izdelava takoslojne prečne označbe na vozišču z enokomponentno belo barvo, vključno 250 g/m2 posipa z drobci/kroglicami stekla, strojno, debelina suhe snovi 250 mm, širina prekinjene črte 40 cm.
|  | m2 | 15 | 0 | 0
6. | Dobava in montaža ravne JVO N2 W5, stebri pritrjeni na oporni zid,
v ceni tudi nastavki za pritrjevanje stebrov, sidra, vijaki in kemične
ampule za kamenziranje stika vijakov,
Stebri na 4 m1, odbojnik pritrjen direktno na stebrič, prijemalo na vrhu
vse komplet z oporno pločevino in pritrdilnim materialom
in svetlobnimi odbojniki.
|  | m1 | 12 | 0 | 0
| X. oprema ceste skupaj: |  |  |  | 0
XI. | Tuje storitve
1. | Geodetsko zakoličenje osi trase ceste po projektu
|  | kos | 1 | 0 | 0
2. | Izdelava elaborata za varnost in zdravje pri delu na gradbišču
|  | kos | 1 | 0 | 0
3. | Soritve koordinata varnosti in zdravja pri delu na gradbišču
|  | ur | 10 | 0 | 0
4. | Izdelava PID po ZGO | kpl | 1 | 0 | 0
(vključena vsa dela, Ei in Tk instalacije posebej v popisu.)
5. | Izdelava geodetskega posnetka izvedenih del in vključitev v kataster (Ei in Tk instalacije posebej v popisu.)
|  | kpl | 1 | 0 | 0
| XI. Tuje storitve skupaj: |  |  |  | 0

## List1
posteljica
1 | 8.8
2 | 8.7 | 3 | 26.25
3 | 4.9 | 7 | 47.6
4 | 2.8 | 7 | 26.95
5 | 2.8 | 4 | 11.2
6 | 3 | 9 | 26.1
7 | 4.4 | 8 | 29.6
s1 | 4.3
s2 | 3.7 | 4 | 16
s3 | 1.9 | 18 | 50.4
s4 | 2.2 | 18 | 36.9
271
tampon
1 | 2.9
2 | 2.3 | 3 | 7.8
3 | 2.3 | 7 | 16.1
4 | 2.3 | 7 | 16.1
5 | 2 | 4 | 8.6
6 | 1.8 | 9 | 17.1
7 | 2 | 8 | 15.2
s1 | 1.9
s2 | 1.1 | 4 | 6
s3 | 1.1 | 18 | 19.8
s4 | 1.1 | 18 | 19.8
126.5
fini planum
1 | 10.5
2 | 9 | 3 | 29.25
3 | 8 | 7 | 59.5
4 | 7.5 | 7 | 54.25
5 | 7 | 4 | 29
6 | 6 | 9 | 58.5
7 | 6.5 | 8 | 50
s1 | 7.6
s2 | 3.5 | 4 | 22.2
s3 | 3.5 | 18 | 63
s4 | 3.5 | 18 | 63
428.7
humuziranje
1 | 5
2 | 4.5 | 3 | 14.25
3 | 4.5 | 7 | 31.5
4 | 3 | 7 | 26.25
5 | 2.5 | 4 | 11
6 | 2 | 9 | 20.25
7 | 2 | 8 | 16
s1 | 3
s2 | 3 | 4 | 12
s3 | 3 | 18 | 54
s4 | 3 | 18 | 54
239.25