## POPIS_DEL_+_PREDRACUN
POPIS DEL S PROJEKTANTSKIM PREDRAČUNOM:
ZAMENJAVA MOSTNE KONSTRUKCIJE V ŠTANGARSKIH POLJANAH
1. | RUŠENJE OBSTOJEČE DOTRAJANE MOSTNE KONSTRUKCIJE
1.1 | Rušenje dotrajane mostne konstrukcije
z udarnim kladivom in kompresorjem.
|  | (18.3+11.5+7.2) = | 37 | m3 | x |  | /m3 | 0
1.2 | Nakladanje gradbenega materiala na kamion in odvoz na deponijo
dom 15 km
|  |  | 37 | m3 | x |  | /m3 | 0
[7 empty] | Skupaj 1. = | 0
2. | NOVA MOSTNA OPORNIKA
2.1 | Začasna odstranitev zavarovanja iz lomljenca v suho
strojno, za izdelavo dostopne poti
|  | 5.0 m x 1.2 m2 x 2 = | 12 | m3 |  |  | /m3 | 0
2.2 | Izdelava zavarovanja iz lomljenca v suho
strojno, za izdelavo dostopne poti
|  |  | 12 | m3 |  |  | /m3 | 0
2.3 | Izdelava začasne dostopne poti
polaganje filca, nasip in utrditev odpadnega tamponskega materiala debeline
0,30 m, odstranitev po končanih delih in vzpostavitev prvotnega stanja
|  | 3.5 m x 10.0 m = | 35 | m2 |  |  | /m2 | 0
2.4 | Preusmeritev vode
nabava, dobava, namestitev cevi fi 80 cm, 6 kos; premet materiala
| ocena | [6 empty] | 0
2.5 | Črpanje vode
črpalka + agregat
| ocena |  | 100 | ur |  |  | /uro | 0
2.5 | Zemeljska dela
strojni izkop za temelje in opornike (opaževanje)
bager goseničar, izkopni material III. kategorije
(3.3 m2 x 2 x 6.9 m) + (2.3 m2 x 6.9 m)
|  |  | 61.41 | m3 |  |  | /m3 | 0
2.6 | Izdelava opažne konstrukcije za mostna opornika
dvostranski opaž ravnih zidov, dobava, vgradnja, demontaža
(7.0 m x 6.1 m x 2) + 3.5 x 4
|  |  | 99.4 | m2 |  |  | /m2 | 0
2.7 | Armatura - mreže Q 503
nabava, dobava, vgrajevanje
|  |  | 1272 | kg |  |  | /kg | 0
2.8 | Armatura - armaturne palice RAΦ14
nabava, dobava, vgrajevanje
|  |  | 76.32 | kg |  |  | /kg | 0
2.9 | Betoniranje
beton C25/30; z dodatkom za vodotesnost (Sikalite) in odpronost na sol (aerant)
nabava, dobava, vgrajevanje z vibriranjem.
|  |  | 42.7 | m3 |  |  | /m3 | 0
2.10 | Strojni zasip
z izkopanim materialom; strojno - bager.
|  | (2.73 m2 x 2 x 6.9 m)= | 37.674 | m3 |  |  | /m3 | 0
2.11 | Vgradnja tamponskega drobljenca TD32
nasutje z utrjevanjem po plasteh 30 cm; nabava, dobava, vgradnja
|  |  | 7.66 | m3 |  |  | /m3 | 0
2.12 | Tlak iz lomljenca v suho
lomljenec debeline 80 cm; strojna vgradnja
|  |  | 15.25 | m3 |  |  | /m3 | 0
2.13 | Odvoz odvečnega materiala
z nakladanjem na kamion ter odvozom na deponijo do 15 km
|  |  | 23.736 | m3 |  |  |  | 0
Skupaj 2. =
3. | MOSTNA PLOŠČA
3.1 | Izdelava opažne konstrukcije za mostno ploščo
(podpore, stojke, bankine): dobava, vgradnja, demontaža
podpiranje opažne konstrukcije do višine 3m.
Plošča (36.9 m2) + Rob z. (7.5 m2) + Rob n. (2.5 m2) + Stranica (4.0 m2)
|  |  | 50.9 | m2 |  |  | /m2 | 0
3.2 | Armatura - rebrasta armatura
armaturne palice nad Φ10 mm: nabava, dobava, vgradnja.
|  |  | 1340.85 | kg |  |  | /kg | 0
3.3 | Betoniranje
beton C25/30; z dodatkom za vodotesnost (Sikalite) in odpronost na sol (aerant)
nabava, dobava, vgrajevanje z vibriranjem.
(4.4 m x 0.3 m x 8.39 m) + (0.2 m x 0.15 m x 8.39 m)
|  |  | 11.3265 | m3 |  |  | /m3 | 0
3.4 | Namestitev hidroizolacije
montaža hidroizolacije na mostno konstrukcijo (Izotek T4 ali TIMBITEKT PF-5-M)
s predhodnim 1× hladnim premazom
(4.50 m x 8.39 m) + (4.68 m x 6.10 m) + (3.5 m2 x 4)
|  |  | 80.303 | m2 |  |  | /m2 | 0
3.5 | Namestitev ekspandiranega polistirena
nabava, dobava, montaža stiropora, debeline 2 cm, na mostno konstrukcijo
s predhodnim 1× hladnim premazom
(3.85 m x 6.10 m) + (3.5 m2 x 4)
|  |  | 37.485 | m2 |  |  | /m2 | 0
3.6 | Asfaltiranje
nabava, dobava, vgrajevanje: debelina 4 cm, tip BB8
|  | (4.00 m x 8.39 m)= | 33.56 | m2 |  |  | /m2 | 0
3.7 | Namestitev jeklenih profilnih kosov
izdelava, dobava, vgrajevanje
ocena
|  |  | 12 | kos |  |  | /kos | 0
3.8 | Namestitev varnostne ograje
jeklena ali lesena varnostna ograja v skladu z dogovorom z investitorjem
izdelava, dobava, vgrajevanje
ocena
|  |  | 16.8 | m |  |  | /m | 0
[7 empty] | Skupaj 3. = | 0
4. | DOSTOPNI RAMPI NA MOSTNO KONSTRUKCIJO
4.1 | Zemeljska dela
strojni izkop za temelje in opornike (opaževanje)
bager goseničar, izkopni material III. kategorije
|  |  | 0.46 | m3 |  |  | /m3 | 0
4.2 | Vgradnja tamponskega drobljenca TD32
glej postavko 2.11
4.3 | Fino planiranje
strojno odstopanje +/- 3 cm
|  |  | 25 | m2 |  |  | /m2 | 0
4.4 | Opažiranje
stranski opaži, dobava, vgradnja, demontaža
|  |  | 5.8 | m2 |  |  | /m2 | 0
4.5 | Armatura - mreže Q 503
nabava, dobava, vgrajevanje
|  |  | 318 | kg |  |  | /kg | 0
4.6 | Sika penasti PE polnilni profil
nabava, dobava, vgrajevanje
|  |  | 12.2 | m |  |  | /m | 0
4.7 | Sika Primer-3 N
nabava, dobava, vgrajevanje; 1 kos (250 ml) za 1,25 m2
|  | 1.22 m2 --> | 1 | kos |  |  | /kos | 0
4.8 | Tesnilna masa Sikaflex PRO 3 W
nabava, dobava, vgrajevanje; 1 kos (250 ml) za 1,25 m2
|  |  | 1 | kos |  |  | /kos | 0
4.9 | Betoniranje
nabava, dobava, vgrajevanje
vibriranje
|  | (10.2 m x 0.2 m) x 2 = | 4.08 | m3 |  |  |  | 0
[7 empty] | Skupaj 4. = | 0
5. | ZAKLJUČNA DELA
5.1 | Ureditev zavarovanja iz lomljenca v suho
strojno, po odstranitvi dostopne poti
|  | 5.0 m x 1.2 m2 x 2 = | 12 | m3 |  |  | /m3 | 0
5.2 | Zatravitev
površine dostopne poti in poškodovanih površin
| ocena |  | 50 | m2 |  |  | /m2 | 0
5.3 | Cevi TK
Dobava dovoz in vgrajevanje PEHD DN 90 cevi
kot zaščita in rezerva za TK kable. Cevi se vgradijo
pod temelje mostne konstrukcije. 2 x cev po 16m
Cevi na koncu začepijo, skica lokacije in konca cevi
se vriše v načrt in preda upravljalcu TK vodov.
V ceni zajeta tudi izkop in zasip v skladu z
standardi in pravilniki TK.
| 2x16m1 |  | 32 | m1 |  |  | /m2 | 0
[7 empty] | Skupaj 5. = | 0
6. | ASFALTIRANJE CESTE
6.1 | Strojni izkop ceste z nakladanjem in odvozom na stalno deponijo l=10km.
V ceni je zajeto strojno utrjevanje in planiranje tljnih tal ter stroški
deponije
|  |  | 79.2 | m3 |  |  | EUR/m3 | 0
6.2 | Uvaljanje posteljice z valarjem
|  |  | 264 | m2 |  |  | /m2 | 0
6.3 | Dobava, dovoz in vgrajevanje zmrzlinsko odpornega tamponskega zasipa
v spodnje ustroje cestišča debeline 15 cm, kompletno z utrjevanjem
|  |  | 79.2 | m3 |  |  | /m3 | 0
6.4 | zdelava nosilneobrabne plasti bituminiziranega drobljenaca zrnavosti 0/16mm
v debelini 6 cm. Bituminizirana zmes AC 16 base/surf B /100 A4 Z3.
Kompletno s predpripravin izdelavo finega planuma
|  |  | 216 | m2 |  |  | /m2 | 0
6.5 | Izdelava stikov med novim in stam asfaltom z vsemi pomožnimi del
|  |  | 4 | m |  |  | m | 0
6.6 | Ročno dosipavanje bankin z dovozom materiala s tovornim vozilom
ročno razgrinjanje in planiranje materiala, uvaljanje materiala z
valjarjem, dokončno profiliranje bankine v višini roba vozišča
in v profiliranem naklonu
|  |  | 120 | m |  |  | /m | 0
[6 empty] | SKUPAJ | 6.= | 0
1. | RUŠENJE OBSTOJEČE DOTRAJANE MOSTNE KONSTRUKCIJE | [6 empty] | 0
2. | NOVI MOSTNI OPORNIKI | [6 empty] | 0
3. | AB MOSTNA PLOŠČA | [6 empty] | 0
4. | DOSTOPNE RAMPE NA MOSTNO KONSTRUKCIJO | [6 empty] | 0
5. | ZAKLJUČNA DELA | [6 empty] | 0
6. | ASFALTIRANJE CESTE | [6 empty] | 0
[5 empty] | SKUPAJ: |  |  | 0
[5 empty] | DDV (20%): |  |  | 0
[5 empty] | SKUPAJ Z DDV: |  |  | 0
Opomba: cene niso predmet projektantskega predračuna in se lahko razlikujejo od cen v ponudbenem predračunu.