## Skupna rekapitulacija
OCENA VREDNOSTI IN POPISI ZA VZDRŽEVALNA DELA
PREUREDITVE PISARN, HODNIKA, ČAJNE KUHINJE IN SANITARIJ
V PROSTORIH ŠTADIONA BREŽICE
SKUPNA REKAPITULACIJA VSEH DEL
A. GRADBENA DELA: |  | 0
B. OBRTNIŠKA DELA |  | 0
C. NEPREDVIDENA DELA: | 5% vseh del | 0
SKUPAJ |  | 0
DDV | 22% | 0
VSE SKUPAJ |  | 0

## rekapitulacija grad.- obrt. del
OCENA VREDNOSTI IN POPISI ZA VZDRŽEVALNA DELA
PREUREDITVE PISARN, HODNIKA, ČAJNE KUHINJE IN SANITARIJ
V PROSTORIH ŠTADIONA BREŽICE
POPIS DEL GRADBENO - OBRTNIŠKA DELA
* Vse naprave in elementi v popisu materiala in del so nevedeni samo primeroma (kot npr.) zaradi
določitve kvalitete.
* S privolitvijo investitorja se lahko vse naprave nadomesti z nadomestnimi, ki morajo imeti enako ali
boljšo kvaliteto.
* Vse naprave in elemente se mora dobaviti z vsemi ustreznimi in veljavnimi certifikati, atesti,
garancijami, navodili za obratovanje in vzdrževanje in servisiranje ter funkcionalno shemo izvedenega
stanja.
* Pri oddaji ponudbe naročniku je izvajalec dolžan sam preveriti zmnožke in seštevke ter prenose le
teh v rekapitulacijo.
V ceni vsakih posameznih del je po potrebi zajeti vse delovne in pomožne odre kot tudi čiščenje vseh
elementov po končanih delih.
* Pred izvedbo del je potrebno preveriti in se uskladiti z obstoječim stanjem ter vsekmi mikrolokacijami
opreme in priključkov na objektu.
Brežice, januar 2019
REKAPITULACIJA
A. GRADBENA DELA:
I PREDELA |  | 0
II ZIDARSKA DELA |  | 0
0
B. OBRTNIŠKA DELA
I MIZARSKA DELA |  | 0
II KLJUČAVNIČARSKA DELA |  | 0
III KERAMIČARSKA DELA |  | 0
IV TLAKARSKA DELA |  | 0
V SUHOMONTAŽNA DELA |  | 0
VI PLESKARSKA DELA |  | 0
VII OSTALA DELA |  | 0
VIII POHIŠTVENA IN OSTALA OPREMA |  | 0
0
GRADBENA + OBRTNIŠKA DELA |  | 0
DDV | 0.22 | 0
SKUPAJ |  | 0

## preddela
I PREDELA
UREDITEV GRADBIŠČA
|  | EM | Količina | Cena na enoto brez DDV | Skupaj
1 | Ureditev gradbišča s postavitvijo ograje, ureditvijo transportnih poti, ureditev deponij odpadnega materiala ter vsemi potrebnimi deli za ureditve gradbišča (gradbišče skupne površine cca 160,90 m2). Pomembno: Dela se izvajajo v času obratovanja objekta, trasportne poti, deponije in čas del obvezno uskladiti z vodstvom! | kpl | 1 |  | 0
RUŠITVENA DELA, DEMONTAŽA OPREME, ODVOZ PORUŠENEGA MATERIALA
PISARNA 3
1 | Izklop elektrike v prostoru. | kpl | 1 |  | 0
2 | Izklop centralnega ogrevanja v prostoru in odstranitev lamelnih radiatorjev (1 kom) z odvozom porušenega materiala na deponijo na gradbišču z razvrščanjem po vrsti odpadka. | kpl | 1 |  | 0
3 | Demontaža lesenih vratnih kril z zasteklitvijo v lesenem podboju z odvozom na deponijo na gradbišču z razvrščanjem po vrsti odpadka. Vrata velikosti do 2 m2. | kpl | 1 |  | 0
4 | Odstranitev zaključnega tlaka - itison, z odvozom porušenega materiala na deponijo na gradbišču z razvrščanjem po vrsti odpadka. | m2 | 22.5 |  | 0
5 | Odklop in demontaža obstoječih svetilk: stropna nadgradna svetilka dim. 1200/600 mm z odvozom na deponijo na gradbišču z razvrščanjem po vrsti odpadka. | kos | 2 |  | 0
6 | Rušenje obstoječega lesenega strešnega okna (dim. 70/107 cm). Rušenje z odvozom porušenega materiala na deponijo na gradbišču z razvrščanjem po vrsti odpadka. | kos | 1 |  | 0
7 | Odvoz porušenega materiala na končno deponijo v razdaljo do 20 km, ločeno po vrstah odpadka z nakladanjem materiala ter vsemi pomožnimi deli in prenosi | kpl | 1 |  | 0
PISARNA 4
1 | Izklop elektrike v prostoru. | kpl | 1 |  | 0
2 | Izklop centralnega ogrevanja v prostoru in odstranitev lamelnih radiatorjev (1 kom) z odvozom porušenega materiala na deponijo na gradbišču z razvrščanjem po vrsti odpadka. | kpl | 1 |  | 0
3 | Demontaža lesenih vratnih kril z zasteklitvijo v lesenem podboju z odvozom na deponijo na gradbišču z razvrščanjem po vrsti odpadka. Vrata velikosti do 2 m2. | kpl | 1 |  | 0
4 | Odstranitev zaključnega tlaka - itison, z odvozom porušenega materiala na deponijo na gradbišču z razvrščanjem po vrsti odpadka. | m2 | 22.5 |  | 0
5 | Odklop in demontaža obstoječih svetilk: stropna nadgradna svetilka dim. 1200/600 mm z odvozom na deponijo na gradbišču z razvrščanjem po vrsti odpadka. | kos | 2 |  | 0
6 | Rušenje obstoječega lesenega strešnega okna (dim. 70/107 cm). Rušenje z odvozom porušenega materiala na deponijo na gradbišču z razvrščanjem po vrsti odpadka. | kos | 1 |  | 0
7 | Odvoz porušenega materiala na končno deponijo v razdaljo do 20 km, ločeno po vrstah odpadka z nakladanjem materiala ter vsemi pomožnimi deli in prenosi | kpl | 1 |  | 0
HODNIK S STOPNIŠČEM
1 | Izklop elektrike v prostoru. | kpl | 1 |  | 0
2 | Izklop centralnega ogrevanja v prostoru in odstranitev lamelnih radiatorjev (4 kom) z odvozom porušenega materiala na deponijo na gradbišču z razvrščanjem po vrsti odpadka. | kpl | 1 |  | 0
3 | Demontaža lesenih vratnih kril v lesenem podboju z odvozom na deponijo na gradbišču z razvrščanjem po vrsti odpadka. Vrata velikosti do 2 m2. | kpl | 1 |  | 0
4 | Odstranitev zaključnega tlaka - itison, z odvozom porušenega materiala na deponijo na gradbišču z razvrščanjem po vrsti odpadka. | m2 | 20 |  | 0
5 | Odklop in demontaža obstoječih stenskih svetilk - plafonjera z odvozom na deponijo na gradbišču z razvrščanjem po vrsti odpadka. | kos | 2 |  | 0
6 | Odstranitev obojestranskih kovinskih stopniščnih vodil iz okroglega železa fi 50 mm z odvozom na deponijo na gradbišču z razvrščanjem po vrsti odpadka. | m1 | 12 |  | 0
7 | Odbijanje talnih keramičnih ploščic na stopnišču (šir. rame 1,30 m; 18 nastopnih ploskev), vključno s kovinskim kotnikom kot zaključkom vsake stopnice in keramičnimi stenskimi zaključki, z odvozom na deponijo na gradbišču z razvrščanjem po vrsti odpadka. | m1 | 23.5 |  | 0
8 | Odvoz porušenega materiala na končno deponijo v razdaljo do 20 km, ločeno po vrstah odpadka z nakladanjem materiala ter vsemi pomožnimi deli in prenosi | kpl | 1 |  | 0
ČAJNA KUHINJA
1 | Izklop elektrike v prostoru. | kpl | 1 |  | 0
2 | Izklop vodovoda v prostoru. | kpl | 1 |  | 0
3 | Izklop centralnega ogrevanja v prostoru in odstranitev lamelnih radiatorjev (1 kom) z odvozom porušenega materiala na deponijo na gradbišču z razvrščanjem po vrsti odpadka. | kpl | 1 |  | 0
4 | Odstranitev komplet kuhinjske pohištvene opreme in aparatov na deponijo v sklopu kompleksa. | kpl | 1 |  | 0
5 | Demontaža lesenih vratnih kril v lesenem podboju z odvozom na deponijo na gradbišču z razvrščanjem po vrsti odpadka. 1 x vrata velikosti do 2 m2. | kos | 1 |  | 0
6 | Odstranitev zaključnega tlaka - itison, z odvozom porušenega materiala na deponijo na gradbišču z razvrščanjem po vrsti odpadka. | m2 | 6.6 |  | 0
7 | Odklop in demontaža obstoječih svetilk: stropna nadgradna svetilka dim. 500/500 mm z odvozom na deponijo na gradbišču z razvrščanjem po vrsti odpadka. | kos | 1 |  | 0
8 | Rušenje obstoječega lesenega strešnega okna (dim. 60/107 cm). Rušenje z odvozom porušenega materiala na deponijo na gradbišču z razvrščanjem po vrsti odpadka. | kos | 1 |  | 0
9 | Odvoz porušenega materiala na končno deponijo v razdaljo do 20 km, ločeno po vrstah odpadka z nakladanjem materiala ter vsemi pomožnimi deli in prenosi | kpl | 1 |  | 0
SANITARIJE
1 | Izklop elektrike v prostoru. | kpl | 1 |  | 0
2 | Izklop vodovoda v prostoru. | kpl | 1 |  | 0
3 | Izklop centralnega ogrevanja v prostoru in odstranitev lamelnih radiatorjev (1 kom) z odvozom porušenega materiala na deponijo na gradbišču z razvrščanjem po vrsti odpadka. 1 x sanitarije moški; 1 x sanitarije ženske; | kpl | 2 |  | 0
4 | Odstranitev komplet sanitarne opreme iz prostorov sanitarij za moške in sanitarij za ženske (WC školjka s kotličkom, umivalnik, ogledalo s poličko, podajalnik brisač, milnik) na deponijo v sklopu kompleksa. 1 x sanitarije moški; 1 x sanitarije ženske; | kpl | 2 |  | 0
5 | Demontaža lesenih vratnih kril v lesenem podboju z odvozom na deponijo na gradbišču z razvrščanjem po vrsti odpadka. 2 x vrata velikosti do 2 m2. 1 x sanitarije moški; 1 x sanitarije ženske; | kos | 4 |  | 0
6 | Odklop in demontaža obstoječih svetilk (2 x stenska plafonjera, 2 x luč nad ogledalom) z odvozom na deponijo na gradbišču z razvrščanjem po vrsti odpadka. 1 x sanitarije moški; 1 x sanitarije ženske; | kos | 4 |  | 0
7 | Odbijanje stenskih keramičnih ploščic v viš. 2,00 m z odvozom na deponijo na gradbišču z razvrščanjem po vrsti odpadka. 17,00 m2/sanitarije | m2 | 34 |  | 0
8 | Odbijanje talnih keramičnih ploščic z odvozom na deponijo na gradbišču z razvrščanjem po vrsti odpadka. 3,8 m2/sanitarije | m2 | 7.6 |  | 0
9 | Odvoz porušenega materiala na končno deponijo v razdaljo do 20 km, ločeno po vrstah odpadka z nakladanjem materiala ter vsemi pomožnimi deli in prenosi | kpl | 1 |  | 0
Skupaj |  |  |  |  | 0

## zidarska dela
II ZIDARSKA DELA
|  | EM | Količina | Cena na enoto brez DDV | Skupaj
PISARNA 3
1 | Vzidava vrat velikosti do 2 m2 | kos | 1 |  | 0
2 | Vgradnja strešnega okna velikosti do 2 m2 | m2 | 2.5 |  | 0
3 | Brušenje obstoječih ometov sten (z odstranjevanjem starih nanosov barv) do stabilne podloge z vsemi pomožnimi deli in prenosi. | m2 | 42 |  | 0
PISARNA 4
1 | Vzidava vrat velikosti do 2 m2 | kos | 1 |  | 0
2 | Vgradnja strešnega okna velikosti do 2 m2 | m2 | 2.5 |  | 0
3 | Brušenje obstoječih ometov sten (z odstranjevanjem starih nanosov barv) do stabilne podloge z vsemi pomožnimi deli in prenosi. | m2 | 42 |  | 0
HODNIK S STOPNIŠČEM
1 | Vzidava vrat velikosti do 2 m2 | kos | 1 |  | 0
2 | Dolbenje ometa in stene za vodenje kondenza iz klimatske naprave do obstoječih vodov kondenza, vključno z ometavanjem in sanacijo poškodb z vsemi pomožnimi deli in prenosi. Stena med pisarnami in hodnikom. | m1 | 18 |  | 0
3 | Brušenje obstoječih ometov sten (z odstranjevanjem starih nanosov barv) do stabilne podloge z vsemi pomožnimi deli in prenosi. | m2 | 95 |  | 0
ČAJNA KUHINJA
1 | Vzidava vrat velikosti do 2 m2 | kos | 1 |  | 0
2 | Brušenje obstoječih ometov sten (z odstranjevanjem starih nanosov barv) do stabilne podloge z vsemi pomožnimi deli in prenosi. | m2 | 25.2 |  | 0
SANITARIJE
1 | Vzidava vrat velikosti do 2 m2 2 x sanitarije moški; 2 x sanitarije ženske; | kos | 4 |  | 0
3 | Brušenje obstoječih ometov sten (z odstranjevanjem starih nanosov barv) do stabilne podloge z vsemi pomožnimi deli in prenosi. 1 x sanitarije moški; 1 x sanitarije ženske; | m2 | 10 |  | 0
Skupaj |  |  |  |  | 0

## mizarska dela
I MIZARSKA DELA
|  | EM | Količina | Cena na enoto brez DDV | Skupaj
PISARNA 3
LESENA VRATA IN OKNO
Pri vseh postavkah je upoštevana kompletna obdelava in morebitno barvanje izdelkov!
1 | Dobava in montaža lesenega strešnega okna v obstoječo odprtino (kot npr. strešno okno Velux GGL MK06 3068) velikosti 78/118 cm, klasično odpiranje, material brezbarven lak, ročno upravljanje; z obrobami, zunanjim vgradnim setom; siesta senčilo; vključno z vsemi potrebnimi deli, prenosi in potrošnim materialom. | kos | 1 |  | 0
2 | Enokrilna, notranja lesena vrata dim. 0,88/2,05 m,v lesenem podboju, polno krilo. Zidarska odprtina 0,91/2,07 m; deb. stene 15 cm; Obdelava vrat: imitacija lesa - podobna obstoječim vratom v objektu. Oprema: nasadila, cilindrična ključavnica, kljuka enaka ali podobna obstoječim v objektu (srednji cenovni razred). Vključno s talnim zaustavljavcem vrat. 1 x L | kos | 1 |  | 0
PISARNA 4
LESENA VRATA IN OKNO
Pri vseh postavkah je upoštevana kompletna obdelava in morebitno barvanje izdelkov!
1 | Dobava in montaža lesenega strešnega okna v obstoječo odprtino (kot npr. strešno okno Velux GGL MK06 3068) velikosti 78/118 cm, klasično odpiranje, material brezbarven lak, ročno upravljanje; z obrobami, zunanjim vgradnim setom; siesta senčilo; vključno z vsemi potrebnimi deli, prenosi in potrošnim materialom. | kos | 1 |  | 0
2 | Dobava in montaža enokrilnih, notranjih lesenih vrat dim. 0,88/2,05 m,v lesenem podboju, polno krilo. Zidarska odprtina 0,91/2,07 m; deb. stene 15 cm; Obdelava vrat: imitacija lesa - podobna obstoječim vratom v objektu. Oprema: nasadila, cilindrična ključavnica, kljuka enaka ali podobna obstoječim v objektu (srednji cenovni razred). Vključno s talnim zaustavljavcem vrat. 1 x L | kos | 1 |  | 0
ČAJNA KUHINJA
LESENA VRATA IN OKNO
Pri vseh postavkah je upoštevana kompletna obdelava in morebitno barvanje izdelkov!
1 | Dobava in montaža lesenega strešnega okna v obstoječo odprtino (kot npr. strešno okno Velux GGL MK06 3068) velikosti 55/98 cm, klasično odpiranje, material brezbarven lak, ročno upravljanje; z obrobami, zunanjim vgradnim setom; siesta senčilo; vključno z vsemi potrebnimi deli, prenosi in potrošnim materialom. | kos | 1 |  | 0
2 | Dobava in montaža enokrilnih, notranjih lesenih vrat dim. 0,88/2,05 m,v lesenem podboju, polno krilo. Zidarska odprtina 0,91/2,07 m; deb. stene 15 cm; Obdelava vrat: imitacija lesa - podobna obstoječim vratom v objektu. Oprema: nasadila, cilindrična ključavnica, kljuka enaka ali podobna obstoječim v objektu (srednji cenovni razred). Vključno s talnim zaustavljavcem vrat. 1 x D | kos | 1 |  | 0
SANITARIJE
LESENA VRATA
Pri vseh postavkah je upoštevana kompletna obdelava in morebitno barvanje izdelkov!
1 | Dobava in montaža enokrilnih, notranjih lesenih vrat dim. 0,81/2,00 m, v lesenem podboju, polno krilo; deb. stene 15 cm; Obdelava vrat: imitacija lesa - podobna obstoječim vratom v objektu. Oprema: nasadila, cilindrična ključavnica, kljuka enaka ali podobna obstoječim v objektu (srednji cenovni razred). Vključno s talnim zaustavljavcem vrat. 1 x D; 1 x L; | kos | 2 |  | 0
2 | Dobava in montaža enokrilnih, notranjih lesenih vrat dim. 0,74/2,00 m,v lesenem podboju, polno krilo; deb. stene 15 cm; Obdelava vrat: imitacija lesa - podobna obstoječim vratom v objektu. Oprema: nasadila, cilindrična ključavnica, kljuka enaka ali podobna obstoječim v objektu (srednji cenovni razred). Vključno s talnim zaustavljavcem vrat. 1 x D; 1 x L; | kos | 2 |  | 0
Skupaj |  |  |  |  | 0

## ključavničarska dela
II KLJUČAVNIČARSKA DELA
|  | EM | Količina | Cena na enoto brez DDV | Skupaj
HODNIK S STOPNIŠČEM
1 | Dobava in montaža stenskega vodila - kovinska cev fi 5 cm, skupaj z nosilci vodila sidranimi v nosilne stene - sidranje s sidrnimi vijaki 2x M10 preko sidrne pločevine fi 7 cm, deb. 6 mm. Nosilec vodila je cev fi 1,5 cm, dolžine 8 cm in je pod kotom 45°, varjen na sidrno pločevino. Prosti robovi vodil so polkrožno zaključeni. Železo kvalitete S235, barvano s temeljno in zaključno barvo - mat črno. Vsi zvari se pobrusijo in spolirajo do gladkega. Dolžina stenskega vodila (6,00 m); enostransko vodilo;
| * Vodilo - kovinska cev fi 5 cm, dolžine 6,00 m, sidrna pločevina fi 7 cm, deb. 6 mm - 6 kom; nosilec vodila pod kotom 45°: kovinska cev fi 1,5 cm, dolž. 8 cm - 6 kom; sidrni vijaki 2 x M10 - 12 kom | kg | 20 |  | 0
Skupaj |  |  |  |  | 0

## keramičarska dela
III KERAMIČARSKA DELA
|  | EM | Količina | Cena na enoto brez DDV | Skupaj
HODNIK S STOPNIŠČEM
1 | Oblaganje stopnic (višina 19x16 cm, globina 18x28 cm) s keramiko dim. 30,5x30,5 cm debeline 8-9 mm na lepilo in prostora hodnika pred stopniščem, kompletno s pripravo lepila, kotniki, fugiranjem in vsemi pomožnimi deli in prenosi. Keramika gres, barvo določi investitor - srednji cenovni razred. Vzorec potrdi investitor. | m2 | 13.2 |  | 0
2 | Dobava in polaganje talne nizkostenske obloge višine 15 cm iz osnovne keramike stopnišča, na lepilo, kompletno s pripravo lepila, fugiranjem in vsemi pomožnimi deli in prenosi. Nizkostenska obloga ob stopnicah. | m1 | 20 |  | 0
KUHINJA
1 | Dobava in polaganje stenske keramike na lepilo, kompletno s pripravo lepila, fugiranjem in vsemi pomožnimi deli in prenosi. Keramika dim. 20 x 20 cm, barvo določi investitor - srednji cenovni razred. Polaganje pasu med pultom in visečimi omaricami v viš. 50 cm in dolž. 150 cm. Vzorec potrdi investitor. | m2 | 1 |  | 0
SANITARIJE
1 | Dobava in polaganje stenske keramike na lepilo, kompletno s pripravo lepila, fugiranjem in vsemi pomožnimi deli in prenosi. Keramika dim. 20 x 20 cm, barvo določi investitor - srednji cenovni razred. Polaganje do višine 2,00 m. Vzorec potrdi investitor. sanitarije moški in sanitarije ženske | m2 | 36 |  | 0
2 | Dobava in polaganje talne keramike dim. 30,5x30,5 cm deb. 7 mm na lepilo, kompletno s pripravo lepila in vsemi pomožnimi deli in prenosi. Keramika gres, barvo določi investitor - srednji cenovni razred. Vzorec potrdi investitor. | m2 | 7.5 |  | 0
Skupaj |  |  |  |  | 0

## tlakarska dela
IV TLAKARSKA DELA
|  | EM | Količina | Cena na enoto brez DDV | Skupaj
PISARNA 3
1 | Dobava in montaža homogene elastične talne obloge iz PVC-ja v rolah širine 183 cm, trajno antistatične vključno s zaokroženim stenskim zaključkom in prvim premazom po končanih delih. Obloga se lepi po celotni površini na predpripravljeno podlago (izravnalna masa) s specialnim disperzijskim lepilom (poraba cca. 350-400 g/m²). Robovi role morajo biti krojeni in pripravljeni za varjenje stikov. Vse stike rol je potrebno zavariti s specialnimi varilnimi vrvicami po navodilih proizvajalca talne obloge. Proizvod kot npr. Armstrong DLW MEDINTONE ali enakovredno. V ceni upoštevati dobavo in montažo materiala ter pomožne prevoze in prenose ter uporabo potrebnih orodij za kvalitetno izvedbo. Barvo doliči projektant na podlagi predloženih vzorcev. Dolžina zaokrožnic 19 m1. | m2 | 22.5 |  | 0
PISARNA 4
1 | Dobava in montaža homogene elastične talne obloge iz PVC-ja v rolah širine 183 cm, trajno antistatične vključno s zaokroženim stenskim zaključkom in prvim premazom po končanih delih. Obloga se lepi po celotni površini na predpripravljeno podlago (izravnalna masa) s specialnim disperzijskim lepilom (poraba cca. 350-400 g/m²). Robovi role morajo biti krojeni in pripravljeni za varjenje stikov. Vse stike rol je potrebno zavariti s specialnimi varilnimi vrvicami po navodilih proizvajalca talne obloge. Proizvod kot npr. Armstrong DLW MEDINTONE ali enakovredno. V ceni upoštevati dobavo in montažo materiala ter pomožne prevoze in prenose ter uporabo potrebnih orodij za kvalitetno izvedbo. Barvo doliči projektant na podlagi predloženih vzorcev. Dolžina zaokrožnic 19 m1. | m2 | 22.5 |  | 0
KUHINJA
1 | Dobava in montaža homogene elastične talne obloge iz PVC-ja v rolah širine 183 cm, trajno antistatične vključno s zaokroženim stenskim zaključkom in prvim premazom po končanih delih. Obloga se lepi po celotni površini na predpripravljeno podlago (izravnalna masa) s specialnim disperzijskim lepilom (poraba cca. 350-400 g/m²). Robovi role morajo biti krojeni in pripravljeni za varjenje stikov. Vse stike rol je potrebno zavariti s specialnimi varilnimi vrvicami po navodilih proizvajalca talne obloge. Proizvod kot npr. Armstrong DLW MEDINTONE ali enakovredno. V ceni upoštevati dobavo in montažo materiala ter pomožne prevoze in prenose ter uporabo potrebnih orodij za kvalitetno izvedbo. Barvo doliči projektant na podlagi predloženih vzorcev. Dolžina zaokrožnic 10 m1. | m2 | 6.6 |  | 0
HODNIK S STOPNIŠČEM
1 | Dobava in montaža homogene elastične talne obloge iz PVC-ja v rolah širine 183 cm, trajno antistatične vključno s zaokroženim stenskim zaključkom in prvim premazom po končanih delih. Obloga se lepi po celotni površini na predpripravljeno podlago (izravnalna masa) s specialnim disperzijskim lepilom (poraba cca. 350-400 g/m²). Robovi role morajo biti krojeni in pripravljeni za varjenje stikov. Vse stike rol je potrebno zavariti s specialnimi varilnimi vrvicami po navodilih proizvajalca talne obloge. Proizvod kot npr. Armstrong DLW MEDINTONE ali enakovredno. V ceni upoštevati dobavo in montažo materiala ter pomožne prevoze in prenose ter uporabo potrebnih orodij za kvalitetno izvedbo. Barvo doliči projektant na podlagi predloženih vzorcev. Dolžina zaokrožnic 33 m1. Samo hodnik, stopnice so zajete pri keramičarskih delih. | m2 | 19.5 |  | 0
Skupaj |  |  |  |  | 0

## suhomontažna dela
V SUHOMONTAŽNA DELA
|  | EM | Količina | Cena na enoto brez DDV | Skupaj
PISARNA 3
1 | Izvedba ravnega spuščenega stropa, višina prostora 2,60m, višina obešanja 25 cm z oblogo iz mavčnih plošč 1x1,25 cm stropni kovinski profil obešen na leseno stropno konstrukcijo obito z ladijskim podom. Komplet spuščen ravni strop iz mavčnih plošč, s fugiranjem stikov ter vsemi pomožnimi deli in prenosi. Na površini stropa se montirajo svetilke. | m2 | 16.8 |  | 0
2 | Izvedba poševnega stropa, višina prostora 1,45m - 2,35m, z oblogo iz mavčnih plošč 1x1,25 cm stropni kovinski profil montiran na leseno stropno konstrukcijo obito z ladijskim podom. Komplet poševni strop iz mavčnih plošč, s fugiranjem stikov ter vsemi pomožnimi deli in prenosi. | m2 | 7 |  | 0
PISARNA 4
1 | Izvedba ravnega spuščenega stropa, višina prostora 2,60m, višina obešanja 25 cm z oblogo iz mavčnih plošč 1x1,25 cm stropni kovinski profil obešen na leseno stropno konstrukcijo obito z ladijskim podom. Komplet spuščen ravni strop iz mavčnih plošč, s fugiranjem stikov ter vsemi pomožnimi deli in prenosi. Na površini stropa se montirajo svetilke. | m2 | 16.8 |  | 0
2 | Izvedba poševnega stropa, višina prostora 1,45m - 2,35m, z oblogo iz mavčnih plošč 1x1,25 cm stropni kovinski profil montiran na leseno stropno konstrukcijo obito z ladijskim podom. Komplet poševni strop iz mavčnih plošč, s fugiranjem stikov ter vsemi pomožnimi deli in prenosi. | m2 | 7 |  | 0
HODNIK S STOPNIŠČEM
1 | Izvedba ravnega spuščenega stropa, višina prostora 2,60m, z oblogo iz mavčnih plošč 1x1,25 cm stropni kovinski profil montiran na leseno stropno konstrukcijo obito z ladijskim podom. Komplet ravni strop iz mavčnih plošč, s fugiranjem stikov ter vsemi pomožnimi deli in prenosi. Na površini stropa se montirajo svetilke. | m2 | 19.5 |  | 0
2 | Izvedba zapiranja odvodov kondenza iz klimatskih naprav, z oblogo iz mavčnih plošč 1x1,25 cm stropni kovinski profil montiran na leseno stropno konstrukcijo obito z ladijskim podom in v steno. Komplet vertikalno in horizontalno zapiranje iz mavčnih plošč, s fugiranjem stikov ter vsemi pomožnimi deli in prenosi. Škatla pred vrati na hodnik in pred vrati v predavalnico. | m2 | 1.5 |  | 0
ČAJNA KUHINJA
1 | Izvedba ravnega spuščenega stropa, višina prostora 2,60m, z oblogo iz mavčnih plošč 1x1,25 cm stropni kovinski profil montiran na leseno stropno konstrukcijo obito z ladijskim podom. Komplet ravni strop iz mavčnih plošč, s fugiranjem stikov ter vsemi pomožnimi deli in prenosi. Na površini stropa se montira svetilka. Vključno z oblaganjem vidnega stropnega nosilca. | m2 | 3.5 |  | 0
2 | Izvedba poševnega stropa, višina prostora 2,10m - 2,60m, z oblogo iz mavčnih plošč 1x1,25 cm stropni kovinski profil montiran na leseno stropno konstrukcijo obito z ladijskim podom. Komplet poševni strop iz mavčnih plošč, s fugiranjem stikov ter vsemi pomožnimi deli in prenosi. Vključno z vsemi obdelavami in špaletami okoli strešnega okna. | m2 | 4 |  | 0
SANITARIJE
1 | Izvedba ravnega spuščenega stropa, višina prostora 2,60m, z oblogo iz mavčnih plošč 1x1,25 cm stropni kovinski profil montiran na leseno stropno konstrukcijo obito z ladijskim podom. Komplet ravni strop iz mavčnih plošč, s fugiranjem stikov ter vsemi pomožnimi deli in prenosi. | m2 | 4 |  | 0
2 | Izvedba poševnega stropa, višina prostora 2,10m - 2,60m, z oblogo iz mavčnih plošč 1x1,25 cm stropni kovinski profil montiran na leseno stropno konstrukcijo obito z ladijskim podom. Komplet poševni strop iz mavčnih plošč, s fugiranjem stikov ter vsemi pomožnimi deli in prenosi. Vključno z oblaganjem vidnega stropnega nosilca. | m2 | 7 |  | 0
Skupaj |  |  |  |  | 0

## pleskarska dela
VI PLESKARSKA DELA
Pleskarska dela splošno: Izvajalec pleskarskih del mora pred pričetkom dela pregledati vse površine, ki bodo pleskane in opozoriti izvajalca gradbenih del, da se odstranijo eventuelne pomanjkljivosti, ki jih je opazil in katere bi utegnile kvarno vplivati na brezhibno izvršitev in kvaliteto pleskarskih del. Za pleskarska dela se sme uporabiti le kvaliteten material priznanega izvora in kakovosti. Kvaliteta izvršenega dela mora biti brezhibna, Vse pleskane površine morajo biti enakomerne, brez temnih ali svetlih lis, madežev, sledov po čopiču ali podobnih pomanjkljivosti. Barve oziroma barvne odtenke odobri projektant. Izvajalec mora na zahtevo projektanta napraviti brezplačne vzorce. Izvajalec pleskarskih del mora strogo paziti na to, da s svojim delom ne poškoduje ali onesnaži izdelkov drugih izvajalcev, po potrebi mora le-te ustrezno zaščititi. Izlivanje barv, beleža in drugega pleskarskega materiala v vodovodne ali straniščne školjke ni dovoljeno, za škodo odgovarja izvajalec pleskarskih del, prav tako odgovarja za škodo, ki bi nastala zaradi nepazljivosti ali malomarnega dela. Po izvršenem delu mora izvajalec pleskarskih del odstraniti ves preostali material in odpadke ter očistiti prostore, ki so bili zaradi njegovih del onesnaženi.
|  | EM | Količina | Cena na enoto brez DDV | Skupaj
PISARNA 3
1 | Enobarvno barvanje vseh sten s paropropustno barvo (2x), kompletno z dobavo materiala, pripravo barve ter vsemi pomožnimi deli in prenosi. Barva bela. | m2 | 42 |  | 0
2 | Priprava podlage za pleskanje in pleskanje stropa iz mavčnokartonskih plošč s silikonsko paropropustno barvo, 2x, z dobavo materiala ter vsemi pomožnimi deli in prenosi. Barva bela. | m2 | 24 |  | 0
PISARNA 4
1 | Enobarvno barvanje vseh sten s paropropustno barvo (2x), kompletno z dobavo materiala, pripravo barve ter vsemi pomožnimi deli in prenosi. Barva bela. | m2 | 42 |  | 0
2 | Priprava podlage za pleskanje in pleskanje stropa iz mavčnokartonskih plošč s silikonsko paropropustno barvo, 2x, z dobavo materiala ter vsemi pomožnimi deli in prenosi. Barva bela. | m2 | 24 |  | 0
HODNIK S STOPNIŠČEM
1 | Enobarvno barvanje vseh sten s paropropustno barvo (2x), kompletno z dobavo materiala, pripravo barve ter vsemi pomožnimi deli in prenosi. Barva bela. | m2 | 91 |  | 0
2 | Priprava podlage za pleskanje in pleskanje stropa in škatel zapiranja kondenzacijskih cevi iz mavčnokartonskih plošč s silikonsko paropropustno barvo, 2x, z dobavo materiala ter vsemi pomožnimi deli in prenosi. Barva bela. | m2 | 21 |  | 0
ČAJNA KUHINJA
1 | Enobarvno barvanje vseh sten s paropropustno barvo (2x), kompletno z dobavo materiala, pripravo barve ter vsemi pomožnimi deli in prenosi. Barva bela. | m2 | 25.2 |  | 0
2 | Priprava podlage za pleskanje in pleskanje stropa iz mavčnokartonskih plošč s silikonsko paropropustno barvo, 2x, z dobavo materiala ter vsemi pomožnimi deli in prenosi. Barva bela. | m2 | 7.5 |  | 0
SANITARIJE
1 | Enobarvno barvanje vseh sten s paropropustno barvo (2x), kompletno z dobavo materiala, pripravo barve ter vsemi pomožnimi deli in prenosi. Barva bela. Sanitarije moški in sanitarije ženske | m2 | 10 |  | 0
2 | Priprava podlage za pleskanje in pleskanje stropa iz mavčnokartonskih plošč s silikonsko paropropustno barvo, 2x, z dobavo materiala ter vsemi pomožnimi deli in prenosi. Barva bela. Sanitarije moški in sanitarije ženske | m2 | 10 |  | 0
Skupaj |  |  |  |  | 0

## ostala dela
VII OSTALA DELA
|  | EM | Količina | Cena na enoto brez DDV | Skupaj
1 | Projektantski nadzor (po priporočeni ceni inženirske zbornice) | ur | 15 |  | 0
PISARNA 3
2 | Zaključno čiščenje vseh prostorov po končanih posameznih delih (komplet čiščenje oken, zunanjih in notranjih okenskih polic, tal,…). | m2 | 22.5 |  | 0
3 | Dobava in montaža pločevinastega panelnega radiatorja kot npr. VOGEL&NOOT 22 KV ali enakovredno tip T6 s spodnjim sredinskim priključkom, s čepi, odzračnim ventilom, obešalni material ali konzole za pritrditev, komplet z vsem montažnim in pritrdilnim materialom. Dim. 900/600 | kos | 1 |  | 0
4 | Dobava in montaža klimatske naprave (kot npr. Klima naprava Sinclair serije Rocky 3 ASH-09AIR3). Energetski razred A+; hladilna zmogljivost 2,50 kW; zmogljivost ogrevanja 2,70 kW; DC inverter tehnologije; katehinski filter in filter z aktivnim ogljikom; | kos | 1 |  | 0
5 | Stropno nadgradno linijsko svetilo (kot npr. BRIGHT DPL 24 W LED, 2160 lm, 3000 K, BELA), opremljeno z LED virom svetlobe in vgrajenim napajalnikom, bele barve. Moč LED vezja največ 24 W, tok 350 mA, 2160 lumnov, življenjska doba LED minimalno 50.000 ur, CRI>90 ter Mac Adams 3. Dimenzije 38 mm X 74 mm X 1128 mm. Svetilka je opremljena z mikroprizmatično optiko (Diamond Prism LED) proti bleščanju, faktor UGR<19. Svetilki je priložena oprema za montažo in priklop. Svetilka ustreza standardom CEI EN 60598-1, UNI EN 12464-1. Z garancijsko dobo 5 (pet) let. Svetilo spada v energijski razred: A ++ Enakovredno kot naprimer: Proizvajalec: Esse-Ci Tip: Bright LED | kos | 2 |  | 0
PISARNA 4
1 | Zaključno čiščenje vseh prostorov po končanih posameznih delih (komplet čiščenje oken, zunanjih in notranjih okenskih polic, tal,…). | m2 | 22.5 |  | 0
2 | Dobava in montaža pločevinastega panelnega radiatorja kot npr. VOGEL&NOOT 22 KV ali enakovredno tip T6 s spodnjim sredinskim priključkom, s čepi, odzračnim ventilom, obešalni material ali konzole za pritrditev, komplet z vsem montažnim in pritrdilnim materialom. Dim. 900/600 | kos | 1 |  | 0
3 | Dobava in montaža klimatske naprave (kot npr. Klima naprava Sinclair serije Rocky 3 ASH-09AIR3). Energetski razred A+; hladilna zmogljivost 2,50 kW; zmogljivost ogrevanja 2,70 kW; DC inverter tehnologije; katehinski filter in filter z aktivnim ogljikom; | kos | 1 |  | 0
4 | Stropno nadgradno linijsko svetilo (kot npr. BRIGHT DPL 24 W LED, 2160 lm, 3000 K, BELA), opremljeno z LED virom svetlobe in vgrajenim napajalnikom, bele barve. Moč LED vezja največ 24 W, tok 350 mA, 2160 lumnov, življenjska doba LED minimalno 50.000 ur, CRI>90 ter Mac Adams 3. Dimenzije 38 mm X 74 mm X 1128 mm. Svetilka je opremljena z mikroprizmatično optiko (Diamond Prism LED) proti bleščanju, faktor UGR<19. Svetilki je priložena oprema za montažo in priklop. Svetilka ustreza standardom CEI EN 60598-1, UNI EN 12464-1. Z garancijsko dobo 5 (pet) let. Svetilo spada v energijski razred: A ++ Enakovredno kot naprimer: Proizvajalec: Esse-Ci Tip: Bright LED | kos | 2 |  | 0
HODNIK S STOPNIŠČEM
1 | Zaključno čiščenje vseh prostorov po končanih posameznih delih (komplet čiščenje oken, zunanjih in notranjih okenskih polic, tal,…). | m2 | 34 |  | 0
2 | Dobava in montaža okenskih senčil, z vsemi potrebni deli in prenosi ter pritrdilnim materialom. Velikost oken 100/120 cm. Barva bela. | kos | 8 |  | 0
3 | Dobava in montaža pločevinastega panelnega radiatorja kot npr. VOGEL&NOOT 22 KV ali enakovredno tip T6 s spodnjim sredinskim priključkom, s čepi, odzračnim ventilom, obešalni material ali konzole za pritrditev, komplet z vsem montažnim in pritrdilnim materialom. Dim. 900/600 | kos | 4 |  | 0
4 | Stropno nadgradno linijsko svetilo (kot npr. BRIGHT DPL 24 W LED, 2160 lm, 3000 K, BELA), opremljeno z LED virom svetlobe in vgrajenim napajalnikom, bele barve. Moč LED vezja največ 24 W, tok 350 mA, 2160 lumnov, življenjska doba LED minimalno 50.000 ur, CRI>90 ter Mac Adams 3. Dimenzije 38 mm X 74 mm X 1128 mm. Svetilka je opremljena z mikroprizmatično optiko (Diamond Prism LED) proti bleščanju, faktor UGR<19. Svetilki je priložena oprema za montažo in priklop. Svetilka ustreza standardom CEI EN 60598-1, UNI EN 12464-1. Z garancijsko dobo 5 (pet) let. Svetilo spada v energijski razred: A ++ Enakovredno kot naprimer: Proizvajalec: Esse-Ci Tip: Bright LED | kos | 4 |  | 0
ČAJNA KUHINJA
1 | Zaključno čiščenje vseh prostorov po končanih posameznih delih (komplet čiščenje oken, zunanjih in notranjih okenskih polic, tal,…). | m2 | 7 |  | 0
2 | Dobava in montaža pločevinastega panelnega radiatorja kot npr. VOGEL&NOOT 22 KV ali enakovredno tip T6 s spodnjim sredinskim priključkom, s čepi, odzračnim ventilom, obešalni material ali konzole za pritrditev, komplet z vsem montažnim in pritrdilnim materialom. Dim. 900/600 | kos | 1 |  | 0
3 | Stropno/stensko/viseče svetilo, dimenzij: 88mm X 87mm X 1693mm. Opremljeno z LED virom moči 68W/6311 lumnov, CRI>80 ter Mac Adams 3,UGR<19 z integriranim napajalnikom. Distribucija svetlobe gor/dol. Temperatura svetlobe 3000K. Svetilo iz aluminija, prašno barvano v belo barvo, zaščiteno IP40 pred delci prahu,morebitnimi poškodbami med montažo.S obešalnim priborom. Svetilka ima varnost oči ( rizično skupino 0) po standardu EN6247:2008. Svetilka ustreza standardom CEI EN 60598-1, UNI EN 12464-1. Z garancijsko dobo 5 (pet) let. Svetilo spada v energijski razred: A++ Enakovredno ali boljše kot npr.: Proizvajalec: Esse-Ci Tip: GROOVE HP | kos | 1 |  | 0
SANITARIJE
1 | Zaključno čiščenje vseh prostorov po končanih posameznih delih (komplet čiščenje oken, zunanjih in notranjih okenskih polic, tal,…). | m2 | 10 |  | 0
2 | Dobava in montaža pločevinastega panelnega radiatorja kot npr. VOGEL&NOOT 22 KV ali enakovredno tip T6 s spodnjim sredinskim priključkom, s čepi, odzračnim ventilom, obešalni material ali konzole za pritrditev, komplet z vsem montažnim in pritrdilnim materialom. Dim. 300/600 | kos | 4 |  | 0
3 | Stropno/stensko/viseče svetilo, dimenzij: 43mm X 30mm. Opremljeno z LED virom moči 8W/806 lumnov in E27 okovom. Temperatura svetlobe 3000K. Svetilo iz akrila, prašno barvano v belo barvo, zaščiteno IP65 pred delci prahu,morebitnimi poškodbami med montažo.S montažnim priborom. Svetilka ima varnost oči ( rizično skupino 0) po standardu EN6247:2008. Svetilka ustreza standardom CEI EN 60598-1, UNI EN 12464-1. Z garancijsko dobo 5 (pet) let. Svetilo spada v energijski razred: A+ Enakovredno ali boljše kot npr.: Proizvajalec: Artemide Tip: EDGE WALL 30 | kos | 4 |  | 0
Skupaj |  |  |  |  | 0

## pohištvena in ostala oprema
VIII POHIŠTVENA IN OSTALA OPREMA
Vse dimenzije predvidene opreme je pred izdelavo potrebno preveriti na mestu samem in jih uskladiti s projektantom. Dokončno določitev barv in detajlov uskladiti z investitorjem.
Ponudnik (izvajalec) opreme mora izpolniti okoljske zahteve, ki so zajete v prilogi 8. Temeljne in dodatne okoljske zahteve za pohištvo iz Uredbe o zelenem javnem naročanju (Ur.l. RS, št. 102/2011, 18/2012, 24/2012, 64/2012, 2/2013 in 89/14). Pohištvo mora biti proizvedeno iz okoljsko manj obremenjujočih materialov, zlasti iz lesa, in z okoljsko manj obremenjujočimi procesi.
Vse pisarniško pohištvo je enako obst. pohištvu v pisarnah 1 in 2 ter predavalnici.
|  |  | Količina | Cena na enoto brez DDV | Skupaj
PISARNA 3
1 | Pisalna miza pravokotne oblike na kovinskem ali alu podnožju, sestavljene iz delovne plošče iz kvalitetne in odporne iverne plošče ali iverala deb.25mm. Delovna plošča obdelana z laminatom I.kvalitete (npr.Fundermax,.Egger ali podobno..). Delovna plošča ima zaključen rob vertikalne oblike ali s porezanim robom navznoter pod kotom 30 st. Miza ima izdelano zvrtino za prehod kablov ter dodatek za horizontalni in vertikalni razvod kabelske napeljave. Pisalna miza ima dodatek izdelan iz perforirane pločevine pritrjen ali na kovinske noge ali na spodnji del mizne plošče, za namestitev računalnika), prašno barvan, kovinske sive barve. Dim.160 x 80 (š) cm | kom | 2 |  | 0
2 | Polkrožni dodatek k pisalni mizi tlorisno polkrožne oblike na kovinski nogi ali alu podnožju. Delovna plošča iz kvalitetne in odporne iverne plošče ali iverala deb.25mm. Delovna plošča obdelana z laminatom I.kvalitete (npr.Fundermax,.Egger ali podobno..). Delovna plošča ima zaključen rob vertikalne oblike ali s porezanim robom navznoter pod kotom 30 st. Dim.80 x 160 cm, r=80 cm | kom | 1 |  | 0
3 | Premični predalnik na gumijastih kolesih, s štirimi predali in cilindrično ključavnico, dim. 450/600/650 mm | kom | 1 |  | 0
4 | Omara za fascikle - VISOKA, dim. 800/400/2000 mm, s petimi premičnimi policami globine 400 mm , z dvemi vratnimi krili obdelanimi v laminatu širine 400 mm. (variantna: vratna krila različne barve). | kom | 1 |  | 0
5 | Omara za fascikle - NIZKA, dim. 800/400/1250 mm, s tremi premičnimi policami globine 400 mm , z dvemi vratnimi krili obdelanimi v laminatu širine 400 mm. (variantna: vratna krila različne barve). | kom | 1 |  | 0
6 | Omara za garderobo, dim. 800/400/2000 mm, z vmesno pregradno steno, z garderobnim vodilom in ključavnico , z dvemi vratnimi krili obdelanimi v laminatu širine 400 mm. (variantna: vratna krila različne barve). | kom | 1 |  | 0
7 | Delovni stol - dobava in montaža delovnega stola kot npr. Ergoles model Sigma ali enakovredno (možnost regulacije sile nagibanja, višine sedežnega dela; nastavljiva ročna opirala; PVC podnožje; gumirana kolesa, oblazinjenje v tekstilno usnje - barvo določi investitor na osnovi vzorcev izbranega izvajalca (stol enak obstoječim). | kom | 1 |  | 0
8 | Leseni stol - dobava in montaža lesenega stola kot npr. Ergoles model Ana ali enakovredno (podnožje krom; finalna obdelava laminat; barvo določi investitor na osnovi vzorcev izbranega izvajalca (stol enak obstoječim). | kom | 3 |  | 0
9 | Koš za papir - smeti , nizek iz nerjaveče pločevine ( cca 16L ) | kom | 1 |  | 0
PISARNA 4
1 | Pisalna miza pravokotne oblike na kovinskem ali alu podnožju, sestavljene iz delovne plošče iz kvalitetne in odporne iverne plošče ali iverala deb.25mm. Delovna plošča obdelana z laminatom I.kvalitete (npr.Fundermax,.Egger ali podobno..). Delovna plošča ima zaključen rob vertikalne oblike ali s porezanim robom navznoter pod kotom 30 st. Miza ima izdelano zvrtino za prehod kablov ter dodatek za horizontalni in vertikalni razvod kabelske napeljave. Pisalna miza ima dodatek izdelan iz perforirane pločevine pritrjen ali na kovinske noge ali na spodnji del mizne plošče, za namestitev računalnika), prašno barvan, kovinske sive barve. Dim.160 x 80 (š) cm | kom | 2 |  | 0
2 | Polkrožni dodatek k pisalni mizi tlorisno polkrožne oblike na kovinski nogi ali alu podnožju. Delovna plošča iz kvalitetne in odporne iverne plošče ali iverala deb.25mm. Delovna plošča obdelana z laminatom I.kvalitete (npr.Fundermax,.Egger ali podobno..). Delovna plošča ima zaključen rob vertikalne oblike ali s porezanim robom navznoter pod kotom 30 st. Dim.80 x 160 cm, r=80 cm | kom | 1 |  | 0
3 | Premični predalnik na gumijastih kolesih, s štirimi predali in cilindrično ključavnico, dim. 450/600/650 mm | kom | 1 |  | 0
4 | Omara za fascikle - VISOKA, dim. 800/400/2000 mm, s petimi premičnimi policami globine 400 mm, z dvemi vratnimi krili obdelanimi v laminatu širine 400 mm. (variantna: vratna krila različne barve). | kom | 1 |  | 0
5 | Omara za fascikle - NIZKA, dim. 800/400/1250 mm, s tremi premičnimi policami globine 400 mm, z dvemi vratnimi krili obdelanimi v laminatu širine 400 mm. (variantna: vratna krila različne barve). | kom | 1 |  | 0
6 | Omara za garderobo, dim. 800/400/2000 mm, z vmesno pregradno steno, z garderobnim vodilom in ključavnico , z dvemi vratnimi krili obdelanimi v laminatu širine 400 mm. (variantna: vratna krila različne barve). | kom | 1 |  | 0
7 | Delovni stol - dobava in montaža delovnega stola kot npr. Ergoles model Sigma ali enakovredno (možnost regulacije sile nagibanja, višine sedežnega dela; nastavljiva ročna opirala; PVC podnožje; gumirana kolesa, oblazinjenje v tekstilno usnje - barvo določi investitor na osnovi vzorcev izbranega izvajalca (stol enak obstoječim). | kom | 1 |  | 0
8 | Leseni stol - dobava in montaža lesenega stola kot npr. Ergoles model Ana ali enakovredno (podnožje krom; finalna obdelava laminat; barvo določi investitor na osnovi vzorcev izbranega izvajalca (stol enak obstoječim). | kom | 3 |  | 0
9 | Koš za papir - smeti , nizek iz nerjaveče pločevine ( cca 16L ) | kom | 1 |  | 0
HODNIK S STOPNIŠČEM
1 | Izdelava, dobava in montaža dvigala oziroma invalidske ploščadi ob stopnicah, vključno z vso potrebno podkonstrukcijo, vodili, sidranji,..., s predvidenimi karakteristikami kot npr.: VRSTA DVIGALA: Invalidska stopniščna ploščad – notranja montaža TIP DVIGALA: Kot npr. »STAIRLIFT« GTL 20 ali podobno POGON: Pogon preko aku. baterije (vožnja možno tudi v primeru prekinitve el. toka iz omrežja) NOSILNOST: 250 kg ali 1 oseba na invalidskem vozičku HITROST: 0,15 m/s (mehak start in stop) DOLŽINA VODIL: Cca 5 m (dolžina stopnišča + 1m), montaža na steno. SISTEM UPRAVLJANJA: ▪ Vožnja možno tudi v primeru prekinitve el. toka iz omrežja ▪ Mikroprocesorsko krmilje ▪ Pozivna tipkala na ključ in z daljinskim vodenjem PLOŠČAD ▪ Avtomatsko zložljiva s držanjem na gumb. ▪ Varnostni ročaj Dimenzije: Širina 800 mm, globina 1200 mm OSTALO ▪ Tirnica prilagojena poteku stopnic, vse finalno obdelano ▪ Ploščad kotno prehodna | kom | 1 |  | 0
ČAJNA KUHINJA
1 | Dobava in montaža mini kuhinjskega bloka (komplet - kuhalna plošča, pomivalno korito z odcejevalnikom, vgradni podpultni hladilnik, kuhinjska pultna armatura, viseče omarice, osvetlitev) z vsemi potrebni deli, prenosi in priključki. | kom | 1 |  | 0
2 | Leseni stol - dobava in montaža lesenega stola kot npr. Ergoles model Ana ali enakovredno (podnožje krom; finalna obdelava laminat; barvo določi investitor na osnovi vzorcev izbranega izvajalca (stol enak obstoječim). | kom | 4 |  | 0
3 | Kuhinjska jedilna miza pravokotne oblike na kovinskem ali alu podnožju, sestavljene iz delovne plošče iz kvalitetne in odporne iverne plošče ali iverala deb. 25 mm. Delovna plošča obdelana z laminatom I.kvalitete (npr.Fundermax,.Egger ali podobno..). Delovna plošča ima zaključen rob vertikalne oblike ali s porezanim robom navznoter pod kotom 30 st. Dim.120 x 80 cm | kom | 1 |  | 0
SANITARIJE
1 | Dobava in vgradnja umivalnika bele barve kot npr. Ceramica Dolomite tip Gemma ali enakovredno, dim. 55/40 cm, z odtočnim ventilom fi 40, s čepom na verižici, komplet z stoječo enoročno mešalno baterijo, s kotnima ventiloma DN 15 z rozetama, povezavami, z gibljivim zidnim sifonom, montažnim in tesnilnim materialom (uskladiti z investitorjem). |  | 2 |  | 0
2 | Dobava in montaža talne WC školjke bele barve, kot npr. Ceramica Dolomite GEMMA 2 ali enakovredno, z nadometnim splakovalnikom kot npr LIV LAGUNA ali enakovredno, z WC desko, komplet z vsem montažnim, pritrdilnim in tesnilnim materialom (uskladiti z investitorjem). |  | 2 |  | 0
3 | Dobava in montaža steklene etažerke z nosilcema, širine 60 cm, komplet z montažnim in pritrdilnim materialom (uskladiti z investitorjem). | kom | 2 |  | 0
4 | Ogledalo dim. 600x400 mm, brušeno srednjega cenovnega razreda, komplet z montažnim in pritrdilnim materialom (uskladiti z investitorjem). | kom | 2 |  | 0
5 | Dobava in montaža držala za WC papir v roli srednjega cenovnega razreda, z montažnim materialom (uskladiti z investitorjem). |  | 2 |  | 0
6 | Dobava in montaža podajalnika za papirnate brisače zloženke, komplet s pritrdilnim in montažnim materialom (uskladiti z investitorjem). |  | 2 |  | 0
7 | Dobava in montaža ščetke z nosilcem za WC srednjega cenovnega razreda, komplet z vsem montažnim in pritrdilnim materialom (uskladiti z investitorjem). |  | 2 |  | 0
Skupaj |  |  |  |  | 0