## 1_REK
verzija: SPK_01 |  |  | © Copyright Savaprojekt d.d.
1/2.4.2 POPIS MATERIALA IN DEL
OBČINA BREŽICE
INVESTITOR: |  | Cesta prvih borcev 18, 8250 Brežice
OBJEKT: |  | OŠ ARTIČE
SESTAVIL: |  | Tina BOŽIČNIK, u.d.i.a.
KRAJ IN DATUM: |  | Krško, november 2018
REKAPITULACIJA: |  | OPREMA KUHINJE
I. | SPLOŠNO
| SKUPAJ - SPLOŠNO |  | 0
II. | OPREMA
II.1. | OPREMA |  | 0
| SKUPAJ - OPREMA |  | 0
| SKUPAJ |  | 0
| DDV (22%) |  | 0
| SKUPAJ Z DDV (22%) |  | 0

## 1_I.SPL_
verzija: SPK_01 |  |  |  |  | © Copyright Savaprojekt d.d. | št.z.
ŠT. | POSTAVKA | E | KOL | CENA(€) | VREDNOST(€)
I. | SPLOŠNO
1 | Priprava dokumentacije za potrebe izdelave PID vključno z vsemi vrisanimi shemami, spremembami .., seznama z opisom sprememb
| ter predaja projektantskemu podjetju. | kpl | 1
2 | Izdelava manjših sprememb projektnih rešitev ali kontrolnih izračunov in preverjanj predlaganih sprememb na predlog izvajalca, nadzornika, investitorja. Vrednost urne postavke po priporočilih IZS in ZAPS je 45 EUR.
| Vključen je tudi potovalni čas. | ur | 24 |  | 0
3 | Razna nepredvidena dela, ki se pojavijo pri izvedbi - obračun po opravljenem delu, s potrditvijo s strani nadzora. (% se določi po predhodnem dogovoru z investitorjem.
| Upošteva se % celotne investicije | % | 5% |  | 0
| REKAPITULACIJA - SPLOŠNO |  |  |  | 0

## 1_II.1_oprema
verzija: SPK_01 |  |  |  |  | © Copyright Savaprojekt d.d. | št.z.
ŠT. | POSTAVKA | E | KOL | CENA(€) | VREDNOST(€)
II. | SPLOŠNE ZAHTEVE
SPLOŠNE ZAHTEVE
V ceno po enoti mere je zajeta dobava in montaža materiala ter opreme s pom. deli in drobnim materialom.
Vsa oprema in material se mora dobaviti z vsemi ustreznimi certifikati, atesti, garancijami, navodili za obratovanje, vzdrževanje, posluževanje in servisiranje (v skladu z veljavno zakonodajo in zahtevami naročnika).
Pri opremi in materialu je potrebno upoštevati stroške meritev, preizkusa in zagona, vključno s pridobitvijo ustreznih certifikatov in potrdil s strani pooblaščenih institucij.
Vse naprave morajo biti testirane na varno in zanesljivo obratovanje ter certificirani po EN oz. IEC standardih.
Garancjiski rok za ponujeno opremo mora biti minimalno 24 mesecev.
Ponudnik mora podati izjavo o zagotavljanju garancije v garancijski dobi in izjavo o zagotavljanju rezervnih delov vsaj še 10 let po montaži naprav in opreme.
Za vse naprave je, pred tehničnim prevzemom, potrebno predložiti izjave o skladnosti in navodila za uporabo.
Ponujeni izdelki morajo ustrezati območjem, ki so predpisani v popisu oz.
v primeru, da ni predpisano območje lahko odstopajo za vrednosti, ki so napisane v nadaljevanju:
Dimenzije naprav: 5 %
Priključne moči naprav: 5%
Moči črpalk in motorjev:5%
Poraba energentov: 5 %
Ostale vrednosti: 5%
Naprave v spodnjem opisu morajo biti primerne za uporabo v profesionalnih kuhinjah ter iz kvalitetnih materialo.
Naprave morajo biti izvedene na način, da omogočajo vsakodnevno redno čiščenje s tekočo vodo in primernimi čistili in občasno dezinfekcijo;
Vsa oprema mora biti izdelana iz nerjaveče pločevine AISI304 s CE certifiktom.Dobavitelj mora predložiti ustrezna dokazila o sestavi in izvoru materiala za vse debeline pločevine, ki bodo uporabljene za izdelavo opreme. Certifikat ne sme biti strejši od 90 dni od datuma oddaje ponudbe.
Delovne površine morajo biti izdelane iz AISI 304 debeline min. 1,5 mm, z vgrajeno izolacijo za zmanjševanje vibracij in hrupa iz vodoodporne iverne plošče , delovna površina spredaj zaključena z radij R10 in zaprtim "V" odkapnim robom višine min 5 mm na spodnjem prednjem robu za preprečevanje zatekanja tekočin, spodaj zaščitena v celoti z inox pločevino debeline min 0,6 mm.
Zadnji robovi na delovnih površinah morajo biti visoki 100/15 mm, izvedeni z radijem r = 10 mm na površini in z ojačitvijo zadnjega robu.
Vsi predali morajo imeti vgrajena teleskopska vodila iz nerjavečega jekla.
Vse ličnice nevtralnih predalov in vrat morajo biti dvostenske izvedbe z vmesno protihrupno izolacijo.
Vse spodnje police nevtralnih pultov morajo biti fiksne in proti bočnim stranicam in hrbtišču izvedene z radiem R30.
Vse police nevtralnih elementov (regali, konzolne police, viseče omarice, mize, pulti…) morajo imeti spodaj po dolžini ustrezno ojačitev za trdnost police iz omega profilov.
Kjer so zahtevane enotne delovne površine morajo bit te dostavljene in montirane v enem kosu.
Vsi elementi morajo biti prilagojeni dejanskemu stanju na objektu. Pred izvedbo je potrebno izvesti meritve na objektu.
Vse hladilne naprave v kuhinji morajo imeti vgrajene nadzorne enote za upravljanje temperature, ki jih lahko priključimo na centralni nadzorni sistem za arhiviranje temperatur, alarmiranje in nastavljanje parametrov obratovanja na priključenih aparatih.
Vsi elementi morjo biti izdelani s posebnim stranskim profilom, ki onemogoča zatekanje tekočin med elementi.
Celotni termiči blok mora biti sestavljen iz standardnih elementov, ponujenih s strani istega proizvajalca.
Ponudniki morajo pred podpisom pogodbe priložiti referenčni vzorec delovne površine pulta iz nerjavne pločevine AISI 304, iz katerega je razvidna debelina in sestava pulta. Minimalna dim. vzorca: 500x700 mm.
Ponudnik mora predložiti originalno tehnično dokumentacijo proizvajalca z označenimi pozicijami, za vse ponujene izdelke. Iz predložene dokumentacije morajo biti razvidne karakteristike, ki se morajo ujemati z navedenimi karakteristikami naročnika. Če naročnik iz priloženih tehničnih katalogov in opisov ne more potrditi tehnične ustreznosti ponujene opreme lahko ponudnika pozove k dopolnitvi ali pojasnilu ponudbe ali predložitvi vzorca ponujene opreme ali preveri tehnične navedbe ponudnika z ogledom istovrstne opreme.
Ponudnik mora natančno opredeli tip proizvoda (elementa) in proizvajalca – dobavitelja.
Izvajalec del mora pred pričetkom del potrditi ustreznost priključkov mikrolokacij elektro in strojnih inštalacij po tehnološkem projektu. V primeru odstopanj zaradi sprememb pri dobavljeni tehnološki opremi, mora izvajalec spremembe v načrtu upoštevati, izvesti popravke tehnološkega načrta in le tega ponovno dostaviti v potrditev naročniku oz. nadzorniku.
II.1. | OPREMA
PRITLIČJE
1 | DOSTAVA - SPREJEM
1 | Digitalna tehtnica
iz nerjavečega jekla
LCD 5 mestni grafični prikazovalnik, zaščita iz IP 65
prikaz bruto in neto mase na LCD prikazovalniku
velikost znakov min 25 mm
števni program
funkcija seštevanja in odštevanja
tolerančni program
elektronski prikazovalnik izpisa teže
možnost delovanja na baterije
montaža ločene kontrolne enote na steno
merilno območje min 150 kg
natančnost tehtanja 20/50 g
delovanje pri +5 °C / + 35 °C okolice
velikost sprejemnika bremena dimenzije 650x500x95 mm (ŠxGxV)
tehtnica mora biti overjena
| velikost prikazovalnika: 225x110x45 mm (ŠxVxG) | kos | 1 |  | 0
2 | Plato voziček
izdelan iz nerjavečega jekla AISI 304
minimalna nosilnost 200 kg
spodaj štiri kolesa premera 14 cm
minimalno dva kolesa z zavoro
dimenzije odlagalne površine: 600x600 mm (ŠxGx)
| dimenzije vozička: 620x700x950 mm (ŠxGxV) | kos | 1 |  | 0
3 | Troetažni inox voziček
v celoti izveden iz nerjavečega jekla AISI304,
3 police,
premer koles 125, 2 z zavoro,
nosilnost 200 kg,
| Dimenzije: 830x520x905 cm (ŠxGxV) | kos | 1 |  | 0
2 | PROSTOR ZA VODJO KUHINJE
4 | Pisalna miza
sestavni del pisalne mize so trije predali (levo)
zgornja lesena ploskev pisalne mize je iz enega kosa
kvalitetna vodila z mehanizmom za mehko zapiranje
ročaji v barvi aluminija
na kovinskih nogah
| dimenzija: 1670x700x900 mm (ŠxGxV) | kos | 1 |  | 0
5 | Pisarniški stol
ergonomsko oblikovan naslon
mehanizem z možnostjo fiksiranja v želeni poziciji
možnost regulacije sile nagibanja
nastavljiv naslon in sedež z možnostjo fiksiranja v želeni poziciji (ločena nastavitev)
brez rokonaslonov
regulacija višine sedežnega dela
regulacija višine naslona
pvc podnožje
| pvc kolesa | kos | 1 |  | 0
6 | Lesena omara
lesena na kovinskih nogah
s 4 vmesnimi policami
zaprta s krilnimi vrati
| dimenzije: 900x400x1800 mm (ŠxGxV) | kos | 2 |  | 0
3 | PROSTOR ZA ODPADKE
7 | Talna rešetka
| v popisu strojnih inštalacij | kos | 1 |  | 0
4 | PROSTOR ZA ČISTILA
8 | Inox omara za čistila
izdelana iz inox-a AISI 304,
zaprta z dvokrilnimi vrati
leva stran:
3 police in obešala za odlaganje metel
desna stran:
zgoraj polica
spodaj inox izlivna školjka
z vgrajenim sanitarnim umivalnikom
v celoti izdelan iz nerjaveče pločevine;
spodaj 4x prilagodljivimi plastični nastavki na nogah;
odtok DN 50;
vgrajena enoročna mešalna baterija;
umivalnik izdelan po tehnologiji globokega vleka;
v kompletu mreža za spodnji del trokadera;
v kompletu celoten material za priključitev: odtočne cevi DN in priključne cevke za enoročno mešalno baterijo;
dimenzje: 500x500x850 mm (ŠxGxV)
| dimenzije omare: 800x550x2000 mm (ŠxGxV) | kos | 1 |  | 0
9 | Talna rešetka
| v popisu strojnih inštalacij | kos | 1 |  | 0
5 | PROSTOR ZA SKLADIŠČENJE SUHIH ŽIVIL
10 | Regal za shranjevanje
okvir regala v celoti izdelan iz nerjavečega jekla, AISI 304
4 polne police izdelane iz nerjavečega jekla, AISI 304
vse police za posameznih regalih morajo biti prestavljive brez uporabe orodja in jih lahko izvede sam uporabnik oz. osebje kuhinje med vsakodnevnim delom
minimalna nosilnost posamezne police mora biti 300kg
razmik med policami min 100 mm
v primeru, da so regali postavljeni eden zraven drugega se lahko na stikih uporabljajo enojni stojni elementi za zagotavljanja večje stabilnosti
Stojalo za hitro montažo iz nerjavečega jekla, sestavljeno iz stebričkov Ø 35
spodaj morajo biti opremljeni z nastavljivo nogico
višina regala se lahko nastavlja brez uporabe orodja
| dimenzije: 1000x500x1800 mm (ŠxGxV) | kos | 1 |  | 0
11 | Regal za shranjevanje
okvir regala v celoti izdelan iz nerjavečega jekla, AISI 304
4 polne police izdelane iz nerjavečega jekla, AISI 304
vse police za posameznih regalih morajo biti prestavljive brez uporabe orodja in jih lahko izvede sam uporabnik oz. osebje kuhinje med vsakodnevnim delom
minimalna nosilnost posamezne police mora biti 200kg
razmik med policami min 100 mm
v primeru, da so regali postavljeni eden zraven drugega se lahko na stikih uporabljajo enojni stojni elementi za zagotavljanja večje stabilnosti
Stojalo za hitro montažo iz nerjavečega jekla, sestavljeno iz stebričkov Ø 35
spodaj morajo biti opremljeni z nastavljivo nogico
višina regala se lahko nastavlja brez uporabe orodja
| dimenzije: 1200x600x1800 mm (ŠxGxV) | kos | 1 |  | 0
12 | Regal za shranjevanje
okvir regala v celoti izdelan iz nerjavečega jekla, AISI 304
4 polne police izdelane iz nerjavečega jekla, AISI 304
vse police za posameznih regalih morajo biti prestavljive brez uporabe orodja in jih lahko izvede sam uporabnik oz. osebje kuhinje med vsakodnevnim delom
minimalna nosilnost posamezne police mora biti 200kg
razmik med policami min 100 mm
v primeru, da so regali postavljeni eden zraven drugega se lahko na stikih uporabljajo enojni stojni elementi za zagotavljanja večje stabilnosti
Stojalo za hitro montažo iz nerjavečega jekla, sestavljeno iz stebričkov Ø 35
spodaj morajo biti opremljeni z nastavljivo nogico
višina regala se lahko nastavlja brez uporabe orodja
| dimenzije: 1300x600x1800 mm (ŠxGxV) | kos | 1 |  | 0
6 | PROSTOR ZA GROBO IN FINO PRIPRAVO ŽIVIL
13 | Inox dvojno korito za grobo pripravo zelenjave
izvedeno iz nerjavečega jekla AISI 304
konstrukcija izdelana iz cevi 40x40 mm
Delovna površina izdelana iz AISI 304 debeline min. 1,5 mm z vgrajeno izolacijo za zmanjševanje vibracij in hrupa, delovna površina spredaj zaključena v radij R10 in zaprtim odkapnim robom
zadnji rob na delovnih površinah morajo biti visoki 100 mm, izvedeni z radijem max. r = 10 mm na površini in z ojačitvijo zadnjega robu.
v delovno površino uvarjeno korito velikosti 600x500x300 mm, opremljeno s 2x prelivno cevjo višine 250 mm
površina izdelana s poglobitvijo 3 mm za preprečevanje polivanja tal
pod koritom dodatna inox zaščita plastičnih cevi sifona, ki preprečujejo poškodbo sifona
izdelan s posebnim stranskim profilom, ki onemogoča zatekanje tekočin med elementi.
spodaj vgrajena polica
spodnja polica mora biti fiksna
možnost nastavljanja višine s prilagodljivimi nogami
| dimenzije: 1400x700x900 mm (ŠxGxV) | kos | 1 |  | 0
14 | Namizna mešalna baterija z enoročnim tušem
montirana na delovnem pultu
enoročna izvedba
z dodatnim visokim izlivom min. 250 mm
dolžina cevi 1000 mm
podpora cevi s vijačno vzmetjo
v kompletu inox nosilec za dodatno oporo na steno; pozor višina parapeta
| dolžina izliva min 270 mm | kos | 1 |  | 0
15 | Samostoječ lupilnik za krompir
minimalna zaščita IP55; CE cerfitikat
izdelan iz AISI 304 nerjavečega jekla
kapaciteta polnjenja 20 kg
minimalna zmogljivost 800 kg/uro
program: ena hitrost (350 RPM)
samostoječa konstrukcija z ojačitvami za vijačenje v tla
polnitev z vrha; opremljen s prozornim pokrovom
vratca za izmet krompirja , pred vratci inox zaščita
opremljen z glavni stikalom in električno motorno zaščito proti pregretju motorja
sistem varčevanja z energijo
ločena upravljaljna plošča pripravljena za pritrditev na steno
opremljene s timerjem za izklop lupljenja
opremljen z mehansko varnostno ključavnico na vratih
notranjost izvedena s silikonsko gumo
vrtljiv disk za lupljenje
notranja obloga iz fiksnega brusnega aglomerata, katero sestavlja izbor dolgo vzdržljivih kamnov
odprtina za izmet olupkov Ø 75 mm
magnetni ventil za dovod vode; 18 L / min
tlak vode: min 3 bar
priklop vode: 3/4
el. priključek 400 V / 750 W
neto teža: 80 kg
dimenzije: 470x735x1000 mm
DODATNA OPREMA
podstavek
narejen iz nerjavečega jekla
s filtrom za olupke
| dimenzije: 300x330x330 mm | kos | 1 |  | 0
16 | Talna paleta
izvedeno iz nerjavečega jekla AISI 304
ravna odlagalna površina
izdelana iz min 1,5mm debele pločevine
| dimenzije: 700x700x170 mm (ŠxGxV) | kos | 1 |  | 0
17 | Inox transportni voziček
narejeno iz inox AISI304
vodotesen bazen 90 L
brez ostrih robov
na spodnji stran pipa za izpust vode
na kolesih
| Dimenzija: 600x500x600 mm (ŠxGxV) | kos | 1 |  | 0
18 | Aparat za rezanje zelenjave
motor v ohišju iz inoxa
nastavek za ročno polnjenje na potisk iz inoxa, premer 175 mm in manjši nastavek premer 59 mm
nastavek za avtomatsko polnjenje iz inoxa
nastavek za ročno polnjene na potisk iz inoxa, kapacitete min 4,9 L
inox stojalo na kolesih (min dva kolesa z zavoro), z nastavkom za gn posodo
set diskov:
disk za rezanje: 1 mm, 2 mm ter 4 mm
dist za ribanje: 1,5 mm ter 3 mm
disk in mreža za ocvrti krompir: 10x10 mm
disk in mreža za rezanje na kocke: 5x5x5 mm, 10x10x10 mm ter 20x20x20 mm
disk za julienne: 2,5x2,5 mm, 2x10 mm ter 4x4 mm
nastavek za pasiranje krompirja: 3 mm
2x držalo za diske
set za čiščenje mreže
dodaten voziček za prevoz GN 1/1
3x dodatna GN posoda
dve hitrost: 375 in 750 rpm
el. priključek 400 V / 1100 W
| dimenzije: 875x398x1282 mm (ŠxGxV) | kos | 1 |  | 0
19 | Hladilni delovni pult s koritom
izvedeno iz nerjavečega jekla AISI 304
konstrukcija izdelana iz cevi 40x40 mm
Delovna površina izdelana iz AISI 304 debeline min. 1,5 mm z vgrajeno izolacijo za zmanjševanje vibracij in hrupa, delovna površina spredaj zaključena v radij R10 in zaprtim odkapnim robom
zadnji robovi na delovnih površinah morajo biti visoki 100/15 mm, izvedeni z radijem max. r = 10 mm na površini in z ojačitvijo zadnjega robu.
na desni v delovno površino uvarjeno enodelno korito velikosti 400x500x250 mm ter pripravljena odprtina za namizno mešalno baterijo
pod koritom dodatna inox zaščita plastičnih cevi sifona, ki preprečujejo poškodbo sifona
desno spodaj 2x hlajen boks s krilnimi vrati in v notranjosti vodili za GN posodo velikosti GN 1/1; kapaciteta boksa min 3x GN 1/1 globina 150 mm
hlajeni boks je spodaj na robovih narejen z radiem R30 zaradi lažjega čiščenja
izolacija v celoti iz poliuretana (brez CFC ) min 60 mm
zamenljiva magnetna tesnilna guma
hladilni agregat vgrajen v spodnjem delu pod koritom
temparaturno območje +0/+8 °C
hlajeno z ekološkim plinom R290
elektronska regulacija preko soft touch zaslona in pokazateljem dejanske temperature
vgrajen kontrolnik temperature, ki ga lahko priključimo na centralni nadzorni sistem za arhiviranje temperatur, alarmiranje in nastavljanje parametrov obratovanja na priključenih aparatih.
avtomatsko odtaljevanje
možnost nastavljanja višine s prilagodljivimi nogami
| dimenzije: 1600x700x900 mm (ŠxGxV) | kos | 1 |  | 0
20 | Namizna mešalna baterija
enoročna izvedba
visoki izliv - min. višina izliva 215mm
| dolžina izliv 250 mm | kos | 1 |  | 0
21 | Palični mešalnik MP 450 Combi ultra
Moč: 500 W
Priključek: 230 V
Hitrost: s palico 1500-9000 obratov na minuto, z metlicami 250-1500 obratov na minuto
Dolžina palice: 450 mm
Skupna dolžina s palico : 890 mm
| Skupna dolžina z metlicami: 805 mm | kos | 1 |  | 0
22 | Inox stenska konzolna polica
izvedeno iz nerjavečega jekla AISI 304
min. debelina pločevine iz katere se izdela polica je 1,5 mm
polica spodaj ojačana z dodanimi U robom oz. Ojačitvijo
polica izdelana z zavihkom ob steni h=min. 50 mm
v kompletu inox konzole in pritrditveni material
| dimenzija: 1600x350x40 mm (ŠxGxV) | kos | 2 |  | 0
23 | Sanitarni umivalnik
v celoti izdelan iz nerjaveče pločevine AISI 304
proženje vode preko tipke s kolenskim upravljanjem, ki uporabniku omogoča dotok vode brez dotikanja pipe ali ventilov
vgrajena samodejno odpiralna HTV mešalna baterija
tipka za kolensko upravljanje na desni strani
| dimenzije: 500x400x250 mm (ŠxGxV) | kos | 1 |  | 0
24 | Talna rešetka
| v popisu strojnih inštalacij | kos | 1 |  | 0
25 | Talna rešetka
| v popisu strojnih inštalacij | kos | 1 |  | 0
7 | HLADNA PRIPRAVA
26 | Sanitarni umivalnik
v celoti izdelan iz nerjaveče pločevine AISI 304
proženje vode preko tipke s kolenskim upravljanjem, ki uporabniku omogoča dotok vode brez dotikanja pipe ali ventilov
vgrajena samodejno odpiralna HTV mešalna baterija
tipka za kolensko upravljanje na desni strani
| dimenzije: 500x400x250 mm (ŠxGxV) | kos | 1 |  | 0
27 | Hladilni nevtralni delovni pult
izvedeno iz nerjavečega jekla AISI 304
konstrukcija izdelana iz cevi 40x40 mm
Delovna površina izdelana iz AISI 304 debeline min. 1,5 mm z vgrajeno izolacijo za zmanjševanje vibracij in hrupa, delovna površina spredaj zaključena v radij R10 in zaprtim odkapnim robom
zadnji robovi na delovnih površinah morajo biti visoki 100/15 mm, izvedeni z radijem max. r = 10 mm na površini in z ojačitvijo zadnjega robu.
na levi strani v delovno površino uvarjeno enodelno korito velikosti 400x500x250 mm ter pripravljena odprtina za namizno mešalno baterijo
pod koritom dodatna inox zaščita plastičnih cevi sifona, ki preprečujejo poškodbo sifona
desno od korita spodaj 3x hlajen boks s krilnimi vrati in v notranjosti vodili za GN posodo velikosti GN 1/1; kapaciteta boksa min 3x GN 1/1 globina 150 mm
hlajeni boks je spodaj na robovih narejen z radiem R30 zaradi lažjega čiščenja
pod koritom prostor za hladilni agregat
izolacija v celoti iz poliuretana (brez CFC ) min 60 mm
zamenljiva magnetna tesnilna guma
temparaturno območje +0/+8 °C
hlajeno z ekološkim plinom R290
elektronska regulacija preko soft touch zaslona in pokazateljem dejanske temperature
vgrajen kontrolnik temperature, ki ga lahko priključimo na centralni nadzorni sistem za arhiviranje temperatur, alarmiranje in nastavljanje parametrov obratovanja na priključenih aparatih.
avtomatsko odtaljevanje
desno od hladilnih boksov je set nevtralnih treh predalov, primerna za vstavljanje GN posode velikosti GN 1/1 globine 150 mm
celotno ohišje predalov izdelano iz nerjaveče pločevine
možnost enostavne odstranitve predala zaradi čiščenje brez uporabe orodja
maska predala mora imeti integriran ročaj po celotni širni predala; ročaj ne sme biti privijačen ali varjen,
Vsi predali morajo imeti vgrajena RF teleskopska poponoma izvlečna vodil.
skrajno desno spodaj je dolžina 1200mm odprta s spodnjo in vmesno polico,
možnost nastavljanja višine s prilagodljivi nogami,
| dimenzije: 3570x700x900 mm (ŠxGxV) | kos | 1 |  | 0
28 | Namizna mešalna baterija
enoročna izvedba
visoki izliv - min. višina izliva 215mm
| dolžina izliv 250 mm | kos | 1 |  | 0
29 | Stenska inox omarica
v celoti izdelana iz nerjaveče pločevine AISI 304
stiki med zadnjo steno in dnom izdelani polkrožno z radijem min. r=10, kar omogoča lažje čiščenje
2x drsna vrata dvostenske izvedbe s protihrupno izolacijo in uležajena na PVC koleščkih
minimalna debelina vrat 15 mm
integriran ročaj po celoti višini drsnih vrat
s spodnjo in vmesno polico
možnost prestavljanja police po višini brez uporabe orodja
| dimenzije: 1300x350x660 mm (ŠxGxV) | kos | 2 |  | 0
30 | Inox stenska konzolna polica
izvedeno iz nerjavečega jekla AISI 304
min. debelina pločevine iz katere se izdela polica je 1,5 mm
polica spodaj ojačana z dodanimi U robom oz. Ojačitvijo
polica izdelana z zavihkom ob steni h=min. 50 mm
v kompletu inox konzole in pritrditveni material
| dimenzija: 970x350x40 mm (ŠxGxV) | kos | 1 |  | 0
31 | Salamoreznica
izvedena iz nerjavečega jekla,
avtomatska salamoreznica z možnostjo nastavljanja hitrosti rezanja, velikosti 'salame', štetje rezin in štetje rezin z avtomatskim ustavljanjem.
Dimenzija noža: FI330
vgrajen brusilec noža,
naklon noža 35°C,
El.priključek: 230 V / 475 W
| Dimenzije: 730x660x650 mm(ŠxGxV) | kos | 1 |  | 0
32 | Talna rešetka
| v popisu strojnih inštalacij | kos | 1 |  | 0
8 | PRIPRAVA DIETNE HRANE
33 | Hladilna omara 700
iz nerjavečega jekla AISI 304
kapaciteta: 650 litrov
vključno 4 police GN 2/1
temperaturno območje: -2°/+8°C
debelina izolacijske obloge: 70 mm (brez CFC)
zaobljeni noranji robovi
zračno hlajenje
avtomatsko odtajanje
elektronsko upravljanje
odvod kondenzacijske vode
samozapiralna inox vrata (leva ali desna)
ključavnica
zamenljiva guma na vratih
zamenjljiva hladilna enota
po višini nastavljive noge
delovanje pri +43°C okolice
priključek: 230V / 450 W
| dimenzije: 710x800x2000 mm (ŠxGxV) | kos | 1 |  | 0
34 | Hladilno nevtralni delovni pult s koritom
sestavljen iz dveh elementov in spojen skupaj
izvedeno iz nerjavečega jekla AISI 304
konstrukcija izdelana iz cevi 40x40 mm
Delovna površina izdelana iz AISI 304 debeline min. 1,5 mm z vgrajeno izolacijo za zmanjševanje vibracij in hrupa, delovna površina spredaj zaključena v radij R10 in zaprtim odkapnim robom
zadnji in desni rob na delovnih površinah morajo biti visoki 100/15 mm, izvedeni z radijem max. r = 10 mm na površini in z ojačitvijo zadnjega robu.
prvi element:
v delovno površino na desni uvarjeno korito velikosti 340x400x250 mm
pod koritom dodatna inox zaščita plastičnih cevi sifona, ki preprečujejo poškodbo sifona
izdelan s posebnim stranskim profilom, ki onemogoča zatekanje tekočin med elementi.
pod koritom je vmeščen hladilni agregat za drugi element
spodaj odprto s spodnjo fiksno polico
spodnja polica mora biti fiksna in proti bočnim stranicam in hrbtišču izvedene z radiem R30.
možnost nastavljanja višine s prilagodljivimi nogami
dimenzije: 1350x700x900 mm (ŠxGxV)
drugi element:
leva stran delovne površine predpripravljenja za "drop in" steklokeramične plošče
na sredini spodaj 2x hlajen boks s krilnimi vrati in v notranjosti vodili za GN posodo velikosti GN 1/1; kapaciteta boksa min 3x GN 1/1 globina 150 mm
hlajeni boks je spodaj na robovih narejen z radiem R30 zaradi lažjega čiščenja
hladilni agregat v sosednjem elementu pod koritom
izolacija v celoti iz poliuretana (brez CFC ) min 60 mm
zamenljiva magnetna tesnilna guma
temparaturno območje +0/+8 °C
hlajeno z ekološkim plinom R290
elektronska regulacija preko soft touch zaslona in pokazateljem dejanske temperature
vgrajen kontrolnik temperature, ki ga lahko priključimo na centralni nadzorni sistem za arhiviranje temperatur, alarmiranje in nastavljanje parametrov obratovanja na priključenih aparatih.
avtomatsko odtaljevanje
v spodnjem delu pod steklokeramično ploščo set nevtralnih dveh predalov, primerna za vstavljanje GN posode velikosti GN 1/1 globine 150 mm
celotno ohišje predalov izdelano iz nerjaveče pločevine
možnost enostavne odstranitve predala zaradi čiščenje brez uporabe orodja
notranje stranice izdelane iz enoplastne pločevine
maska predala mora imeti integriran ročaj po celotni širni predala; ročaj ne sme biti privijačen ali varjen
Vsi predali morajo imeti vgrajena RF teleskopska poponoma izvlečna vodil.
na levi in desni strani nevtralni prostor, odprto s fiksno spodnjo polico
na desni strani ni sprednje vertikalne povezave in se delovno površino spoji s sosednjim elementom, za lažji dostop v kotni del
možnost nastavljanja višine s prilagodljivi nogami
| dimenzije: 2200x700x900 mm (ŠxGxV) | kos | 1 |  | 0
35 | Vgradna steklokeramična kuhalna plošča
2 grelni polji s temperaturnim omejilnikom
dimenzija stekla: 325x570 mm (ŠxG)
7 stopenjska regulacija moči z regulacijskim gumbom, vgrajenim na stikalni plošči
kontrolna lučka delovanja
poglobljeni regulacijski gumbi zaščita IPX5 (zaščita proti vdoru vode)
montažni okvir primeren za vgradnjo s pektan maso
električne komponente lahko dostopne za vzdrževanje
moč grelnih polj: 2x2,6 kW
priključna moč: 5,2 kW
| priključna napetost: 400 V 2N AC | kos | 1 |  | 0
36 | Stenski parolov
| v popisu strojnih inštalacij | kos | 0 |  | 0
37 | Namizna mešalna baterija
| enoročna izvedba | kos | 1 |  | 0
38 | Inox stenska konzolna polica
izvedeno iz nerjavečega jekla AISI 304
min. debelina pločevine iz katere se izdela polica je 1,5 mm
polica spodaj ojačana z dodanimi U robom oz. Ojačitvijo
polica izdelana z zavihkom ob steni h=min. 50 mm
v kompletu inox konzole in pritrditveni material
| dimenzija: 900x350x40 mm (ŠxGxV) | kos | 1 |  | 0
39 | Stenska omarica
v celoti izdelana iz nerjaveče pločevine AISI 304
stiki med zadnjo steno in dnom izdelani polkrožno z radijem min. r=10, kar omogoča lažje čiščenje
2x drsna vrata dvostenske izvedbe s protihrupno izolacijo in uležajena na PVC koleščkih
minimalna debelina vrat 15 mm
integriran ročaj po celoti višini drsnih vrat
s spodnjo in vmesno polico
možnost prestavljanja police po višini brez uporabe orodja
| dimenzije: 1200x350x660 mm (ŠxGxV) | kos | 1 |  | 0
40 | Sanitarni umivalnik
v celoti izdelan iz nerjaveče pločevine AISI 304
proženje vode preko tipke s kolenskim upravljanjem, ki uporabniku omogoča dotok vode brez dotikanja pipe ali ventilov
vgrajena samodejno odpiralna HTV mešalna baterija
tipka za kolensko upravljanje na desni strani
| dimenzije: 500x400x250 mm (ŠxGxV) | kos | 1 |  | 0
41 | Talna rešetka
| v popisu strojnih inštalacij | kos | 1 |  | 0
42 | Kitchenaid 6,9l Heavy duty
kapaciteta posode 6,9 l,
namenjen za več vrst testa,
vključeni 3 nastavki: kljukasto mešalo za testo, ploščato mešalo, žično stepalo,
varnostno stikalo,
El.priključek: 230 V / 500 W,
| Dimenzije: 287x371x419 mm (ŠxGxV) | kos | 1 |  | 0
9 | PROSTOR ZA PRIPRAVO MOČNATIH JEDI IN SLADIC
43 | Hladilni delovni pult s koritom
izvedeno iz nerjavečega jekla AISI 304
konstrukcija izdelana iz cevi 40x40 mm
Delovna površina izdelana iz AISI 304 debeline min. 1,5 mm z vgrajeno izolacijo za zmanjševanje vibracij in hrupa, delovna površina spredaj zaključena v radij R10 in zaprtim odkapnim robom
zadnji robovi na delovnih površinah morajo biti visoki 100/15 mm, izvedeni z radijem max. r = 10 mm na površini in z ojačitvijo zadnjega robu.
na desni v delovno površino uvarjeno enodelno korito velikosti 340x400x250 mm ter pripravljena odprtina za namizno mešalno baterijo
pod koritom dodatna inox zaščita plastičnih cevi sifona, ki preprečujejo poškodbo sifona
desno spodaj 2x hlajen boks s krilnimi vrati in v notranjosti vodili za GN posodo velikosti GN 1/1; kapaciteta boksa min 3x GN 1/1 globina 150 mm
hlajeni boks je spodaj na robovih narejen z radiem R30 zaradi lažjega čiščenja
izolacija v celoti iz poliuretana (brez CFC ) min 60 mm
zamenljiva magnetna tesnilna guma
hladilni agregat vgrajen v spodnjem delu pod koritom
temparaturno območje +0/+8 °C
hlajeno z ekološkim plinom R290
elektronska regulacija preko soft touch zaslona in pokazateljem dejanske temperature
vgrajen kontrolnik temperature, ki ga lahko priključimo na centralni nadzorni sistem za arhiviranje temperatur, alarmiranje in nastavljanje parametrov obratovanja na priključenih aparatih.
avtomatsko odtaljevanje
možnost nastavljanja višine s prilagodljivimi nogami
| dimenzije: 1450x700x900 mm (ŠxGxV) | kos | 1 |  | 0
44 | Namizna mešalna baterija
| enoročna izvedba | kos | 1 |  | 0
45 | Inox stenska konzolna polica
izvedeno iz nerjavečega jekla AISI 304
min. debelina pločevine iz katere se izdela polica je 1,5 mm
polica spodaj ojačana z dodanimi U robom oz. Ojačitvijo
polica izdelana z zavihkom ob steni h=min. 50 mm
v kompletu inox konzole in pritrditveni material
| dimenzija: 1450x350x40 mm (ŠxGxV) | kos | 1 |  | 0
46 | Samostoječ planetarni mešalnik
primeren za posodo volumna 40 L
prostostoječi model
ohišje aparata iz barvane kovine in umetne mase
kotliček se dviguje s pomočjo stranske ročice
žičnato varovalo kotlička preprečuje poseg v kotliček med delovanjem aparata
pogon je opremljen s krogličnimi ležaji;
stikalo za vklop/izklop v obliki gumba z barvnim simbolom; vgrajeno dodatno panik stikalo za izklop v sili;
komandna plošča z ročnim upravljanjem
možnost časovnega upravljanja in hitrost obratov
Aparat v kompletu:
- 1x kotličkom 40-litrskim, 1x prevozni voziček za kotliček;
- 1 spiralnim gnetilcem;
- 1 ploščatim mešalcem;
- 1 stepalnikom;
- 1 varovalom kotlička (CE);
priključna moč: 1,3 kW/ 400 V
- hitrostne stopnje aparata: min. 3 hitrosti
dodatna posoda 20 l, vključeno s tremi nastavki
| dimenzije: 650x910x1520 mm (ŠxGxV) | kos | 1 |  | 0
47 | Konvekcijska peč
Kapaciteta pekačev: 5x (60x40) cm
Razdalja med pekači: 90 mm
Dim.: Š=980, G=840, V=750 mm
El. moč uparjalnega agregata: 1,5 kW
Priključna el. moč skupaj.: 14,5 kW
Električni priklop: 400V, 3N~ / 50Hz
Temperatura: max. 260°C
Priklop vode: R 3/4"
Odvod vode: d=50 mm
Odvod pare: d=100 mm
Masa: 156 kg
LCD barvni zaslon na dotik (480x800 dpi);
ROČNI in PROGRAMSKI režim
slikovna izbira programov - piktogrami;
tipka za direktno podaljšanje časa pečenja;
dvojni sistem navlaževanja ; - vbrizgavanje na ventilator in neodvisno ogrevani vlažilni uparjalni agregat
funkcija ustavitve ventilatorja med vlaženjem;
10 hitrosti vrtenja ventilatorja;
avtomatsko aktivno čiščenje notranjosti peči;
prezračevanje notranjosti - vpih svežega zraka;
motorizirana loputa za izpust pare;
reverzibilno vrtenje ventilatorja
avtomatsko predgrevanje in hlajenje;
PID regulacija gretja;
USB priključek;
LAN Internet komunikacija
kapaciteta pekačev: 8x (60x40) cm
razdalja med pekači: 95 mm
temperatura: max 260°C
ročni in programski režim upravljanja
upravljanje preko vrtljivega gumba ali tipk na digitalnem zaslonu
99 programov s 4-imi koraki pečenja
ročni in avtomatski režim navlaževanja
vlažilni sistem – vbrizgavanje na ventilator
funkcija ustavitve ventilatorja po vlaženju
dvojna hitrost ventilatorja
elektronska zavora ventilatorja
ročna loputa za izpust pare
reverzibilno vrtenje ventilatorja (levo-desno)
trojna zasteklitev stekla; notranje ter vmesno kaljeno steklo z antirefleksijsko prevleko in zunanje kaljeno steklo
avtomatsko predgrevanje
tipka za direktno podaljšanje časa pečenja
Dodatno:
SET PEKAČEV ZA SLAŠČIČARSTVO IN PEKARSTVO
10 x pladenj alu - odprti, perforirani + teflon
Dimenzije pladnjev 60 x 40 2 cm
10 x pladenj alu - zaprti, perforirani
| Dimenzije pladnjev 60 x 40 2 cm | kos | 1 |  | 0
48 | Nevtralni podstavek
Kapaciteta pekačev: 10x (60x40) cm
Dim.: Š=980, G=750, V=900 mm
Masa: 29 kg
OPIS:
| - material INOX - AISI 304 (1.4301) | kos | 1 |  | 0
49 | Napa kondenzacijska
Dim.: Š=980, G=880, V=340 mm
Priključna el. moč: 80 W
Električni priklop: 230V~ / 50Hz
Priklop odvoda vode: d=20 mm
Masa: 30 kg
dvostopenjski sistem ohlajanja pare
dvojno zračno hlajenje kondenzatorja pare
izkoristek kondenzacije pare 88-94%
| material INOX - AISI 304 | kos | 1 |  | 0
50 | Mehčalna naprava
tip regulacije: mehanska + elektronski merilec
pameten elektronski merilni števec porabe vode
kapaciteta: 12.000 litrov
osnovni pretok: 300 litrov / uro
temperatura vode: 4-60°C
pritisk pri delovanju: max 6 bar
priklop vode: 3/4
teža: 18 kg (suha teža) / 24 kg (mokra teža)
mehčalni napravi sta montirani v pomivalnici bele posode pod izhodno mizo
| dimenzija: 288x255x550 mm (ŠxGxV) | kos | 1 |  | 0
51 | Delovna miza za pripravo slaščic
konstrukcija izvedena iz nerjavečega jekla AISI 304
konstrukcija izdelana iz cevi 40x40 mm dodatne ojačitve za nosilnost delovne površine iz kamna
enotna površina iz granita - terra rosa, debeline 3 cm, spredaj koti kamnite površine so zaključeni vsaj z radiem R10, zadaj narejen zavih
spodaj je odprto s horizontalno povezavo, prostor za vozičke za moko
možnost nastavljanja višine s prilagodljivimi nogami
| dimenzije: 1200x800x900 mm (ŠxGxV) | kos | 1 |  | 0
52 | Voziček za moko
odpiranje z dveh strani
prostornina 115 L
| Dimenzija (šxgxv): 610x395x600 mm | kos | 2 |  | 0
53 | Inox stenska konzolna polica
izvedeno iz nerjavečega jekla AISI 304
min. debelina pločevine iz katere se izdela polica je 1,5 mm
polica spodaj ojačana z dodanimi U robom oz. Ojačitvijo
polica izdelana z zavihkom ob steni h=min. 50 mm
v kompletu inox konzole in pritrditveni material
| dimenzija: 1200x400x40 mm (ŠxGxV) | kos | 1 |  | 0
54 | Talna rešetka
| v popisu strojnih inštalacij | kos | 1 |  | 0
10 | FINA PRIPRAVA MESA
55 | Hladilni nevtralni delovni pult
izvedeno iz nerjavečega jekla AISI 304
konstrukcija izdelana iz cevi 40x40 mm
Delovna površina izdelana iz AISI 304 debeline min. 1,5 mm z vgrajeno izolacijo za zmanjševanje vibracij in hrupa, delovna površina spredaj zaključena v radij R10 in zaprtim odkapnim robom
zadnji robovi na delovnih površinah morajo biti visoki 100/15 mm, izvedeni z radijem max. r = 10 mm na površini in z ojačitvijo zadnjega robu.
na levi strani v delovno površino uvarjeno enodelno korito velikosti 400x500x250 mm ter pripravljena odprtina za namizno mešalno baterijo
pod koritom dodatna inox zaščita plastičnih cevi sifona, ki preprečujejo poškodbo sifona
izdelan s posebnim stranskim profilom, ki onemogoča zatekanje tekočin med elementi.
desno od korita spodaj 2x hlajen boks s krilnimi vrati in v notranjosti vodili za GN posodo velikosti GN 1/1; kapaciteta boksa min 3x GN 1/1 globina 150 mm
hlajeni boks je spodaj na robovih narejen z radiem R30 zaradi lažjega čiščenja
desno od boksov set dveh hladilnih predalov, velikosti za GN1/1
možnost enostavne odstranitve predala zaradi lažjega čiščenja
vsi predali morajo imeti vgrajena RF teleskopska popolnoma izvlečna vodila
integriran ročaj, ne sme biti privijačen ali varjen
na levi strani spodaj pod koritom je prostor za hladilni agregat
izolacija v celoti iz poliuretana (brez CFC ) min 60 mm
zamenljiva magnetna tesnilna guma
temparaturno območje +0/+8 °C
hlajeno z ekološkim plinom R290
elektronska regulacija preko soft touch zaslona in pokazateljem dejanske temperature
vgrajen kontrolnik temperature, ki ga lahko priključimo na centralni nadzorni sistem za arhiviranje temperatur, alarmiranje in nastavljanje parametrov obratovanja na priključenih aparatih.
avtomatsko odtaljevanje
desno od hladilnih predalov še set nevtralnih treh predalov, primeren za vstavljanje GN posode velikosti GN 1/1 globine 150 mm
celotno ohišje predalov izdelano iz nerjaveče pločevine
možnost enostavne odstranitve predala zaradi čiščenje brez uporabe orodja
notranje stranice izdelane iz enoplastne pločevine
maska predala mora imeti integriran ročaj po celotni širni predala; ročaj ne sme biti privijačen ali varjen
Vsi predali morajo imeti vgrajena RF teleskopska poponoma izvlečna vodil.
preostali prostor zaprto s spodnjo fiksno polico ter vmesno prestavljivo polico
spodnja polica mora biti fiksna in proti bočnim stranicam in hrbtišču izvedene z radiem R30.
možnost nastavljanja višine s prilagodljivi nogami
| dimenzije: 3250x700x900 mm (ŠxGxV) | kos | 1 |  | 0
56 | Namizna mešalna baterija | 1
enoročna izvedba
visoki izliv - min. višina izliva 250 mm
| dolžina izliv 250 mm | kos | 1 |  | 0
57 | Stenska omarica
v celoti izdelana iz nerjaveče pločevine AISI 304
stiki med zadnjo steno in dnom izdelani polkrožno z radijem min. r=10, kar omogoča lažje čiščenje
2x drsna vrata dvostenske izvedbe s protihrupno izolacijo in uležajena na PVC koleščkih
minimalna debelina vrat 15 mm
integriran ročaj po celoti višini drsnih vrat
s spodnjo in vmesno polico
možnost prestavljanja police po višini brez uporabe orodja
| dimenzije: 1200x350x660 mm (ŠxGxV) | kos | 2 |  | 0
58 | Inox stenska konzolna polica
izvedeno iz nerjavečega jekla AISI 304
min. debelina pločevine iz katere se izdela polica je 1,5 mm
polica spodaj ojačana z dodanimi U robom oz. Ojačitvijo
polica izdelana z zavihkom ob steni h=min. 50 mm
v kompletu inox konzole in pritrditveni material
| dimenzija: 850x350x40 mm (ŠxGxV) | kos | 1 |  | 0
11 | TOPLOTNA OBDELAVA ŽIVIL
59 | Celotni termični blok mora biti sestavljen iz standardnih elementov, ponujenih s strani istega proizvajalca.
| kos | kos | 1 |  | 0
60 | Plinski kotel, kapaciteta 150 L
inox površina izdelana iz profilov debeline min 2 mm
okrogla posoda
dno posode kotla izvedeno iz nerjavne pločevine AiSi 316
indirektno gretje (inox duplikator)
pokrov iz nerjavečega jekla z ročajem, uravnotežen v vseh odprtih položajih
grelni elementi iz najvišjega kakovostnega razreda incolony
tlak v plašču je kontroliran z varnostnim ventilom nastavljenim na 0,5 bar
vgrajen analogni manometer za kontrolo tlaka pare v duplikatorju
vgrajen varnostni termostat ki avtomatsko prekine delovanje v primeru okvare
kotel opremljen z avtomatskim z sistemom za dotok vode v medplašč vgrajenim v spodnji del kotla
piezo prižigalec
mešalna baterija za dovod vode
izpustna pipa R 2
priključek za mrzlo vodo: 10 mm
priključek za vročo vodo: 10 mm
vodni tlak: 50 – 300 kPa
plinski priključek: R 1/2
priključna moč: min 21 kW
minimalna moč: 7 kW
poraba plina: 1,65 kg/h (U.N.P.); 2,22 m3/h (zem. plin)
poglobljeni regulacijski gumbi zaščita IPX5 (zaščita proti vdoru vode)
bočne stranice polnjene z inox oblogo
stikalna plošča z integriranim polnilom iz kaljenega stekla (barva črna)
element je postavljen na štirih RF regulacijskih nogah
inox noge s pvc regulacijskim distančnikom
inox snemljivi dimniki – možno pranje v pomivalnem stroju
izvedba spoja na način, da se iz bloka odstrani posamezen aparat brez demontaže sosednjih aparatov
| dimenzije: 800x900x900 mm (ŠxGxV) | kos | 2 |  | 0
61 | Blok pult
izvedeno iz nerjavečega jekla AISI 304
narejeno z zaokrožitvami, kar omogoča lažje čiščenje
inox površina izdelana iz debeline min. 2 mm
stikalna plošča z integriranim polnilom iz kaljenega stekla (barva črna)
izdelano s posebnim stranskim profilom, ki onemogoča zatekanje tekočin med elementi
bočne stranice polnjene z inox oblogo
odprti podstavek , spodaj odlagalna polica
element je postavljen na štirih RF regulacijskih nogah
inox noge s pvc regulacijskim distančnikom
z luknjo za blok pipo, brez blok pipe
izvedba spoja na način, da se iz bloka odstrani posamezen aparat
brez demontaže sosednjih aparatov
| dimenzije: 400x900x900 mm (ŠxGxV) | kos | 1 |  | 0
62 | Povišana mešalna baterija za termični blok
z enoročnim upravljanjem in podaljšanim preklopnim izlivom
| dolžina izliva: 650 mm (400 + 250) | kos | 1 |  | 0
63 | Električni štedilnik
izvedeno iz nerjvačegea jekla AISI 304
inox površina izdelana iz profilov debeline min. 2 mm
4 električne plošč
moč grelnih plošč: 4x4 kW
dim. plošče: 300x300 mm
poglobljeni regulacijski gumbi zaščita IPX5 (zaščita proti vdoru vode)
bočne stranice polnjene z inox oblogo
stikalna plošča z integriranim polnilom iz kaljenega stekla (barva črna)
izvlečni pladenj za umazanijo pod ploščami
zadaj in bočno zaprt
spodaj odlagalna polica
kontrolna lučka delovanja
4 pozicijsko stikalo 32A
priključna moč: 16 kW
priključna napetost: 400 V 2N AC
element je postavljen na štirih RF regulacijskih nogah
inox noge s pvc regulacijskim distančnikom
element je zadaj in bočno zaprt
izvedba spoja na način, da se iz bloka odstrani posamezen aparat
brez demontaže sosednjih aparatov
| dimenzije: 800x900x900 mm (ŠxGxV) | kos | 1 |  | 0
64 | Blok pult
s predalom
inox teleskopska vodila 100% izvlek z mehkim zapiranjem
izvedeno iz nerjavečega jekla AISI 304
narejeno z zaokrožitvami, kar omogoča lažje čiščenje
inox površina izdelana iz debeline min. 2 mm
stikalna plošča z integriranim polnilom iz kaljenega stekla (barva črna)
izdelano s posebnim stranskim profilom, ki onemogoča zatekanje tekočin med elementi
bočne stranice polnjene z inox oblogo
odprti podstavek , spodaj odlagalna polica
element je postavljen na štirih RF regulacijskih nogah
inox noge s pvc regulacijskim distančnikom
izvedba spoja na način, da se iz bloka odstrani posamezen aparat
brez demontaže sosednjih aparatov
| dimenzije: 400x900x900 mm (ŠxGxV) | kos | 2 |  | 0
65 | Plinski štedilnik
4 plinski gorilniki
površina inox 2 mm
moč plinskih gorilnikov: 2 x 5,0 kW, 2 x 7,5 kW
gorilniki delujejo na sistem večnega plamena
brezstopenjska regulacija gorilnikov
plinski gorilec 7,5 kW z gorenjem po zunanji in notranji strani gorilnika,
protikorozijsko zaščiteni z emajlom
4 snemljiva rešetka iz sive litine
dim. rešetke: 390x370 mm
zgornji del štedilnika je popolnoma razstavljiv
(lažje čiščenje in vzdrževanje)
RF izvlečni pladnji pod gorilniki
priključna moč plina: 25,0 kW
poraba plina: 1,95 kg/h (U.N.P.); 2,63 m3/h (zem. plin)
priključek plina: R 3/4ˇ
poglobljeni regulacijski gumbi zaščita IPX5 (zaščita proti vdoru vode)
bočne stranice polnjene z inox oblogo
stikalna plošča z integriranim polnilom iz kaljenega stekla (barva črna)
element je postavljen na štirih RF regulacijskih nogah
inox noge s pvc regulacijskim distančnikom
spodaj odlagalna polica
nastavek rešetke za kuhanje z manjšimi posodami
inox snemljivi dimniki – možno pranje v pomivalnem stroju
| Dimenzija: 800x900x900 mm (ŠxGxV) | kos | 1 |  | 0
66 | Plinska prekucna ponev
kapaciteta 120 litrov
inox površina izdelana iz profilov debeline min. 2 mm
termostatska regulacija temperature do 300°C
regulacija temperature s termostatom preko vrtljivega gumba
(kombinacija plinskega ventila in elektro termostata; električni priključek ni potreben)
elektro piezzo prižiganje
tloris posode: 58 dm2
dim. posode: 1098x560x225 mm,
kot rotacije ponve: 80°
posoda narejena z zaokrožitvami zaradi lažjega čiščenja
inox plinski gorilniki pod dnom posode v izvedbi, da enakomerno
segrevajo celotno površino dna posode
avtomatski motorni dvig posode
dno posode izdelano z večplastnega dna - compound debeline minimalno 15 mm
dovod vode v posodo preko ventila na sprednji strani aparata
izvedeno s sistemom za spajanje elementov, ki onemogoča zatekanje
izvedba spoja na način, da se iz bloka odstrani posamezen aparat
brez demontaže sosednjih aparatov
priključna moč: 30 kW
poraba plina: 2,30 kg/h (U.N.P.);
3,20 m3/h (zem. plin)
priključek plina: R 3/4˝
priključek za vodo Ø12 mm
teža 210 kg
poglobljeni regulacijski gumbi zaščita IPX5 (zaščita proti vdoru vode)
bočne stranice polnjene z inox oblogo
stikalna plošča z integriranim polnilom iz kaljenega stekla (barva črna
element je postavljen na štirih RF regulacijskih nogah
inox noge s pvc regulacijskim distančnikom
inox snemljivi dimniki – možno pranje v pomivalnem stroju
| dimenzije: 1200x900x900 mm (ŠxGxV) | kos | 1 |  | 0
67 | Plinska prekucna ponev
kapaciteta 80 litrov
inox površina izdelana iz profilov debeline min. 2 mm
termostatska regulacija temperature do 300°C
regulacija temperature s termostatom preko vrtljivega gumba
(kombinacija plinskega ventila in elektro termostata; električni priključek ni potreben)
elektro piezzo prižiganje
tloris posode: 41 dm2
dim. posode: 720x560x225 mm,
kot rotacije ponve: 80°
posoda narejena z zaokrožitvami zaradi lažjega čiščenja
inox plinski gorilniki pod dnom posode v izvedbi, da enakomerno
segrevajo celotno površino dna posode
avtomatski motorni dvig posode
dno posode izdelano z večplastnega dna - compound debeline minimalno 15 mm
dovod vode v posodo preko ventila na sprednji strani aparata
izvedeno s sistemom za spajanje elementov, ki onemogoča zatekanje
izvedba spoja na način, da se iz bloka odstrani posamezen aparat
brez demontaže sosednjih aparatov
priključna moč: 22 kW
poraba plina: 1,73 kg/h (U.N.P.);
2,31 m3/h (zem. plin)
priključek plina: R 3/4˝
priključek za vodo Ø12 mm
teža 140 kg
poglobljeni regulacijski gumbi zaščita IPX5 (zaščita proti vdoru vode)
bočne stranice polnjene z inox oblogo
stikalna plošča z integriranim polnilom iz kaljenega stekla (barva črna)
element je postavljen na štirih RF regulacijskih nogah
inox noge s pvc regulacijskim distančnikom
inox snemljivi dimniki – možno pranje v pomivalnem stroju
| dimenzije: 800x900x900 mm (ŠxGxV) | kos | 1 |  | 0
68 | Stropni parolov
dimenzije: 3700x2300x450 mm (ŠxGxV)
| dobavi dobavitelj strojnih inštalacij | kos | 0 |  | 0
69 | Sanitarni umivalnik
v celoti izdelan iz nerjaveče pločevine AISI 304
proženje vode preko tipke s kolenskim upravljanjem, ki uporabniku omogoča dotok vode brez dotikanja pipe ali ventilov
vgrajena samodejno odpiralna HTV mešalna baterija
tipka za kolensko upravljanje na desni strani
| dimenzije: 500x400x250 mm (ŠxGxV) | kos | 1 |  | 0
70 | Parno konvekcijska peč
kapaciteta: 20x GN 1/1
razdalja med vodili: 63 mm
zmogljivost obrokov: 400-600
temperatura: max. 300°C
8-palični CTP barvni zaslon na dotik
zaslon brez vseh mehanskih elementov oz. gumbov, ki deluje v vseh okoliščinah
ročni in programski režim upravljanja
nastavitev do 1000 programov in 20 korakov pečenja
večnivojsko pečenje
enostavna uporabniška izkušnja – možnost shranitve vsaj 10 uporabniškov profilov
prilagoditev zaslona in funkcij po želji uporabnika; možnost poljubne razporeditve ikon, spreminjanje velikosti, barve, slik ter imena ikon
dvojni sistem produkcije pare boiler in injection način uparjanja
samodejno aktivno programsko čiščenje notranjosti peči, s funkcijo sušenja ter samodejnim izklopom
min 6 programov čiščenja
možnost uporabe čistil v trdem stranju, praškastem ali tekočem stanju
min 12 stopenjski ventilator z elektronsko zavoro
takojšnja el. blokada ventilatorja ob odprtju vrat
6 točkovna vbodna sonda za meso
možnost uporabe dveh sond
motoriziran izpust pare, hitro hlajenje notranjosti
kemijsko zaščitena notranja komora peči
trojna zasteklitev stekla; notranje ter vmesno kaljeno steklo z antirefleksijsko prevleko in zunanje kaljeno steklo
možnost odpiranja notranjih dveh stekel za lažje čiščenje, brez uporabe orodja
patentiran kontroliran sistem za evakuacijo odvečne vlage iz komore peči
funkcija navlaževanja za pečenje kruha in peciva
funkcija samodejnega predgrevanja in hlajenja
reverzibilno vrtenje ventilatorja (levo-desno)
izvlečni tuš z avtomatskim navijalcem
ergonomska kljuka
AHC samodejna kontrola za uravnavanje vlage
SDS servisni diagnostični system
BCS avtomatski sistem kontrole boilerja
HACCP snemalnik za analizo kritičnih točk
USB računalniški priključek
LAN internet komunikacija
standardne funkcije:
suho pečenje 30-300°C
kombinirano pečenje 30-300°C
kuhanje 30-130°C
bio kuhanje 30-98°C
nočno kuhanje »over night cooking« - dolgotrajno kuhanje pri nizki temperaturi
počasno kuhanje »slow cooking«
regeneracija / banketni sistem - kuhanje, hlajenje in regeneracija jedi z namenom postrežbe večjih količin hrane hkrati
kuhanje z diferenco temperatur »delta T cooking« - napreden način kuhanja s kombinacijo dveh temperatur
pripravi in zadrži »cook&hold« - ohranjanje pripravljene jedi na optimalni temperaturi
obarvano in hrustljavo »golden-touch«
dodatne / specialne funkcije:
v vakumu »sous-vide«
izsuševanje »draying«
sterilizacija
»confit cooking«
dimljenje »smoking«
priključna moč.: 37,1 kW
varovalke: 3x63A
električni priklop: 400V / 3N~ / 50-60Hz
priklop vode / odtok: G3/4 / 50 mm
teža: 245 kg
STANDARDNA OPREMA:
1 kos – Voziček nakladalni 20 x GN 1/1 - 63 mm
| dimenzije: 948x827x1824 mm (ŠxGxV) | kos | 1 |  | 0
71 | Komplet gastronom posod
10 x GN 1/1, 65mm
10 x GN 1/1, 65mm, perforirana
| 5 x GN 1/1 150mm | kos | 1 |  | 0
72 | Parno konvekcijska peč
kapacicete 11 x GN 1/1
razmak med vodili 65 mm
zmogljivost 151 - 250 obrokov
para od ca. 30°C do ca. 130°C
vroč zrak od ca. 30°C do ca. 300°C
kombinacija pare in vročega zraka od ca. 30°C do ca. 300°C
Bio vlaženje: Nežna para pod 99°C in polno nasičena para nad 300°C
DVE možnosti vlaženja: bojler in vlaženje na cevko
8“ zaslon
Uporabniško po meri prilagodljiv osnovni menu (dimezija tipk in poljubna izbira barv)
Kreiranje individualnih programov z obstoječimi ali lastnimi piktogrami
Zaslon brez utorov: higijenična površina brez trlečih gumbov
Multitasking: med delovanjem konvektomata lahko hkrati že kreirate nove programe
Funkcija učenja (shranjevanje popravljenega programa po končanem procesu)
Tipka '’Zadnjih 10'’ za hiter dostop do najbolj priljubljenih prgramov - Iskalnik - za hitrejše iskanje vaših receptur
v peči integrirana pomoč za lažje upravljanje s pečjo
pregled porabljene energije po vsakem procesu
konstrukcija iz inoxa;
inox obroba vrat z vgrajenim steklom;
trislojno varnostno steklo
zunanje konkavno ukrivljeno steklo za dodatno hlajenje pri notranji temperaturi 250°C je temperatura zunanjega stekla 54°C
notranji stekli sta antireﬂeksni
obe notranji stekli se odpirata za lažje in boljše čiščenje (za odpiranje stekel ne potrebujemo orodja)
peč je opremljena z inox nogami z možnostjo regulacije višine
higienična notranjost brez utorov, z zaobljenimi stiki med steno-steno; steno-stropom in steno-dnom;
komora dodatno kemijsko obdelano (pasivizacija) za večjo korozijsko odpornost pri slabi kvaliteti vode in za izboljšano končno čistočo komore.
dno pečice oblikovano z naklonom za boljši odtok kondenza
Robustna, antibakerijska kljuka
večnivojsko kuhanje/pečenje (kuhanje različnih živil na istem programu z različnimi časi)
možnost dela z avtomatičnim samo regulacijskimi procesi (za npr. perutnino, meso, ribe, priloge,…)
možnost delovanja oz. nastavitev z ročnimi nastavitvami delovanja
možnost merjenja in patentiran način regulacije vlage, možna prilagoditev za vsako živilo posebej (do % natančno)
nastavitev 1000 programov in vsak program lahko vsebuje 20 korakov pečenja;
procesi za pripravo hrane preko noči;
7 hitrosti ventilatorja
optimalna nastavitev kroženja zraka
avtomatično predgretje komore pred pričetkom vsakega procesa;
avtomatsko čiščenje notranjosti
popolnoma samodejno aktivno programsko čiščenje notranjosti peči s funkcijo sušenje in samodejnim izklopom, čistila v trdem oz. praškastem stranju
hitra ohladitev komore
funkcija pomoči za lažje delo z aparatom (v slovenskem jeziku);
vgrajen toplotni izmenjevalnik voda-zrak s funkcijo zmanjševanja temperature odvodne pare ter kondenzacijo le te
reverzibilno delovanje ventilatorja (obračanje smeri) za boljše rezultate pečenja
zavora motorja. Pri odpiranju vrat in menjavi smeri vrtenja se motor ustavi v zelo kratkem času.
USB priključek
Ethernet/LAN prikluček
funkcija HACCP
SDS servisni diagnostični system;
BCS avtomatski sistem kontrole boilerja;
snemalnik za hitro analizo kritičnih točk priprave jedi
avtomatično dokumentiranje podatkov za izvedene postopke priprave živil (izpis možen preko USB ključa) ali vezano ter prilagojeno za vezavo preko centralnega sistema HACCP
desno odpiranje vrat
servisni dostop s sprednje strani
enostavna menjava tesnila na vratih
Delta T (kuhanje na nizki temperaturi z minimalizirano razliko v temperaturi med jedjo in temperaturo v komori)
Cook & hold (Zadrževanje jedi v optimalnem stanju konvektomatu po že končanem programu)
Golden touch (vsaki jedi dodajte hrustljavost in po želji obarvano zunanjost)
Sous vide (kuhanje v vakumirani jedi)
Sušenje
Sterilizacija
Conﬁt
Dimljenje - samo v kombinaciji z modulom za dimljenje
priključna moč 18,6 kW
električni priklop: 400 V
| Dimenzija 933x818x1080 mm (ŠxGxV) | kos | 1 |  | 0
73 | Podstavek za parnokonvekcijsko peč
Kapaciteta pekačev: 16x GN1/1
Dim.: Š=800, G=570, V=700 mm
Masa: 25 kg
izdelan iz material INOX - AISI 304
| postavitev na regulacijske noge | kos | 1 |  | 0
74 | Dodatni voziček za parnokonvekcijsko peč
v celoti izveden iz nerjavečega jekla AISI304,
kapaciteta 20xGN 1/1,
| razdalja med vodili je 63mm | kos | 1 |  | 0
75 | Mehčalna naprava
Tip regulacije: mehanska + elektronski merilec
pameten elektronski merilni števec porabe vode
tlak vode: min. 2 bar do max. 6 bar
temperatura vode: 4 – 30°C
priklop vode: 3/4
teža: 18 kg (suha teža) / 24 kg (mokra teža)
kapaciteta: 13000 litrov
| dimenzija: 288x255x550 mm (ŠxGxV) | kos | 2 |  | 0
76 | Stropni parolov
dimenzije: 2600x1300x450 mm (ŠxGxV)
| dobavi dobavitelj strojnih inštalacij | kos | 0 |  | 0
77 | Komora za hitro ohlajevanje / šok zamrzovanje
izdelana v celoti iz nerjavečega jekla
kapaciteta: 10x GN1/1 ali 10x EN 600/400
razdalja med vodili: min 70 mm
kapaciteta hitro ohlajevanje: 32 kg
temperatura hitro ohlajevanje: +90° > +3°
čas hlajenja: 90'
kapaciteta šok zamrzovanje: 22 kg
temperatura šok zamrzovanje: +90° > -18°
čas šok zamrzovanja: 270'
LCD display
možnost izbire med najmanj 5 jeziki
HACCP snemalnik za analizo kritičnih točk
USB računalniški priključek
vbodna sonda
možnost ročnega in programskega načina ohlajevanja
možnost ročnega in programskega načina zamrzovanja
funkcija odmrzovanja in odtaljevanja
plin R 404 a
elektrika: 400 V / 900 W
| dimenzije: 790x840x1650 mm (ŠxGxV) | kos | 1 |  | 0
78 | Talna rešetka
| v popisu strojnih inštalacij | kos | 4 |  | 0
79 | Samonavijalni kolut za vodo
z ročko , ki ima priključek 1/2˝ - rep ø13mm material ročke je medenina
dvoslojna cev dolžine min 12 m, primerna za živilsko industrijo
tip cevi: 10x14 mm
priključek: 1/2˝
v kompletu pribor za vijačenje v steno in priklop na termostatske ventile
konstrukcija iz nerjavečega jekla, ostali uporabljeni materiali odporni na korozijo
kolut je možno obračati za 180 stopinj
mešalna baterija
| dimenzija koluta: 160x392x324 mm (ŠxGxV) | kos | 1 |  | 0
12. | IZDAJA PRIPRAVLJENE HRANE
80 | Nevtralni voziček za pladnje, pribor in kruh
izdelan iz nerjavečega jekla AISI 304
kapaciteta 120 pladnjev, dimenzije 530x370 mm
zgoraj nadgradnja za posodo za pribor s štirimi prekati
posode so vključene v ceno: 4xGN1310, GN1315, GN1115
4 kolesa premera 125 mm; 2 fiksna, s vrtljiva z zavoro
| dimenzije: 800x700x1580 mm (ŠxGxV) | kos | 1 |  | 0
81 | Izdajna linija sestavljena iz več segmentov
v kompletu inox drsna polica za pladnje
iz zadnje strani pripravljeno za leseno interier oblogo
| interier obloga ni v ceni | kos | 1 |  | 0
82 | Nevtralni izdajni pult
izvedeno iz nerjavečega jekla AISI 304
konstrukcija izdelana iz cevi 40x40 mm
Delovna površina izdelana iz AISI 304 debeline min. 1,5 mm z vgrajeno izolacijo za zmanjševanje vibracij in hrupa, delovna površina spredaj zaključena v radij R10 in zaprtim odkapnim robom
izdelan s posebnim stranskim profilom, ki onemogoča zatekanje tekočin med elementi.
spodaj desno odprto s spodnjo fiksno polico
spodnja polica mora biti fiksna in proti bočnim stranicam in hrbtišču izvedene z radiem R30.
v levem delu pripravljen prostor za ogrevalni voziček za krožnike
možnost nastavljanja višine s prilagodljivimi nogami
zadnja stran je pripravljena za interier oblogo
| dimenzije: 1050x700x900 mm (ŠxGxV) | kos | 1 |  | 0
83 | Toplovodna kopel izdelana kot del izdajne linije;
izvedeno iz nerjavečega jekla AISI 304
konstrukcija izdelana iz cevi 40x40 mm
Delovna površina izdelana iz AISI 304 debeline min. 1,5 mm z vgrajeno izolacijo za zmanjševanje vibracij in hrupa, delovna površina spredaj zaključena v radij R10 in zaprtim odkapnim robom
inox delovna površina z vgrajeno toplovodno kopeljo; bazen s skupno kapaciteto 4x GN 1/1
popolnoma zavarjeno v inox delovno površino
izdelano na način, da je bazen toplovodne kopeli čim bližje kuharskemu osebju
izdelan s posebnim stranskim profilom, ki onemogoča zatekanje tekočin med elementi.
sanitarna zaščita izdelana po celotni širini toplovodne kopeli
steklo sanitarne zaščite primerne varnostne izvedbe, ob primeru loma brez možnosti poškodb osebja in gostov
v spodnjem delu pod toplovodno kopeljo ogrevana omarica zaprta z inox drsnimi vrati, s temperaturnim območjem 30°/+90° + vmesna perforirana prestavljiva polica
možnost uporabe posod velikosti GN 1/1, globina 200 mm; v kompletu dobavljene tudi nosilci, ki omogočajo uporabo manjši GN posod
grelci vgrajeni s spodnje strani bazena
odtok iz toplovodne kopeli izdelan s prelivno odstranljivo cevjo
ob strani vgrajena šoba za direkten dotok vode v bazen
regulacija dotoka vode izvedene preko elektromagnetnega ventila
digitalne kontrole delovanja in digitalni pokazatelj temperature; vgrajeno v maski pred toplovodno kopeljo
ek. priključek: 400 V
možnost nastavljanja višine s prilagodljivimi nogami
zadnja stran je pripravljena za interier oblogo
| dimenzije: 1600x700x900 mm (ŠxGxV) | kos | 1 |  | 0
84 | Hladilni bazen kot del izdajne linije
izvedeno iz nerjavečega jekla AISI 304
konstrukcija izdelana iz cevi 40x40 mm
Delovna površina izdelana iz AISI 304 debeline min. 1,5 mm z vgrajeno izolacijo za zmanjševanje vibracij in hrupa, delovna površina spredaj zaključena v radij R10 in zaprtim odkapnim robom
inox delovna površina z vgrajenim hladilnim bazenom; bazen s skupno kapaciteto 4x GN 1/1
popolnoma zavarjeno v inox delovno površino
izdelano na način, da je bazen čim bližje kuharskemu osebju
izdelan s posebnim stranskim profilom, ki onemogoča zatekanje tekočin med elementi.
sanitarna zaščita izdelana po celotni širini bazena,
steklo sanitarne zaščite primerne varnostne izvedbe, ob primeru loma brez možnosti poškodb osebja in gostov
pod bazenom je 2x hladilni boks, spodaj na robovih narejen z radiem R30 zaradi lažjega čiščenja
izolacija v celoti iz poliuretana (brez CFC ) min 60 mm
zamenljiva magnetna tesnilna guma
hladilni agregat vgrajen v spodnjem delu levo od hladilnih boksov,
temparaturno območje +0/+8 °C
hlajeno z ekološkim plinom R290
elektronska regulacija preko soft touch zaslona in pokazateljem dejanske temperature
vgrajen kontrolnik temperature, ki ga lahko priključimo na centralni nadzorni sistem za arhiviranje temperatur, alarmiranje in nastavljanje parametrov obratovanja na priključenih aparatih.
avtomatsko odtaljevanje
možnost nastavljanja višine s prilagodljivimi nogicami,
zadnja stran je pripravljena za interier oblogo
| dimenzije: 1600x800x900 mm (ŠxGxV) | kos | 1 |  | 0
85 | Nevtralni izdajni pult
izvedeno iz nerjavečega jekla AISI 304
konstrukcija izdelana iz cevi 40x40 mm
Delovna površina izdelana iz AISI 304 debeline min. 1,5 mm z vgrajeno izolacijo za zmanjševanje vibracij in hrupa, delovna površina spredaj zaključena v radij R10 in zaprtim odkapnim robom
izdelan s posebnim stranskim profilom, ki onemogoča zatekanje tekočin med elementi.
spodaj odprto s spodnjo fiksno polico ter vmesno prestavljivo polico
vmesno polico je možno prestavljiti brez uporabe orodja
spodnja polica mora biti fiksna in proti bočnim stranicam in hrbtišču izvedene z radiem R30.
možnost nastavljanja višine s prilagodljivimi nogami
zadnja stran je pripravljena za interier oblogo
| dimenzije: 1350x800x900 mm (ŠxGxV) | kos | 1 |  | 0
86 | Drsna polica za pladnje
izdelana iz nerjavečega jekla AISI 304
| dimenzije: 6410x350 mm (ŠxG) | kos | 1 |  | 0
87 | Ogrevan podajalnik za krožnike na kolesih
narejen iz nerjavečega jekla AISI 304
Varen cevast ročaj narejen iz nerjevečega jekla
4 kolesa Φ 125 mm( 2 fiksna, 2 vodljiva z zavoro)
na kotih so varnostni odbijači
vodila podajalnika je možnost prilagoti na velikost krožnikov
ogrevanje nadzorovano s termostatom
statično ogrevanje
priključna moč: 0,7 kw
priključna napetost: 230 V
vtič na 2m dolgem spiralnem kablu
kapaciteta: 50 krožnikov - 1 podajalnik
maksimalna temperatura: 60 °C
max. premer krožnika: 320 mm
| dimenzija: 610x505x900 mm (ŠxGxV) | kos | 1 |  | 0
88 | Sokovnik
| dobavi in montira dobavitelj pijač | kos | 0 |  | 0
89 | Sanitarni umivalnik
v celoti izdelan iz nerjaveče pločevine AISI 304
proženje vode preko tipke s kolenskim upravljanjem, ki uporabniku omogoča dotok vode brez dotikanja pipe ali ventilov
vgrajena samodejno odpiralna HTV mešalna baterija
tipka za kolensko upravljanje na desni strani
| dimenzije: 500x400x250 mm (ŠxGxV) | kos | 1 |  | 0
90 | Talna rešetka
| v popisu strojnih inštalacij | kos | 1 |  | 0
13 | POMIVANJE BELE POSODE
91 | Pult za vračanje in reciklažo
izvedeno iz nerjavečega jekla AISI 304
konstrukcija izdelana iz cevi 40x40 mm
Delovna površina izdelana iz AISI 304 debeline min. 1,5 mm z vgrajeno izolacijo za zmanjševanje vibracij in hrupa, delovna površina spredaj zaključena v radij R10 in zaprtim odkapnim robom
enotna površina s tremi odprtina
zgoraj odprtine premera 230 mm (z gumi zaščito), za recikliranje odpadkov
spodaj zaprto s krilnimi vrati brez spodnje police, prostor za koše za odpadke
možnost nastavljanja višine s prilagodljivimi plastičnimi nogami
sprednja stran je nepravilne oblike
koši za ločevanje niso vključeni
| dimenzije: 2200x700x900 mm (ŠxGxV) | kos | 1 |  | 0
92 | Pult za vračanje
izvedeno iz nerjavečega jekla AISI 304
konstrukcija izdelana iz cevi 40x40 mm
Delovna površina izdelana iz AISI 304 debeline min. 1,5 mm z vgrajeno izolacijo za zmanjševanje vibracij in hrupa, delovna površina spredaj zaključena v radij R10 in zaprtim odkapnim robom
enotna delovna površina
spodaj odprto brez spodnje police, prostor za koše za odpadke
možnost nastavljanja višine s prilagodljivimi plastičnimi nogami
zadnja stran je pripravljena za interier oblogo
| dimenzije: 2000x700x900 mm (ŠxGxV) | kos | 1 |  | 0
93 | Inox konzolna polica
izvedeno iz nerjavečega jekla AISI 304
min. debelina pločevine iz katere se izdela polica je 1,5 mm
polica spodaj ojačana z dodanimi U robom oz. Ojačitvijo
montirana je v steno na obeh straneh
v kompletu inox konzole in pritrditveni material
| dimenzija: 2000x350x40 mm (ŠxGxV) | kos | 1 |  | 0
94 | Vhodna miza pomivalnega stroja
izvedeno iz nerjavečega jekla AISI 304
konstrukcija izdelana iz cevi 40x40 mm
Delovna površina izdelana iz AISI 304 debeline min. 1,5 mm z vgrajeno izolacijo za zmanjševanje vibracij in hrupa, delovna površina spredaj zaključena v radij R10 in zaprtim odkapnim robom
delovna površina izdelana s poglobitvijo min 10 mm, za direkten potek košar v stroj
vgrajeno enojno korito 600x450x300 mm (ŠxGxV)
zadnji robovi na delovnih površinah morajo biti visoki 100 mm, izvedeni z radijem na površini in z ojačitvijo zadnjega robu.
pult prilagojen predvidenemu pomivalnemu stroju
na desni strani prirejeno za spajanje s pomivalnim strojem
spodaj odprto s spodnjo fiksno polico
možnost nastavljanja višine s prilagodljivimi plastičnimi nogami
| dimenzije: 1300x750x900 mm (ŠxGxV) | kos | 1 |  | 0
95 | Namizna enoročna mešalna baterija z visečim tušem
montirana na delovnem pultu
enoročna izvedba
montirana navhodno mizo
z dodatnim visokim izlivom min. 250 mm
dolžina cevi 1000 mm
podpora cevi s vijačno vzmetjo
v kompletu inox nosilec za dodatno oporo na steno; pozor višina parapeta
| dolžina izliva 270 mm | kos | 1 |  | 0
96 | Pomivalni stroj za belo posodo
Pomije do 100 košar na uro
Vstopna višina 600 mm
Porabi 6 do 8 litrov vode na en ciklus
Tank za vodo drži 120 litrov
Trije programi pomivanja za različno umazano posodo
Dve 2,35 kW črpalki in 12 kW grelec ter skupna moč 16,7 kW
Avtomatska komora
Kondenzacijska napa s povratnim zajemom toplote
Program samodejnega pomivanja
Elektronska krmilna plošča
Program za samodejno čiščenje
Zalogovnik vode s črpalko
Nastavljiv tlak pomivanja za normalno umazano ali zelo umazano posodo
Narejen iz dvoslojne nerjaveče pločevine in izoliran
Sita za globoke rezervoarje
Pralne roke, ki se same osušijo za optimalne rezultate pomivanja
Gladka notranjost za enostavnejše čiščenje
Konstrukcija iz nerjaveče kovine
| Dimnezije: 1200 x 775 x 2440 mm (ŠxGxV) | kos | 1 |  | 0
97 | Avtomatski mehčalec vode
Mehanski ventil, timer, primeren za pomivalne stroje, konvektomate, ledomate, kavne aparate
Priključek 3/4
kapaciteta: 8 l,
posoda za sol,
priključek: 230 V / 6W;
| Dimenzije: 24x42x48 cm (ŠxGxV) | kos | 1 |  | 0
98 | Izhodna miza pomivalnega stroja
izvedeno iz nerjavečega jekla AISI 304
konstrukcija izdelana iz cevi 40x40 mm
Delovna površina izdelana iz AISI 304 debeline min. 1,5 mm z vgrajeno izolacijo za zmanjševanje vibracij in hrupa, delovna površina spredaj zaključena v radij R10 in zaprtim odkapnim robom
zadnji robovi na delovnih površinah morajo biti visoki 100 mm, izvedeni z radijem na površini in z ojačitvijo zadnjega robu.
izdelan s posebnim stranskim profilom, ki onemogoča zatekanje tekočin med elementi.
pult izdelan kot izhodna miza pomivalnega stroja; prilagojen predvidenemu pomivalnemu stroju; delovna površina oz. profil površine izdelan s poglobitvijo globine 10 mm
na levi strani prirejeno za spajanje s pomivalnim strojem
možnost nastavljanja višine s prilagodljivimi nogami
| dimenzije 1600x750x900 mm (ŠxGxV) | kos | 1 |  | 0
99 | Inox stenska konzolna polica za košare
izvedeno iz nerjavečega jekla AISI 304
min. debelina pločevine iz katere se izdela polica je 1,5 mm
polica spodaj ojačana z dodanimi U robom oz. Ojačitvijo
polica izdelana z zavihkom ob steni h=min. 50 mm
v kompletu inox konzole in pritrditveni material
| dimenzija: 1600x350x40 mm (ŠxGxV) | kos | 1 |  | 0
100 | Ogrevan podajalnik za krožnike na kolesih
narejen iz nerjavečega jekla AISI 304
Varen cevast ročaj narejen iz nerjevečega jekla
4 kolesa Φ 125 mm( 2 fiksna, 2 vodljiva z zavoro)
na kotih so varnostni odbijači
vodila podajalnika je možnost prilagoti na velikost krožnikov
ogrevanje nadzorovano s termostatom
statično ogrevanje
priključna moč: 0,7 kw
priključna napetost: 230 V
vtič na 2m dolgem spiralnem kablu
kapaciteta: 50 krožnikov - 1 podajalnik
maksimalna temperatura: 60 °C
max. premer krožnika: 320 mm
| dimenzija: 610x505x900 mm (ŠxGxV) | kos | 1 |  | 0
101 | Talna rešetka
| v popisu strojnih inštalacij | kos | 1 |  | 0
14 | POMIVANJE ČRNE POSODE
102 | Inox dvojno korito za pomivanje črne posode
izvedeno iz nerjavečega jekla AISI 304
konstrukcija izdelana iz cevi 40x40 mm
Delovna površina izdelana iz AISI 304 debeline min. 1,5 mm z vgrajeno izolacijo za zmanjševanje vibracij in hrupa, delovna površina spredaj zaključena v radij R10 in zaprtim odkapnim robom
zadnji robovi na delovnih površinah morajo biti visoki 100 mm, izvedeni z radijem na površini in z ojačitvijo zadnjega robu.
v delovno površino uvarjeno korito velikosti 600x500x300 mm, opremljeno s 2x prelivno cevjo višine 250 mm
površina izdelana s poglobitvijo 3 mm za preprečevanje polivanja tal
pod koritom dodatna inox zaščita plastičnih cevi sifona, ki preprečujejo poškodbo sifona
spodaj odprto s fiksno spodnjo polico
izdelan s posebnim stranskim profilom, ki onemogoča zatekanje tekočin med elementi.
možnost nastavljanja višine s prilagodljivimi nogami
| dimenzije: 1950x700x900 mm (ŠxGxV) | kos | 1 |  | 0
103 | Namizna enoročna mešalna baterija z visečim tušem
montirana na delovnem pultu
enoročna izvedba
montirana navhodno mizo
z dodatnim visokim izlivom min. 250 mm
dolžina cevi 1000 mm
podpora cevi s vijačno vzmetjo
v kompletu inox nosilec za dodatno oporo na steno; pozor višina parapeta
| dolžina izliva 270 mm | kos | 1 |  | 0
104 | Talna rešetka
| v popisu strojnih inštalacij | kos | 0 |  | 0
15 | PROSTOR ZA SHRANJEVANJE POSODE
105 | Regal za shranjevanje kuhinjske posode
okvir regala v celoti izdelan iz nerjavečega jekla, AISI 304
4 polne police izdelane iz nerjavečega jekla, AISI 304
vse police za posameznih regalih morajo biti prestavljive brez uporabe orodja in jih lahko izvede sam uporabnik oz. osebje kuhinje med vsakodnevnim delom
minimalna nosilnost posamezne police mora biti 300kg
razmik med policami min 100 mm
v primeru, da so regali postavljeni eden zraven drugega se lahko na stikih uporabljajo enojni stojni elementi za zagotavljanja večje stabilnosti
Stojalo za hitro montažo iz nerjavečega jekla, sestavljeno iz stebričkov Ø 35
spodaj morajo biti opremljeni z nastavljivo nogico
višina regala se lahko nastavlja brez uporabe orodja
| dimenzije: 1100x600x1800 mm (ŠxGxV) | kos | 4 |  | 0
106 | Stenska inox omarica za shranjevanje kuhinjske posode
v celoti izdelana iz nerjaveče pločevine AISI 304
stiki med zadnjo steno in dnom izdelani polkrožno z radijem min. r=10, kar omogoča lažje čiščenje
2x drsna vrata dvostenske izvedbe s protihrupno izolacijo in uležajena na PVC koleščkih
minimalna debelina vrat 15 mm
integriran ročaj po celoti višini drsnih vrat
s spodnjo in vmesno polico
možnost prestavljanja police po višini brez uporabe orodja
| dimenzije: 1350x350x660 mm (ŠxGxV) | kos | 4 |  | 0
107 | Servirni voziček
Ogrodje iz nerjavečega jekla, kromirano ali barvano,
odlagalne plošče izdelane iz visoko odpornega laminata HPL,
obremenitev polic do max. 80kg,
police prenesejo temperaturo suhe toplote do 180°C,
4xvrtljivo kolo premera 100mm,
| dimenzije: 880x480x840 mm (šxgxv) | kos | 6 |  | 0
108 | Talna rešetka
| v popisu strojnih inštalacij | kos | 1
KLET
16 | HLADILNO IN ZAMRZOVALNE KOMORE
109 | Hladilno-zamrzovalna komora
zunanje dimenzije 3700x2600x2400 mm (ŠxGxV)
hladilna komora
hlajena na -2°do 8°C
krilna hladilniška vrata 80x200 cm, primerna za temperaturni režim 0°C
paneli d=100 mm, obojestransko kaširani s pločevino v beli barvi
sanitarni zaključki spojev
hladilni agregat do 14 m3
hermetični kompresorji, ekološki freon R407h
dinamični uparjalniki, ventilirano odtaljevanje krmilne omarice,
regulatorji tempertaure, krmilna enota kompatibilan centralnemu nadzornemu sistemu
avtomatsko odtaljevanje, stalen prikaz temperature
led razsvetljava v komori
izvedba povezave med agregatom in izparilci iz bakrenih izoliranih cevi oddaljenost do 10 m
notranje dimenzije prve komore: 2050x2400x2300 mm (ŠxGxV)
zamrzovalna komora
hlajena na -20°C
1x krilna zamrzovalna vrata 80x200 cm, primerna za temperaturo -20°C z ogrevanim okvirjem,
paneli d=100 mm, obojestransko kaširani s pločevino v beli barvi
sanitarni zaključki spojev
talni pohodni izolacijski paneli
priprava tal v zamrzovalni komori so poglobljena za H=120 mm za položitev izolacije in pohodnega panela. Po položitvi so tla izravnana s tlemi hladilne komore.
zamrzovalni agregat do 10 m3
hermetični kompresorji, ekološki freon R407h
dinamični uparjalniki, ventilirano odtaljevanje krmilne omarice
regulatorji tempertaure, krmilna enota kompatibilan centralnemu nadzornemu sistemu
stalen prikaz temperature
razsvetljava led
izvedba povezave med agregatom in izparilci iz bakrenih izoliranih cevi oddaljenost do 10 m
| notranje dimenzije: 1350x2400x2300 mm (ŠxGxV) | kos | 1 |  | 0
110 | Regal za shranjevanje za zamrzovalno komoro
okvir regala izdelan iz aluminija
4x perforirana polica iz polipropilena
vse police morajo biti prestavljive brez uporabe orodja in jih lahko izvede sam uporabnik oz. osebje kuhinje med vsakodnevnim delom
minimalna nosilnost posamezne police 150 kg/polico
odpornost polic na nizke temperature do -40°C
zgoraj zaprto s plastičnimi pokrovi
ma
višina regala se lahko nastavlja brez uporabe orodja
| dimenzije: 1300x500x1800 mm (ŠxGxV) | kos | 2 |  | 0
111 | Regal za shranjevanje za zamrzovalno komoro
okvir regala izdelan iz aluminija
4x perforirana polica iz polipropilena
vse police morajo biti prestavljive brez uporabe orodja in jih lahko izvede sam uporabnik oz. osebje kuhinje med vsakodnevnim delom
minimalna nosilnost posamezne police 150 kg/polico
odpornost polic na nizke temperature do -40°C
zgoraj zaprto s plastičnimi pokrovi
ma
višina regala se lahko nastavlja brez uporabe orodja
| dimenzije: 1300x400x1800 mm (ŠxGxV) | kos | 1 |  | 0
112 | Hladilna komora za zelenjavo in sadje
zunanje dimenzije 3200x2300x2400 mm (ŠxGxV)
hlajena na 10°do 15°C
krilna hladilniška vrata 80x200 cm, primerna za temperaturni režim 0°C
paneli d=100 mm, obojestransko kaširani s pločevino v beli barvi
sanitarni zaključki spojev
hladilni agregat do 15 m3
hermetični kompresorji, ekološki freon R407h
dinamični uparjalniki, ventilirano odtaljevanje krmilne omarice,
regulatorji tempertaure, krmilna enota kompatibilan centralnemu nadzornemu sistemu
avtomatsko odtaljevanje, stalen prikaz temperature
led razsvetljava v komori
izvedba povezave med agregatom in izparilci iz bakrenih izoliranih cevi oddaljenost do 10 m
zaradi daljšega obstoja svežega sadja in zelenjave se zagotovi kontroliran sistem za odtok svežega zraka v komoro
odtok zraka je avtomatsko preko ventilatorja. Odprtina odtoka je mininalno fi 125 mm
| notranje dimenzije prve komore: 3000x2100x2300 mm (ŠxGxV) | kos | 1 |  | 0
113 | Regal za shranjevanje za zamrzovalno komoro
okvir regala izdelan iz aluminija
4x perforirana polica iz polipropilena
vse police morajo biti prestavljive brez uporabe orodja in jih lahko izvede sam uporabnik oz. osebje kuhinje med vsakodnevnim delom
minimalna nosilnost posamezne police 150 kg/polico
odpornost polic na nizke temperature do -40°C
zgoraj zaprto s plastičnimi pokrovi
ma
višina regala se lahko nastavlja brez uporabe orodja
| dimenzije: 1400x600x1800 mm (ŠxGxV) | kos | 1 |  | 0
114 | Regal za shranjevanje za zamrzovalno komoro
okvir regala izdelan iz aluminija
4x perforirana polica iz polipropilena
vse police morajo biti prestavljive brez uporabe orodja in jih lahko izvede sam uporabnik oz. osebje kuhinje med vsakodnevnim delom
minimalna nosilnost posamezne police 150 kg/polico
odpornost polic na nizke temperature do -40°C
zgoraj zaprto s plastičnimi pokrovi
ma
višina regala se lahko nastavlja brez uporabe orodja
| dimenzije: 1500x600x1800 mm (ŠxGxV) | kos | 2 |  | 0
115 | Talna paleta
izvedeno iz nerjavečega jekla AISI 304
ravna perforirana odlagalna površina
izdelana iz min 1,5mm debele pločevine
| dimenzije: 1200x800x170 mm (ŠxGxV) | kos | 1 |  | 0
116 | Talna rešetka
| v popisu strojnih inštalacij | kos | 1
17 | PROSTOR ZA OSEBJE
117 | Jedilna miza
zgornja lesena ploskev iz enega kosa
miza podprta s štirimi kovinskimi nogami
| dimenzije: 2400x700x735 mm (ŠxGxV) | kos | 1 |  | 0
118 | Jedilni stol
brez rokonaslonov
| na kovinskih nogah | kos | 8 |  | 0
18 | SKLADIŠČE ZA ČISTILA
119 | Talna paleta
izvedeno iz nerjavečega jekla AISI 304
ravna perforirana odlagalna površina
izdelana iz min 1,5mm debele pločevine
| dimenzije: 1200x800x170 mm (ŠxGxV) | kos | 1 |  | 0
120 | Regal za shranjevanje
okvir regala izdelan iz aluminija
4x perforirana polica iz polipropilena
vse police morajo biti prestavljive brez uporabe orodja in jih lahko izvede sam uporabnik oz. osebje kuhinje med vsakodnevnim delom
minimalna nosilnost posamezne police 150 kg/polico
odpornost polic na nizke temperature do -40°C
zgoraj zaprto s plastičnimi pokrovi
spodaj opremljeni s plastičnimi nastavljivimi nogivami
višina regala se lahko nastavlja brez uporabe orodja
| dimenzije: 1700x500x1800 mm (ŠxGxV) | kos | 1 |  | 0
121 | Regal za shranjevanje
okvir regala izdelan iz aluminija
4x perforirana polica iz polipropilena
vse police morajo biti prestavljive brez uporabe orodja in jih lahko izvede sam uporabnik oz. osebje kuhinje med vsakodnevnim delom
minimalna nosilnost posamezne police 150 kg/polico
odpornost polic na nizke temperature do -40°C
zgoraj zaprto s plastičnimi pokrovi
spodaj opremljeni s plastičnimi nastavljivimi nogivami
višina regala se lahko nastavlja brez uporabe orodja
| dimenzije: 1500x500x1800 mm (ŠxGxV) | kos | 1 |  | 0
19 | SKLADIŠČE ZA INVENTAR
122 | Regal za shranjevanje
okvir regala izdelan iz aluminija
4x perforirana polica iz polipropilena
vse police morajo biti prestavljive brez uporabe orodja in jih lahko izvede sam uporabnik oz. osebje kuhinje med vsakodnevnim delom
minimalna nosilnost posamezne police 150 kg/polico
odpornost polic na nizke temperature do -40°C
zgoraj zaprto s plastičnimi pokrovi
spodaj opremljeni s plastičnimi nastavljivimi nogivami
višina regala se lahko nastavlja brez uporabe orodja
| dimenzije: 1500x600x1800 mm (ŠxGxV) | kos | 2 |  | 0
123 | Regal za shranjevanje
okvir regala izdelan iz aluminija
4x perforirana polica iz polipropilena
vse police morajo biti prestavljive brez uporabe orodja in jih lahko izvede sam uporabnik oz. osebje kuhinje med vsakodnevnim delom
minimalna nosilnost posamezne police 150 kg/polico
odpornost polic na nizke temperature do -40°C
zgoraj zaprto s plastičnimi pokrovi
ma
višina regala se lahko nastavlja brez uporabe orodja
| dimenzije: 2000x600x1800 mm (ŠxGxV) | kos | 1 |  | 0
20 | SKLADIŠČE ZA SUHE SUROVINE
124 | Regal za shranjevanje
okvir regala izdelan iz aluminija
4x perforirana polica iz polipropilena
vse police morajo biti prestavljive brez uporabe orodja in jih lahko izvede sam uporabnik oz. osebje kuhinje med vsakodnevnim delom
minimalna nosilnost posamezne police 150 kg/polico
odpornost polic na nizke temperature do -40°C
zgoraj zaprto s plastičnimi pokrovi
spodaj opremljeni s plastičnimi nastavljivimi nogivami
višina regala se lahko nastavlja brez uporabe orodja
| dimenzije: 1500x600x1800 mm (ŠxGxV) | kos | 4 |  | 0
125 | Regal za shranjevanje
okvir regala izdelan iz aluminija
4x perforirana polica iz polipropilena
vse police morajo biti prestavljive brez uporabe orodja in jih lahko izvede sam uporabnik oz. osebje kuhinje med vsakodnevnim delom
minimalna nosilnost posamezne police 150 kg/polico
odpornost polic na nizke temperature do -40°C
zgoraj zaprto s plastičnimi pokrovi
spodaj opremljeni s plastičnimi nastavljivimi nogivami
višina regala se lahko nastavlja brez uporabe orodja
| dimenzije: 1300x600x1800 mm (ŠxGxV) | kos | 2 |  | 0
21 | GARDEROBA ZA OSEBJE
126 | Dvodelna garderobna omara
izdelana iz jeklene plošče
v svetlo sivi barvi
z dvema prekatoma
ločen del za službena in civilna oblačila in obutev
s prečnim drogom za obešanje in dvema "s" obešalnikoma
z držalom za brisačo in dežnik ter zgornjo polico
perforacija na dnu in pod vrhom za boljše zračenje
120 mm oporne noge
| dimenzije: 600x500x1800 mm (ŠxGxV) | kos | 3 |  | 0
127 | Talna rešetka
| v popisu strojnih inštalacij | kos | 1
128 | DROBNI INVENTAR
| Drobni inventar. | kpl | 1 |  | 0
129 | IZDELAVA PROJEKTA IZVEDENIH DEL
| v 6 tiskanih izvodih | kpl | 1 |  | 0
130 | ŠOLANJE OSEBJA
| Komplet šolanje osebja. | kpl | 1 |  | 0
131 | DOSTAVA IN MONTAŽA
Dostava, vnos in montaža opreme, montaža na pripravljene priključke.
| Kompletna dostava, montaža in ćiščenje opreme. | kpl | 1 |  | 0
132 | ZAGON OPREME
Zagon opreme in izdelava ustreznih poročil.
| Komplet. | kpl | 1 |  | 0
| REKAPITULACIJA - OPREMA |  |  |  | 0