## REK PROJ
SKUPNA REKAPITULACIJA PROJEKTA - 1. FAZA
POPIS DEL Ureditev površin za promet kolesarjev in pešcev ob R1-220/1334 Krško – Brežice od km 11,695 do km 12,015
1. FAZA
1 | VODILNI NAČRT - PLOČNIK IN CESTA |  | 0
2 | ODVODNJAVANJE |  | 0
2 | NAČRT ELEKTROTEHNIKE - CESTNA RAZSVETLJAVA |  | 0
3 | NAČRT ELEKTROTEHNIKE - TANGENCE TK OMREŽJA |  | 0
4 | NEPREDVIDENA DELA (10 %) | 0 | 0
| Skupaj |  | 0
| Popust | 0% | 0
| Skupaj s popustom |  | 0
| DDV (22 %) |  | 0
| SKUPAJ Z DDV |  | 0

## PLOČNIK_1. faza
SPLOŠNO:
Dela je potrebno izvajati po projektni dokumentaciji, v skladu z veljavnimi tehničnimi predpisi, normativi in standardi ob upoštevanju zahtev iz varstva pri delu. V enotnih cenah morajo biti zajeti vsi stroški po Splošnih tehničnih pogojih. (cena v posameznih postavkah del zajema nabavo in dostavo materiala potrebnega za izvedbo, vgradnjo materiala z vsemi potrebnimi deli in pripomočki, pri odstranitvi gradbenih odpadkov pa je vključeno nakladanje, odvoz in predaja zbiralcu gradbenih odpadkov oz. izvajalcu obdelave gradbenih odpadkov)
REKAPITULACIJA PLOČNIK |  |  | I. FAZA
Šifra | Opis dela |  | Znesek
1 | PREDDELA |  | 0
2 | ZEMELJSKA DELA IN TEMELJENJE |  | 0
3 | VOZIŠČNE KONSTRUKCIJE |  | 0
6 | OPREMA CESTE |  | 0
7 | TUJE STORITVE |  | 0
| SKUPAJ |  | 0
Opombe:
OP1 | Sestavni del projektanskega popisa del je tudi tehnično poročilo in vse grafične priloge projekta, v katerem so posamezne postavke in dela podrobneje opisana.
OP2 | Pri posameznih delih naveden izraz skladiščenje na gradbišču pojmuje lokacijo, za katero poskrbi izvajalec del sam. Pri tem so zajeti vsi potrebni prevozi, prenosi, nakladanja in razkladanja od gradbišča do te lokacije.
OP3 | Kategorizacija zemljin in kamnin je povzeta po tabeli 2.1, dopolnil splošnih in tehničnih pogojev za zemeljska dela in temeljenje (DDC 2001, IV. Knjiga), zemljine in kamnine so razvrščene v kategoriji od I. do V.
OP4 | V enotni ceni zajeti ves potrebni material in dela povezana z označitvijo in organizacijo ureditve gradbišča, kot to določa Pravilnik o gradbiščih (Ur. list RS, št. 55/2008 in 54/2009).
OP5 | Na območju predvidene ureditve cest in pločnikov so izkopi in zasipi jarkov predvideni od planuma nevezane nosilne plasti voziščne konstrukcije.
OP6 | Dela izvajati po projektni dokumentaciji, v skladu z veljavnimi tehničnimi predpisi, normativi in standardi ob upoštevanju zahtev iz varstva pri delu. V enotnih cenah morajo biti zajeti vsi stroški po Splošnih tehničnih pogojih (cena v posameznih postavkah del zajema nabavo in dostavo materiala potrebnega za izvedbo, vgradnjo materiala z vsemi potrebnimi deli in pripomočki, nakladanje, odvoz in predajo odvečnega materiala zbiralcu oz. predelovalcu gradbenih odpadkov, ...).
zap.št | opis/ | količina | skupaj
enota
1 | PREDDELA
1.1 GEODETSKA DELA
1.01 | šifra: 11.121
Obnova in zavarovanje zakoličbe osi trase ostale javne ceste v ravninskem terenu
| km | 0.32 | 0
1.02 | šifra: 11.221
Postavitev in zavarovanje prečnega profila ostale javne ceste v ravninskem terenu
| kom | 16 | 0
1.2 ČIŠČENJE TERENA
* | OPOMBA:
Vse gradbene odpadke, nastale med preddeli, se odda zbiralcu ali izvajalcu obdelave gradbenih odpadkov. V ceni posameznega materiala je vključena cena rušitve, ločenega zbiranja, nakladanja, odvoza in oddaje gradbenih odpadkov, skupaj z vsemi taksami in stroški deponiranja.
1.03 | šifra: 12.122
Odstranitev grmovja na gosto porasli površini (nad 50 % pokritega tlorisa) - strojno
* | obstoječa živa meja pri podjetju Mizarstvo Škofljanec
| m2 | 30 | 0
1.04 | šifra: 00.000
Demontaža in odstranitev prometnih znakov; v enem komadu je predvidena odstranitev prometnih znakov in drogov ne glede na to, koliko jih sestavlja posamezen znak
| kos | 4 | 0
1.05 | šifra: 00.000
Demontaža in skladiščenje prometnih znakov za kasnejšo ponovno postavitev.
| kos | 3 | 0
1.06 | šifra: 12.321
Porušitev in odstranitev asfaltne plasti v debelini do 5 cm
* | debeline 5 cm, pločnik, skladiščenje na gradbišču za kasnejše recikliranje
| m2 | 289.2 | 0
1.07 | šifra: 12.322
Porušitev in odstranitev asfaltne plasti v debelini 6 do 10 cm
* | debeline 10 cm, vozišče, skladiščenje na gradbišču za kasnejše recikliranje
| m2 | 171.5 | 0
1.08 | šifra: 12.391
Porušitev in odstranitev robnika iz cementnega betona
| m1 | 630 | 0
1.09 | šifra: 12.371
Rezkanje in odvoz asfaltne krovne plasti v debelini do 3 cm
* | območja navezav asfaltnih površin, skladiščenje na gradbišču za kasnejše recikliranje
| m2 | 586.5 | 0
1.1 | šifra: 12.382
Rezanje asfaltne plasti s talno diamantno žago, debele 6 do 10 cm
| m1 | 343 | 0
1.11 | šifra: 12.261
Demontaža plastičnega smernika
* | vključno z odstranitvijo
| kos | 10 | 0
1.3 OSTALA PREDDELA
1.12 | šifra: 00.000
Identifikacija obstoječih podzemnih instalacij s strani pooblaščenih upravljalcev
| ocena (računi upravljavcev) | 1 | 0
1.13 | šifra: 00.000
Prilagoditev pokrovov obstoječih jaškov na nove višinske kote.
* | z vsemi potrebnimi deli in materiali
| kom | 3 | 0
1.14 | šifra: 00.000
Zavarovanje gradbišča v času gradnje s strani koncesionarja za državno in lokalno cesto
* | ocena (računi koncesionarja) | 1 | 0
| PREDDELA SKUPAJ: |  | 0
2 | ZEMELJSKA DELA IN TEMELJENJE
2.1 IZKOPI
2.01 | šifra: 21.112
Površinski izkop plodne zemljine – 1. kategorije – strojno z odrivom do 50 m
* | skladiščenje na gradbišču za kasnejše humusiranje brežin
| m3 | 62.5 | 0
2.02 | šifra: 21.114
Površinski izkop plodne zemljine – 1. kategorije – strojno z nakladanjem
* | vključno z odvozom in predajo izkopanega materiala zbiralcu oz. izvajalcu obdelave gradbenih odpadkov, upoštevan faktor 1,15 (izkop 42,30 m3)
| m3 | 36.54 | 0
2.03 | šifra: 21.224
Široki izkop vezljive zemljine – 3. kategorije - strojno z nakladanjem
* | vključno z nakladanjem, odvozom in predajo izkopanega materiala zbiralcu oz. izvajalcu obdelave gradbenih odpadkov, upoštevan faktor 1,25 (izkop 563,83 m3)
| m3 | 704.79 | 0
2.2 PLANUM TEMELJNIH TAL
2.04 | šifra: 00.000
Ureditev planuma temeljnih tal 3. kategorije
| m2 | 1070 | 0
2.4 NASIPI, ZASIPI, KLINI, POSTELJICA IN GLINASTI NABOJ
2.05 | šifra: 24.117
Izdelava nasipa iz zrnate kamnine – 3. kategorije z dobavo iz kamnoloma
| m3 | 14.6 | 0
2.06 | šifra: 24.491
Izdelava posteljice iz sekundarnih surovin v debelini 30 cm
* | uporaba predhodno rezkanega/ porušenega asfalta, vgrajeni material mora biti v skladu s TSC 06.100:2003 Kamnita posteljica in povozni plato
| m3 | 49.2 | 0
2.07 | šifra: 00.000
Izdelava posteljice v debelini 30 cm iz zrnate kamnine - 3. kategorije
* | z dobavo iz kamnoloma
| m3 | 252.1 | 0
2.5 BREŽINE IN ZELENICE
2.08 | šifra: 25.132
Humuziranje zelenice brez valjanja v debelini do 15 cm - strojno
* | s plodno zemljino iz izkopa
| m2 | 383 | 0
2.09 | šifra: 25.151
Doplačilo za zatravitev s semenom
| m2 | 383 | 0
| ZEMELJSKA DELA IN TEMELJENJE SKUPAJ: |  | 0
3 | VOZIŠČNE KONSTRUKCIJE
3.1 NOSILNE PLASTI
3.1.1 NEVEZANE NOSILNE PLASTI
3.01 | šifra: 31.132
Izdelava nevezane nosilne plasti enakomerno zrnatega drobljenca iz kamnine v debelini do 20 cm
* | z dobavo iz kamnoloma
| m3 | 210.5 | 0
3.1.2 VEZANE SPODNJE NOSILNE PLASTI
3.02 | Šifra: 31.552
Izdelava nosilne plasti bituminizirane zmesi AC 22 base B 50/70 A3 v debelini 6 cm
* | regionalna cesta
| m2 | 586.5 | 0
3.03 | Šifra: 31.452
Izdelava nosilne plasti bituminizirane zmesi AC 16 base B 50/70 A4 v debelini 5 cm
* | pločnik
| m2 | 843 | 0
3.04 | Šifra: 53.111
Dobava in vgraditev cementnega betona C8/10 v prerez do 0,15 m3/m2-m1
* | pri navezavi robnika na obstoječe vozišče
| m3 | 34.5 | 0
3.2 OBRABNE PLASTI
3.2.2 VEZANE ASFALTNE OBRABNE IN ZAPORNE PLASTI - BITUMENSKI BETONI
3.05 | Šifra: 32.591
Čiščenje utrjene/ rezkane površine podlage pred pobrizgom z bitumenskim vezivom
* | cesta - po potrebi, pred nanosom obrabno zaporne plasti
| m2 | 586.5 | 0
* | pločnik - po potrebi, pred nanosom obrabno zaporne plasti
| m2 | 843 | 0
3.06 | Šifra: 32.493
Pobrizg z nestabilno kationsko bitumensko emulzijo nad 0,50 kg/m2
* | cesta - po potrebi, pred nanosom obrabno zaporne plasti
| m2 | 586.5 | 0
* | pločnik - po potrebi, pred nanosom obrabno zaporne plasti
| m2 | 843 | 0
3.07 | šifra: 32.242
Izdelava obrabne in zaporne plasti bituminizirane zmesi AC 8 surf B 70/100 A3 v debelini 3 cm
* | cesta
| m2 | 586.5 | 0
3.08 | šifra: 32.251
Izdelava obrabne in zaporne plasti bituminizirane zmesi AC 8 surf B 70/100 A5 v debelini 2,5 cm
* | pločnik
| m2 | 843 | 0
3.5 ROBNI ELEMENTI VOZIŠČ
3.5.2 ROBNIKI
3.09 | šifra: 35.214
Dobava in vgraditev predfabriciranega dvignjenega robnika iz cementnega betona s prerezom 15/25 cm
* | vgraditev na podložni beton C16/20
| m1 | 254 | 0
3.1 | šifra: 35.235
Dobava in vgraditev predfabriciranega pogreznjenega robnika iz cementnega betona s prerezom 15/25 cm
* | zavojni robniki, vgraditev na podložni beton C16/20
| m1 | 42.5 | 0
3.11 | šifra: 35.297
Dobava in vgraditev predfabriciranega zavojnega robnika iz cementnega betona z izmerami 15/25/50 cm
* | vgraditev na podložni beton C16/20
| kom | 32 | 0
3.12 | šifra: 35.212
Dobava in vgraditev predfabriciranega dvignjenega robnika iz cementnega betona s prerezom 8/12 cm
* | robnik dimenzij 8/20/100 cm, vgraditev na podložni beton C16/20
| m1 | 297 | 0
3.6 BANKINE
3.13 | šifra: 36.211
Izdelava humuzirane bankine, široke do 0,50 m
| m2 | 130 | 0
| VOZIŠČNE KONSTRUKCIJE SKUPAJ: |  | 0
6 | OPREMA CEST
6.1 POKONČNA OPREMA CEST
6.01 | šifra: 61.122
Izdelava temelja iz cementnega betona C 12/15, globine 80 cm, premera 30 cm
| kos | 3 | 0
6.02 | šifra: 61.217
Dobava in vgraditev stebrička za prometni znak iz vroče cinkane jeklene cevi s premerom 64 mm, dolge 3500 mm
| kos | 2 | 0
6.03 | šifra: 61.218
Dobava in vgraditev stebrička za prometni znak iz vroče cinkane jeklene cevi s premerom 64 mm, dolge 4000 mm
| kos | 1 | 0
6.04 | šifra: 00.000
Dobava in vgraditev polportala za postavitev predkrižiščne table, asimetrična T konstrukcija, vključno z izdelavo temelja, po načrtu *statični izračun in armaturni načrt temeljev izdela dobavitelj
| kos | 1 | 0
6.05 | šifra: 00.000
Ponovna postavitev predhodno odstranjenih prometnih znakov
| kos | 2 | 0
6.06 | šifra: 00.000
Ponovna postavitev predhodno odstranjene predkrižiščne table
| kos | 1 | 0
6.07 | šifra: 00.000
Dobava in pritrditev okroglega prometnega znaka, podloga iz aluminijaste pločevine, znak z odsevno folijo RA1, premera 300 mm
* | znaka 2315, 2316, na drog CR
| kom | 2 | 0
6.08 | šifra: 00.000
Dobava in pritrditev trikotnega prometnega znaka, podloga iz aluminijaste pločevine, znak z odsevno folijo RA2, dolžina stranice a= 900 mm
* | znak 2101
| kom | 1 | 0
6.2 OZNAČBE NA VOZIŠČU
6.09 | šifra: 62.121
Izdelava tankoslojne vzdolžne označbe na vozišču z enokomponentno belo barvo, vključno 250 g/m2 posipa z drobci / kroglicami stekla, strojno, debelina plasti suhe snovi 250 mm, širina črte 10 cm
* | črta 5112, bele barve, dvakratno barvanje
| m1 | 270 | 0
* | črta 5111, bele barve, dvakratno barvanje
| m1 | 5 | 0
* | črta 5121-3 (1-1-1), bele barve, dvakratno barvanje
| m1 | 17 | 0
6.1 | šifra: 62.123
Izdelava tankoslojne vzdolžne označbe na vozišču z enokomponentno belo barvo, vključno 250 g/m2 posipa z drobci / kroglicami stekla, strojno, debelina plasti suhe snovi 250 mm, širina črte 15 cm
* | črta 5112, bele barve, dvakratno barvanje
| m1 | 282 | 0
6.11 | šifra: 00.000
Izdelava tankoslojne vzdolžne označbe na vozišču z enokomponentno rdečo barvo, vključno 250 g/m2 posipa z drobci / kroglicami stekla, strojno, debelina plasti suhe snovi 250 mm, širina črte 20 cm
* | črta 5233, rdeče barve, dvakratno barvanje
| m1 | 67.8 | 0
6.12 | šifra: 62.251
Doplačilo za izdelavo prekinjenih vzdolžnih označb na vozišču, širina črte 10 cm
* | črta 5121-3 (1-1-1), bele barve, dvakratno barvanje
| m1 | 17 | 0
6.13 | šifra: 62.253
Doplačilo za izdelavo prekinjenih vzdolžnih označb na vozišču, širina črte 15 cm
* | črta 5122-2 (1-1-1), bele barve, dvakratno barvanje
| m1 | 12 | 0
6.13 | šifra: 62.165
Izdelava tankoslojne prečne in ostalih označb na vozišču z enokomponentno belo barvo, vključno 250 g/m2 posipa z drobci / kroglicami stekla, strojno, debelina plasti suhe snovi 250 mm, površina označbe do 0,5 m2 * piktogrami (pešec, kolo, puščica)
* | 5232 - prehod za kolesarje
| m2 | 10.8 | 0
6.14 | šifra: 62.166
Izdelava tankoslojne prečne in ostalih označb na vozišču z enokomponentno belo barvo, vključno 250 g/m2 posipa z drobci / kroglicami stekla, strojno, debelina plasti suhe snovi 250 mm, površina označbe 0,6 do 1,0 m2
* | puščice - 5423, 5413, 5412
| m2 | 2.1 | 0
6.15 | šifra: 62.168
Izdelava tankoslojne prečne in ostalih označb na vozišču z enokomponentno belo barvo, vključno 250 g/m2 posipa z drobci / kroglicami stekla, strojno, debelina plasti suhe snovi 250 mm, površina označbe nad 1,5 m2
* | 5211 - "stop črte" na priključkih
| m2 | 2 | 0
* | 5231 - prehod za pešce
| m2 | 34.5 | 0
* | 5314-3 - polje za usmerjanje prometa
| m2 | 6.1 | 0
| OPREMA CEST SKUPAJ: |  | 0
7 | TUJE STORITVE
7.1 NADZOR IN TEHNIČNA DOKUMENTACIJA
7.01 | šifra: 79.311
Projektantski nadzor
| ur | 15 | 0
7.02 | šifra: 79.351
Geotehnični nadzor
| ur | 5 | 0
7.03 | šifra: 79.351
Nadzor upravljalca komunalnih vodov -
* | omrežje cestne razsvetljave
| ur | 6 | 0
* | elektro omrežje
| ur | 2 | 0
* | vodovodno omrežje
| ur | 2 | 0
* | kanalizacijsko omrežje
| ur | 6 | 0
7.04 | šifra: 00.000
Geodetski posnetek izvedenega stanja
| kom | 1 | 0
7.05 | šifra: 79.514
Izdelava projektne dokumentacije za projekt izvedenih del
* | Izdelava načrta izvedenih del (PID) za cesto in pločnik v treh (3) tiskanih in digitalnih (*.dwg, *.doc, *.pdf) izvodih, v skladu z Zakonom o graditvi objektov in Pravilnikom o projektni dokumentaciji
| kom | 1 | 0
| TUJE STORITVE SKUPAJ: |  | 0

## ODVODNJAVANJE_1.faza
REKAPITULACIJA ODVODNJAVANJA |  |  | I. FAZA
Šifra | Opis dela |  | Znesek
1 | PREDDELA |  | 0
2 | ZEMELJSKA DELA IN TEMELJENJE |  | 0
4 | ODVODNJAVANJE |  | 0
| SKUPAJ |  | 0
Opombe:
OP1 | Sestavni del projektanskega popisa del je tudi tehnično poročilo in vse grafične priloge projekta, v katerem so posamezne postavke in dela podrobneje opisana.
OP2 | Pri posameznih delih naveden izraz gradbiščna deponija pojmuje deponijo za katero poskrbi izvajalec del sam. Pri tem so zajeti vsi potrebni prevozi, prenosi, nakladanja in razkladanja od gradbišča do gradbiščne deponije.
OP3 | Kategorizacija zemljin in kamnin je povzeta po tabeli 2.1, dopolnil splošnih in tehničnih pogojev za zemeljska dela in temeljenje (DDC 2001, IV. Knjiga), zemljine in kamnine so razvrščene v kategoriji od I. do V.
OP4 | V enotni ceni zajeti ves potrebni material in dela povezana z označitvijo in organizacijo ureditve gradbišča, kot to določa Pravilnik o gradbiščih (Ur. list RS, št. 55/2008 in 54/2009).
OP5 | Na območju predvidene ureditve cest in pločnikov so izkopi in zasipi jarkov predvideni od planuma nevezane nosilne plasti voziščne konstrukcije (tampona).
zap.št | opis/ | količina | skupaj
enota
1 | PREDDELA
1.1 GEODETSKA DELA
1.01 | šifra: 11.131
Obnova in zavarovanje zakoličbe trase komunalnih vodov v ravninskem terenu
| km | 0.103 | 0
1.02 | šifra: 11.231
Postavitev in zavarovanje prečnega profila za komunalne vode v ravninskem terenu
| kos | 10 | 0
PREDDELA SKUPAJ: |  |  | 0
2 | ZEMELJSKA DELA IN TEMELJENJE
2.1 IZKOPI
2.01 | šifra: 21.314
Izkop vezljive zemljine/zrnate kamnine – 3. kategorije za temelje, kanalske rove, prepuste, jaške in drenaže, širine do 1,0 m in globine do 1,0 m – strojno, planiranje dna ročno
* | izkop z razpiranjem jarka
* | z nakladanjem, odvozom in predajo izkopanega materiala zbiralcu oz. predelovalcu gradbenih odpadkov, upoštevan faktor 1,25
| m3 | 82 | 0
2.02 | šifra: 21.315
Izkop mehke kamnine – 4. kategorije za temelje, kanalske rove, prepuste, jaške in drenaže, širine do 1,0 m in globine do 1,0 m
* | z nakladanjem, odvozom in predajo izkopanega materiala zbiralcu oz. predelovalcu gradbenih odpadkov, upoštevan faktor 1,40
| m3 | 11.5 | 0
2.03 | šifra: 21.316
Izkop mehke kamnine – 5. kategorije za temelje, kanalske rove, prepuste, jaške in drenaže, širine do 1,0 m in globine do 1,0 m
* | z nakladanjem, odvozom in predajo izkopanega materiala zbiralcu oz. predelovalcu gradbenih odpadkov, upoštevan faktor 1,50
| m3 | 12.3 | 0
2.4 NASIPI, ZASIPI, KLINI, POSTELJICA IN GLINASTI NABOJ
2.04 | šifra: 24.218
Zasip z zrnato kamnino – 3. kategorije z dobavo iz kamnoloma
* | Nabava in dobava materiala granulacije 8-16 mm za osnovni zasip kanalizacijskih cevi do kote 30 cm nad temenom cevi
| m3 | 48 | 0
2.05 | šifra: 24.218
* | Dobava in izdelava zasipa do planuma kamnite posteljice iz drobljenih kamnitih zrn v debelini 0-22mm, z dobavo iz kamnoloma
| m3 | 10 | 0
ZEMELJSKA DELA IN TEMELJENJE SKUPAJ: |  |  | 0
4 | ODVODNJAVANJE
4.2 GLOBINSKO ODVODNJAVANJE - DRENAŽE
4.01 | šifra: 42.162
Izdelava vzdolžne in prečne drenaže, globoke do 1,0 m, na podložni plasti iz cementnega betona, s trdimi plastičnimi cevmi premera 20 cm
* | DK delno drenažne cevi PE-HD DN 200, vključno z nabavo in dobavo cevi
| m1 | 81 | 0
4.02 | šifra: 42.165
Izdelava vzdolžne in prečne drenaže, globoke do 1,0 m, na podložni plasti iz cementnega betona, s trdimi plastičnimi cevmi premera 25 cm
* | DK drenažno kanalizacijske cevi PE-HD DN 250, vključno z nabavo in dobavo cevi
| m1 | 23 | 0
4.03 | šifra: 00.000
* | Čiščenje (spiranje) drenažnih cevi po končanih delih
| m1 | 104 | 0
4.4 JAŠKI
4.04 | šifra: 44.142
Izdelava jaška iz cementnega betona, krožnega prereza s premerom 60 cm, globokega 1,0 do 1,5 m
* | vtočni jašek s peskolovom (pokrovi so zajeti v ločenih postavkah)
| kom | 5 | 0
4.05 | šifra: 44.143
Izdelava jaška iz cementnega betona, krožnega prereza s premerom 60 cm, globokega 1,5 do 2,0 m
* | vtočni jašek s peskolovom (pokrovi so zajeti v ločenih postavkah)
| kom | 3 | 0
4.06 | šifra: 44.163
Izdelava jaška iz cementnega betona, krožnega prereza s premerom 80 cm, globokega 1,5 do 2,0 m
* | revizijski jašek (pokrovi so zajeti v ločenih postavkah)
| kom | 1 | 0
4.07 | šifra: 44.951
* | Dobava in vgraditev robniške rešetke z okvirjem iz duktilne litine, z nosilnostjo 250 kN, dvojni zaklep, 400x400 ali enakovredna robna rešetka.
| kom | 8 | 0
4.08 | šifra: 44.972
Dobava in vgraditev pokrova iz duktilne litine z nosilnostjo 125 kN, krožnega prereza s premerom 600 mm
| kom | 1 | 0
ODVODNJAVANJE SKUPAJ: |  |  | 0

## CR
REKAPITULACIJA - I. FAZA
A. | REKAPITULACIJA GRADBENA DELA |  |  |  | 0
B. | REKAPITULACIJA CESTNA RAZSVETLJAVA - ELEKTRO DELA |  |  |  | 0
| SKUPAJ |  |  |  | 0
Šifra | Opis dela | Enota mere | Količina | Cena | Skupaj
A. | GRADBENA DELA
1.0. | PREDDELA
1.1. | GEODETSKA DELA
1. | Trasiranje trase kabelskega kabla oz. kabelske kanalizacije z označevanjem v naselju ali ovirami: | ur | 8 |  | 0
2. | Pripravljalna dela na gradbišču | ur | 7 |  | 0
3. | Obeleženje in zakoličba trase obstoječih in projektiranih telefonskih in energetskih kablov, vodovoda ter kanalizacije in drugih komunalnih vodov ter označbe križanj: | ur | 6 |  | 0
1.1. | SKUPAJ GEODETSKA DELA |  |  |  | 0
1.2. | ČIŠČENJE TERENA
1. | Demontaža obstoječih svetilk in temeljev, | kos | 3 |  | 0
odvoz na stalno deponijo
1.2. | SKUPAJ ČIŠČENJE TERENA |  |  |  | 0
1.0. | SKUPAJ PREDDELA |  |  |  | 0
2.0. | ZEMELJSKA DELA
2.1. | IZKOPI
1. | Strojni izkop kabelskega jarka globine 1.0m in širine 0.4m, odvoz odvečenega materiala na deponijo do 20km | m³ | 134 |  | 0
2. | Strojni izkop izkop jame za kabelske jaške, odvoz odvečenega materiala na deponijo do 20km, v zemljišču III., IV. do V. Kategorije | m³ | 2.3 |  | 0
3. | Strojni izkop za temelje OJR in svetilk dim. 0.8x0.8x1.1m, odvoz odvečenega materiala na deponijo do 20km, v zemljišču III., IV. do V. Kategorije | m³ | 15 |  | 0
2.1. | SKUPAJ IZKOPI |  |  |  | 0
2.2. | KABELSKA POSTELJICA, ZASIPI
1. | Izdelava kabelske posteljice dim. 0.2x0.4m s peskom granulacije 0-4mm | m³ | 27 |  | 0
2. | Zasipi EKK in KJ po potrebi z ustreznimi peščenimi frakcijami ter utrjevanje v slojih po 20cm, granulacije 0-4mm | m³ | 107 |  | 0
2.2. | SKUPAJ KABELSKA POSTELJICA, ZASIPI |  |  |  | 0
2.3. | BREŽINE IN ZELENICE
1. | Povrnitev trase v staro stanje (fino planiranje, ponovna zatravitev...) | m² | 134 |  | 0
2.3. | SKUPAJ BREŽINE IN ZELENICE |  |  |  | 0
2.0. | SKUPAJ ZEMELJSKA DELA |  |  |  | 0
4.0. | KABELSKA KANALIZACIJA IN JAŠKI
4.1. | KABELSKA KANALIZACIJA
1. | Dobava in polaganje cevi PVC cevi Ø29mm od razdelilcev kandelabra do svetilke | m | 85 |  | 0
2. | Dobava in polaganje cevi PVC cevi Ø 75mm na globini 0.8m, od kandelabra do kandelabra | m | 370 |  | 0
4.1. | SKUPAJ KABELSKA KANALIZACIJA |  |  |  | 0
4.2. | JAŠKI
1. | Izdelava AB kabelskega jaška iz B.C. Ø60/100cm, izdelava AB temeljne plošče 20 cm, z odprtinami za cevi (montažo tipskih uvodnic) kabelske kanalizacije z izdelavo AB nosilne plošče 25 cm ,tulca nad nosilno ploščo min.250mm, ometavanje in finalna obdelava jaška, izdelavo povezave in pritrditve valjanca v jašku,brez dobave LŽ pokrova | kos | 3 |  | 0
2. | Izdelava in dobava lahkega LTŽ pokrova 125kN opremljen z napisom ELEKTRO | kos | 3 |  | 0
4.2. | SKUPAJ JAŠKI |  |  |  | 0
4.0. | SKUPAJ KABELSKA KANALIZACIJA IN JAŠKI |  |  |  | 0
5.0. | GRADBENO OBRTNIŠKA DELA
5.1. | DELO S CEMENTNIM BETONOM
1. | Izdelava betonskega temelja za 10m kandelaber dim. 0.8x0.8x1.0m, s štirimi sidrnimi vijaki M 24x 1m ter 2x PVC cevjo Ø75mm | kos | 10 |  | 0
2. | Obbetoniranje kabelske kanalizacije na mestih prehoda pod utrjenimi površinami v debelini 15cm s pustim betonom C20/25 | m³ | 1.7 |  | 0
5.1. | SKUPAJ DELO S CEMENTNIM BETONOM |  |  |  | 0
5.0. | SKUPAJ GRADBENO OBRTNIŠKA DELA |  |  |  | 0
B. | CESTNA RAZSVETLJAVA ELEKTRO DELA
6.1. | ELEKTRO DELA
1. | Dobava in polaganje kabla NYY-J 4x2.5mm² v cev PVC Ø 29mm od razdelilcev kandelabrov do svetilke | m | 94 |  | 0
2. | Dobava in polaganje kabla NAYY-J 4x16+2.5mm² v cev PVC Ø 75mm do razdelilcev nove CR | m | 415 |  | 0
4. | Vris kabelske kanalizacije JR v podzemni kataster | kpl | 1 |  | 0
3. | Dobava in montaža ravnega vroče cinkanega kovinskega droga višine h=10m nad nivojem zemlje, s siderno ploščo in sidernimi vijaki skladno s tipizacijo upravljalca na tem območju ter dimenzionirani za pritisk vetra do 500N/m² z vsemi potrebnimi A-testi, dokazili o skladnosti s standardi, ter statičnimi izračuni | kos | 10 |  | 0
5. | Dobava in montaža razdelilca v kandelabru z vgrajeno cevno varovalko 1X6A, za varovanje kabla do svetilke | kos | 10 |  | 0
6. | Zunanja cestna LED svetilka. Asimetrična osvetlitev. Izstopni svetlobni tok 6800 lm. Moč 70 W, 730, 3000K. IP66, IK 09. Svetlobni izkoristek 97 lm/W. IK08/5J. Več kot 100 000 ur (L80). Redukcija moči. Ohišje iz tlačno litega aluminija. Pretokovna zaščita 10 kV. CLO - konstantni svetlobni tok. Natik na kandelaber premera 60 mm. Optični sistem s tehnologijo Multi-Lens. Življenska doba do 100.000 ur (L80/B20). 5LET garanciije. AA++. S 4-polno sponko do 2,5 mm² in izolirano priključno točko za ozemljitveni vodnik. Zmanjšanje moči preko kontrolne faze. Izklop krmilne faze povzroči prilagoditev svetlobni tok svetilke na 50% (kot. npr. TRILUX Jovie 50-AB2L-LR/6800-730 6G1 ET). | kos | 10 |  | 0
7. | Dobava in vgadnja Fe/Zn 25x4mm ozemljitvenega traka s potrebnimi križnimi sponkami | m | 352 |  | 0
8. | Dobava in montaža toplo cinkanih križnih sponk FeZn 60x60mm in izdelava križnih stikov | kos | 11 |  | 0
9. | Izdelava spojev z vijačenjem na kandelabre z dvema vijakoma M 10 | kos | 10 |  | 0
10. | Dobava in vgradnja opozorilnega PVC traka napis elektrika | m | 350 |  | 0
11. | Izdelava električnih in svetlobno tehničnih meritev po izvedenih delih | kos | 1 |  | 0
12. | Testiranje in vstavitev v pogon (funkc. preizkus) | kos | 1 |  | 0
6.1. | SKUPAJ ELEKTRO DELA |  |  |  | 0
6.2. | NADZOR
1. | Projektantski nadzor nad gradbenimi deli | ur | 24 |  | 0
2. | Projektantski nadzor nad elektro deli | ur | 16 |  | 0
3. | Nadzor upravljalca CR | ur | 10 |  | 0
4. | Nadzor upravljalca državne ceste (DRI) po zahtevah iz izdanega soglasja | ur | 25 |  | 0
5. | Delna zapora ceste zaradi izvajanja del za potrebe elektromontažnih del | ur | 30 |  | 0
6.2. | SKUPAJ NADZOR |  |  |  | 0
6.3. | NAČRT IZVEDENIH DEL
1. | Izdelava projekta izvedenih del JR v 3 izvodih vključno z izdelavo geodetskega posnetka | kpl | 1 |  | 0
2. | Izdelava načrta obratovanja in vzdrževanja | kpl | 1 |  | 0
6.3. | SKUPAJ NAČRT IZVEDENIH DEL |  |  |  | 0
6.0. | SKUPAJ CESTNA RAZSVETLJAVA ELEKTRO DELA |  |  |  | 0
A. | REKAPITULACIJA GRADBENA DELA
1.0. | PREDDELA |  |  |  | 0
2.0. | ZEMELJSKA DELA |  |  |  | 0
4.0. | SKUPAJ KABELSKA KANALIZACIJA IN JAŠKI |  |  |  | 0
5.0. | SKUPAJ GRADBENO OBRTNIŠKA DELA |  |  |  | 0
| SKUPAJ GRADBENA DELA |  |  |  | 0
B. | REKAPITULACIJA CESTNA RAZSVETLJAVA - ELEKTRO DELA
6.1. | ELEKTRO DELA |  |  |  | 0
6.2. | NADZOR |  |  |  | 0
6.3. | NAČRT IZVEDENIH DEL |  |  |  | 0
| REKAPITULACIJA CESTNA RAZSVETLJAVA - ELEKTRO DELA |  |  |  | 0

## TK zaščita
2.1.1. REKAPITULACIJA - ZAŠČITA TKO / I. FAZA
| 2.1.1. KABLI |  |  | 0
| 2.1.2. GRADBENA DELA |  |  | 0
| 2.1.3. MERITVE IN DOKUMENTACIJA |  |  | 0
| 2.1.4. DRUGO |  |  | 0
| SKUPAJ |  |  | 0
T.2.1. PREDRAČUN Z REKAPITULACIJO
( dobava in montaža )
2.1.1. KABLI
1 | Odkaz obstoječih TK vodov in
ostale komunalne infrastrukture pred
pričetkom del
| predvideno | 1 | ur | 0
| SKUPAJ |  |  | 0
2.1.2.1. GRADBENA IN MONTAŽNA DELA S PREVOZI
1 | Trasiranje trase kabelskega kabla oz.
kabelske kanalizacije z označevanjem
v naselju ali ovirami:
| m | 8 |  | 0
4 | Ročni izkop kabelskega jarka (0.6m x 1.0m),
po obeleženi trasi obstoječe kabelske kanalizacije,
odvoz odvečenega materiala in
ureditev terena v prvotno stanje
v zemljišču III. Kategorije
(brez dobave cevi)
| m | 8 |  | 0
5 | Dodatek za ročni izkop nad obstoječim kablom.
Globina 1,0m - zemljišče IV.ktg.
| m | 8 |  | 0
6 | Obbetoniranje obstoječe kabelske kanalizacije
s pustim betonom C20/25 pod povoznimi površinami (uvozi)
| m³ | 0.75 |  | 0
11 | Dobava in položitev opozorilnega traku v že
izkopan kabelski jarek z napisom TELEKOM
| m | 8 |  | 0
12 | Podaljšanje koncev cevi izven asfaltnih površin s cevmi
premera 103,6/110 mm, PVC 125 mm ali dvosloj.
PEHD cevmi premera 50mm
| m | 16 |  | 0
13 | Zasipi z ustreznimi peščenimi
frakcijami ter utrjevanje v slojih po 20cm, granulacije 0-4mm
| m³ | 11 |  | 0
| SKUPAJ |  |  | 0
2.1.3. MERITVE IN DOKUMENTACIJA
1 | Izdelava geodetskega posnetka - do 650 m
| kos | 1 |  | 0
2 | Izdelava elaborata izvršilne tehnične dokumentacije kabelske
kanalizacije, kjer je osnova geodetski posnetek
| kos | 1 |  | 0
3 | Vnos sprememb v obstoječo izvršilno tehnično dokumentacijo
| ura | 1 |  | 0
4 | Izdelava PID-a z uporabo obstoječih elaboratov izvršilno tehnične dokumentacije
| kos | 1 |  | 0
| SKUPAJ |  |  | 0
2.1.4. DRUGO
1 | Tehnični nadzor TELEKOM - predvideno
| ura | 2 |  | 0
2 | Organizacija in zavarovanje gradbišča
| kos | 1 |  | 0
| SKUPAJ |  |  | 0