## Skupna rekapitulacija
OBJEKT: |  | PRENOVA KUHINJE V OŠ VELIKA DOLINA
INVESTITOR: |  | OBČINA BREŽICE, Cesta prvih borcev 18, SI-8250 Brežice
ŠT. PROJEKTA: |  |  | A-20-08
VRSTA PROJEKTA: |  |  | PZI
REKAPITULACIJA GOI PONUDBENE CENE
Skupaj
A/ GRADBENO OBRTNIŠKA DELA |  |  |  | 1350
B/ ELEKTRIČNE INSTALACIJE |  |  |  | 0
C/ STROJNE INSTALACIJE |  |  |  | 0
D/ TEHNOLOGIJA KUHINJE |  |  |  | 0
E/ NEPREDVIDENA DELA |  |  |  | 1350
Potrditev po pisnem naročilu investitorja oz. vpisa nadzorne službe v gradbeni dnevnik - 10%
SKUPAJ: |  |  |  | 2700
POPUST |  |  | % | 0
SKUPAJ S POPUSTOM |  |  |  | 2700
DDV 22% |  |  |  | 594
SKUPAJ z davkom: |  |  |  | 3294

## Rekapitulacija GO del
Družba: ( izvajalec-ponudnik ) .…………..……………………….…………………………..
Objekt: Prenova kuhinje OŠ VELIKA DOLINA
Faza: …………………………...…………………………………….………………...……….
Predračun št.: …………...………….…...….………
V cenah ni zajet DDV!
SKUPNA REKAPITULACIJA GO DEL | 1350
0. Pripravljalna in zaključna dela | 1350
1. Rušitvena dela | 0
2. Zidarska dela | 0
3. Mizarska in Ključavničarska dela | 0
4. Stavbno pohištvo | 0
5. Tlakarska dela | 0
6. Slikopleskarska dela | 0
7. Zemeljska in asfalterska dela | 0

## SPLOŠNE OPOMBE
Opomba - pred oddajo ponudbe upoštevati:
* | Pred oddajo ponudbe in pričetkom del je treba vse opise, mere, količine in obdelave kontrolirati po zadnje veljavnih načrtih, opisih in detajlih! Izvajalec je opozorjen da mora upoštevati navedene materiale in opremo oziroma da zagotovi kvalitetno enakovrednost!
* | Naročnik bo pri pregledu ponudb preveril ustreznost ponudbenih cen glede na zahtevan material ali opremo. Razlike v cenah, ki bodo temeljile na manjši kakovosti bo moral finančno nadomestiti izvajalec sam.
* | Izvajalec je dolžan pri sestavi ponudbe in izvajanju del upoštevati vse grafične in tekstualne dela projekta. V primeru tiskarskih napak in neskladij v projektu je dolžan na to opozoriti projektanta pred oddajo ponudbe.
Opomba - pri sestavi ponudbe upoštevati:
* | Pri vseh opisih delovnih postavk smiselno veljajo splošna določila standardiziranih opisov del za visoko gradnjo. V enotnih cenah je upoštevati ves potrebni material, delo in transporte, vgrajeno franko objekt!
* | Ponudnik je dolžan pri ponudbi upoštevati vse povezane stroške, ki so potrebni za tehnično pravilno izvedbo del, ki jih ponuja v izvedbo (kot npr. razni pritrdilni material, vezni, tesnilni material, podkonstrukcije in podobno.
Opomba - v ceni upoštevati:
* | Upoštevati vse normative in tehnične pogoje
* | vse dobave in nabave materialov ter veznih in montažnih materialov
* | vse horizontalne in vertikalne prenose ter prevoze na gradbišču in do gradbišča
* | vsa zavarovanja in podpiranja med izkopi in zasipi
* | vse zasipe in utrjevanje tal po končanih delih
* | odvoz vseh viškov izkopanega materiala na stalno deponijo, komplet s plačilom vseh
komunalnih pristojbin
* | vsa podpiranja in zavarovanja med opaženjem in betoniranjem konstrukcij
* | ves standardizirani vezni in montažni material pri opažarskih delih
* | negovanje in vibriranje betonov med vgradnjo in pred razopaženjem betonskih elementov
* | vse delovne in lovilne odre - razen fasadnega odra, ki je posebej prikazan v popisu
* | dobavo in pripravo vseh veznih in pritrdilnih materialov
* | vse mere kontrolirati na kraju samem oz. na gradbišču
* | upoštevati vsa dodatna navodila nadzora in projektanta
* | sestavni del popisov so tudi sheme oken, vrat, steklenih sten
* | pri opisih upoštevati TEHNIČNO POROČILO, PROJEKT STATIKE
IN GEOMEHANSKO POROČILO
* | Vsi vgrajeni materiali oz. sestave materialov morajo biti usklajeni z zahtevami študije
požarne varnosti kar je potrebno tudi dokazati z atesti in certifikati
* | Vsa dela morajo biti izvedena po zadnjem stanju gradbene tehnike oz. veljavnih
standardih in predpisih
* | Izvajalec del bo moral s strani dobavitelja materiala pridobiti vse ustrezne certifikate, izjave
o lastnostih, komisijski zapisnik in druga dokazila o kvaliteti vgrajenih gradbenih proizvodov.
* | Izvajalec mora za vse vgrajene materiale oz. opremo, ki niso kot primeri navedeni v popisu,
predložiti tehnične liste oz. izjave o lastnostih.
* | DDV prikazati posebej

## Pripravljalna in zaključna dela
Zap.št. | Opis postavke | količina | enota | cena/enoto | skupaj
PRIPRAVLJALNA IN ZAKLJUČNA DELA
1 | Izvedba pripravljalnih del za zaščito gradbišča in odri: V ceni so zajete gradbiščne ograje, zaščitne ograje, izvedba uvozov, izvozov na gradbišče, evtl. postavitev in najem montažnih tipskih zabojnikov, skladiščnih prostorov, delovnih lop, gradbiščne table, opozorilnih tabel, zagotovitev zaščitnih sredstev in ostalih varnostnih ukrepov. Po končanih delih se odstranijo vsi provizoriji, teren gradbišča se očisti in uredi v končno predvideno stanje po projektu. Gradb. oder: Na zunanji strani dostopa do kuhinje oz. kuhinje se izvede gradbeni oder do višine oken, za vstavitev novega okna in pozidavo manjšega okna, ki se obdela s fasado;
| a) Ureditev gradbišča z vsemi potrebnimi deli in provizorijev: | 1 | kos |  | 0
| b) Gradbeni oder : | 15 | m2 |  | 0
2 | Dobava in izvedba začasne zaščitne stene v osrednjem prostoru/jedilnici, za zaščito pred prašenjem in onemogočiti nestrokovnim oz. nepooblaščenim osebam dostop na gradbišče. Izvede se mavčnokartonsko steno do stropa in ustrezno zatesni stike. Dostop na gradbišče je preko zunanjega stopnišča in podesta, do obstoječih zunanjih vrat v hodnik za dostop do kuhinje. Po končanih delih se steno odstrani.
|  | 19 | m2 |  | 0
3 | Pospravljanje in sprotno večkratno čiščenje gradbišča po posameznih fazah ter finalno gospodinjsko čiščenje tlakov in stenskih oblog pred predajo objekta uporabnikom oziroma investitorjem.
|  | 65 | m2 |  | 0
4 | Projekt izvedenih del (PID)
| Izdelava PID (v digitalni in analogni obliki), dokazil o zanesljivosti objekta … | 1 | kos |  | 0
5 | Projektantski nadzor: Izdelava manjših sprememb projektnih rešitev ali kontrolnih izračunov in preverjanj predlaganih sprememb na predlog izvajalca, nadzornika, investitorja. Vključen je tudi potovalni čas. | 30 | ur | 45 | 1350
| PRIPRAVLJALNA IN ZAKLJUČNA DELA | SKUPAJ: |  |  | 1350

## 1. Rušitvena dela
Št. | Opis postavke | količina | enota | cena/enoto | skupaj
1. | RUŠITVENA DELA
Vsa rušitvena dela se izvajajo z upoštevanjem vseh tehničnih rešitev rušenja z upoštevanjem varnostnih ukrepov pri rušenju. Investitor mora zagotoviti, da izvajalci gradbenih del gradbene odpadke oddajo zbiralcu gradbenih odpadkov. Iz dokazil o naročilu prevzema gradbenih odpadkov mora biti razvidna vrsta gradbenih odpadkov, predvidena količina nastajanja gradbenih odpadkov ter naslov gradbišča z navedbo pripadajočega gradbenega dovoljenja, na katerega se nanaša prevzem gradbenih odpadkov. Investitor mora za celotno gradbišče pooblastiti enega od izvajalcev, ki bo v njegovem imenu oddajal gradbene odpadke zbiralcu odpadkov, v predelavo in odstranjevanje in ob oddaji vsake pošiljke odpadkov izpolnil evidenčni list, določen s predpisi, ki urejajo ravnaje z odpadki. Pri rušitvenih delih je potrebno upoštevati predpise iz varstva pri gradbenem delu. Poleg Pravilnika o varstvu pri gradbenem delu je potrebno upoštevati tudi druge varnostne predpise, zlasti še Pravilnik o nakladanju in razkladanju tovornih vozil, Pravilnik o varstvu pri delu z delovnimi pripravami in napravami, Zakon o varovanju zdravja pri delu, Pravilnik o obremenjevanju tal z vnašanjem odpadkov in Uredbo o odpadkih Ves odpadni material sortirati na gradbiščni deponiji in sproti transportirati na organizirano deponijo, obrat za reciklažo ali mestni odpad z upoštevanjem pravilnika o ravnanju z gradbenimi odpadki! Obrat za reciklažo ali organizirano komunalno deponijo izbere izvajalec, katerega stroški so tudi komunalne takse in okoljevarstveni dodatki. V ceno na e.m. v posameznih postavkah zajeti tudi vse vertikalne in horizontalne prenose, ter odvoz na deponijo in vse takse na deponiji. - izdelavo tehnološkega elaborata rušenja, s prikazom organizacije izvajanja del, terminskim planom, številom ljudi in strojev, potrebnih za rušenje, ter prikaz ravnanja z gradbenimi odpadki (izbrane deponije) - v ceni je potrebno upoštevati čiščenje transportnih poti med rušenjem objekta, oz. jih vzpostaviti v prejšnje stanje - izvajalec je dolžan na lastne stroške zaščititi pred poškodovanjem in uničenjem sosednje obstoječe objekte, predmete, okolico in osebe, ravno tako mora varovati obstoječe komunalne vode, komunikacijske in druge naprave. Izvajalec mora poleg splošnega gradbenega zavarovanja skleniti zavarovanje še za dodatno nevarnost: odgovornost izvajalca del in kopijo police predati investitorju - ponudnik mora v ceni upoštevati vse tehnične zahteve, ki so podane v tehničnem opisu projekta, vse predpise varstva pri delu, predpise o ravnanju z gradbenimi odpadki, predpise varstva pred požarom in pogoje soglasodajalcev. - Ponudnik si mora objekte pred oddajo ponudbe ogledati Prav tako ponudnik s podpisom na ponudbi potrjuje, da je seznanjen s stanjem objektov na kraju rušenja. Vso morebitno škodo, ki nastane zaradi neupoštevanje zahtev v splošnem (tehničnem) opisu projekta, nosi izvajalec del. V c.e.m. je potrebno upoštevati čiščenje po posameznih fazah dela, ter odvoz odpadkov na deponijo do 20 km in plačilo takse.
OPOMBA: V vseh postavkah rušitvenih del je potrebno v c.e.m upoštevati vse potrebne varovalne ukrepe, evtl. pomožne delovne odre in vse transporte na lokalno zbirno mesto odpadkov ter odvoz v deponijo do 20 km, vključno s plačilom takse.
OPOMBA: Oprema kuhinje ni v celoti dotrajana, določeni kuhinjski elementi in naprave, vključno z napo, se bodo ponovno uporabili, zato se demontirajo in deponirajo na šoli – lokacijo določiti z investitorjem/naročnikom. Kateri elementi se deponirajo je razvidno iz tehnološkega načrta št. V152940, 5-T/208-2019-PZI, ki ga je izdelal projektant PROprima d.o.o. in je del PZI dokumentacije.
1 | Odstranitev obstoječih oken z evtl. zunanjimi senčili (žaluzije ali rolete), policami, pločevinastimi obrobami in ostalimi elementi. Obračun po dejanski količini odstranjenih oken.
| Okna velikosti do 3 m²: | 2 | kom |  | 0
2 | Odstranitev obstoječih kovinskih ali lesenih vrat, vključno s podboji, evtl. nadsvetlobami, zasteklitvami in ostalimi elementi. Obračun po dejanski količini odstranjenih vrat.
| Vrata velikosti do 3 m²: | 3 | kom |  | 0
3 | Rušenje in odstranitev obstoječih talnih oblog v vseh prostorih obstoječega objekta, ki so predvideni za rekonstrukcijo. OPOMBA: * V količinah za odstranitev talne keramike je zajeta tudi obloga stopnišča, vključno s čelnimi stranicami. * V prostorih kuhinje se poruši tudi vsa stenska keramična obloga (v količini zajeta keramika do višine 200 cm)!. * V prostoru jedilnice, kjer se odstrani PVC talna obloga je potrebno ločnico med tema dvema tlakoma natančno zarezati, da se ob rušitvi tlaka, ki se povezuje s kuhinjo, ne poškoduje estriha, ki se ga ohrani in na katerega se kasneje namesti nova vinilna obloga (pas v širini 2,32x7,48m).
| a) Talna keramika: | 50 | m2 |  | 0
| b) PVC talna obloga: | 17.5 | m2 |  | 0
| c) Stenska keramika: | 41 | m2 |  | 0
4 | Rušenje in odstranitev obstoječe talne obloge, vključno z estrihi in izolacijo, do talne plošče objekta. Estrihi so predvidoma deb. 4-6 cm, kompletna odstranitev do AB nosilne plošče, vključno z evtl. izolacijo. Prostor kuhinje.
|  | 32.5 | m2 |  | 0
5 | Delna rušitev sten oz. izvedba prebojev za vrata v opečnih stenah deb. 35 do 45 cm. - Izvedba odprtine za vrata (prestavitev odprtine vrat v jedilnico za cca 50 cm). - Rušitev parapeta pri izdajnem pultu
|  | 1.2 | m3 |  | 0
6 | Demontaža in odstranitev elektro in strojnih inštalacij, napeljav, kablov, cevi in ostalih inštalacijskih vodov. Količina je ocenjena.
|  | 20 | ur |  | 0
7 | Rušitev asfaltne podlage na območju izvajanja izkopov za priključitev novih inštalacijskih vodov. Predvidena debelina asfaltne podlage je cca 5-10 cm. V ceno vključiti rezanje asfalta, rušitev in odstranitev, ter odvoz na trajno deponijo, vključno s plačilom takse. Odstranitev predvidena za izkope za vgradnjo lovilca maščob 1m od objekta in cca. 14m cevi do obstoječega kanal. jaška. Količina je ocenjena, obračun po dejanski količini opravljenih del.
|  | 18 | m2 |  | 0
1. | RUŠITVENA DELA | SKUPAJ: |  |  | 0

## 2. Zidarska dela
Zap.št. | Opis postavke | količina | enota | cena/enoto | skupaj
2. | ZIDARSKA DELA
Splošni opis Vsa dela je potrebno izvjati po določilih veljavnih tehničnih predpisov in normativov in skladno z obveznimi SIST-i. IZOLACIJE Upoštevane so vse hidroizolacije temeljev, tlakov, zidov in stropov. Kvaliteta in vgrajeni materiali morajo ustrezati določilom veljavnih tehničnih predpisov in normativov. Stanadardi za izolacijska dela vsebujejo poleg izdelave, opisane v postavkah še: * vsa dela in ukrepe po določilih veljavnih predpisov varstva pri delu * pripravo materiala s prenosom do mesta vgraditve * izvedbo izolacije po opisu ZIDANJE Zidanje mora biti čisto, s pravilno vezavo opeke. Stiki morajo biti dobro zaliti z malto, vrste popolnoma vodoravne, malta pa ne sme biti v debelejšem sloju kot 15 mm.Vse površine morajo biti popolnoma ravne in navpične, odvečna malta iz stikov se mora odstraniti, dokler je še sveža. Standardi za zidarska dela vsebujejo poleg izdelave opisane v postavkah tudi vsa pomožna dela in ukrepe: * vsa dela in ukrepe po določilih veljavnih predpisov varstva pri delu * vsa potrebna merjenja z določanjem točk, smeri, višin in ravnin, nameščanje in zaščito oznak, vodil itd. * zaščito pred mrazom, vročino, dežjem in fizičnih poškodb, posebno za vidne zidove * zidarski odri * varovalni odri za delo na višini kot zaščita pred padcem * čiščenje prostorov, izdelkov in delovnih priprav med in po končanem delu Vgrajeni material mora po kvaliteti ustrezati določilom veljavnih tehničnih predpisov. Vsa dela morajo biti izvršena tako, da je zagotovljena funkcionalnost, stabilnost, varnost, natančnost in življenska doba posameznih elementov. VZIDAVE Vse vzidave in zidarske obdelave morajo biti izvršene v skladu s projektom oz. po zahtevah v drugi dokumentaciji. Material za vgrajevanje in obdelavo mora po kvaliteti ustrezati določilom veljavnih tehničnih predpisov. Standardi za vzidave in zid. obdelave vsebujejo, poleg izdelave same, ki je opisana v posamezni postavki tudi: * merjenje in označevanje pozicije vzidave * dolblejneje oz. drug način priprave ležišča pred vgradnjo * nameščanje, sidranje, opiranje in vezanje elementa za vzidavo Dobava elementa načeloma ni upoštevana pri vzidavi temveč v obrtniških oz. inštalaterskih delih. Upoštevana je samo, če je to navedeno v posamezni postavki
OMETI Standardi za omete vsebujejo, poleg izdelave same, ki je opisana v posamezni postavki tudi: * vsa dela in ukrepe po določilih veljavnih predpisov varstva pri delu * potrebno predhodno čiščenje reg, in podlog ter vlaženje podlage * izdelava faž, zaključkov in špalet * zaščito pred mrazom, vročino, dežjem in fizičnih poškodb * krpanje poškodovanih podlog * ščitenje ze vgrajenih elementov in konstrukcij, ki se ne ometavajo Vgrajeni material mora po kvaliteti ustrezati določilom veljavnih tehničnih predpisov. SKUPNA DOLOČILA V ceni za enoto je potrebno upoštevati polg del navedenih v postavkah in že zgoraj opisanih del tudi: * dobava vsega osnovnega in pomožnega materiala z vsemi transporti in manlpulativnimi stroški * priprava malt * vsi potrebni transporti materiala, polizdelkov in izdelkov OBRAČUN KOLIČINE Obračun se vrši v merskih enotah v postavkah, izmere količin se obračunavajo v skladu z veljavnimi normativi. Enotna cena mora zajeti izdelavo vseh potrebnih detajlov in dopolnilnih del, katera je potrebno izvesti za dokončanje posameznih del, tudi ce potrebni detajli in zaključki niso podrobno navedeni in opisani v popisu del, in so ta dopolnila nujna za pravilno funkcioniranje posameznih sistemov in elementov objekta. V c.e.m. je potrebno upoštevati notranje, premične in dvižne delovne odre in ploščadi, čiščenje po posameznih fazah dela, ter odvoz odpadkov na deponijo!
1 | Dobava in izvedba slojev novih tlakov v prostorih kuhinje: - Izolacija proti udarnemu zvoku EPS (23mm) npr. Elastificirane EPS plošče EPS SILENT T650 - PE folija - Samorazlivni estrih deb. 4,5 cm (mikro armiran s sintičnimi vlakni) npr. Cementno-sulfatni samorazlivni estrih CA/CT-C20-F5 ROEFIX ZS20 - Hidroizolacijski premaz v kombinaciji s fleksibilnim trakom na stikih s stenami npr. Mapelastic + Mapeband (proiz. MAPEI) OPOMBA: Izvedba finalnih tlakov je zajeta v ločenem sklopu tlakarskih del!
| a) Zvoča izolacija: | 33 | m2 |  | 0
| b) PE folija: | 33 | m2 |  | 0
| c) Samorazlivni estrih deb. 4,5 cm: | 33 | m2 |  | 0
| d) Hidroizolacijski premaz: | 33 | m2 |  | 0
2 | Dobava in izvedba izravnave oz. sanacije površin na območjih kjer se predhodno izvede rušitev talnih in stenskih oblog. Vse površine se grobo mehansko obdela, da se izravnajo večje neravnine, ki se po potrebi obdelajo z gradbenim lepilom, da bodo površine pripravljene za ponovno oblaganje s talnimi oblogami in stenskimi oblogami, oziroma slikopleskarsko obdelavo. OPOMBA: Izravnalna masa v predelu hodnika je zajeta v ločeni postavki!
| a.) Izravnava talnih površin (kjer je bila keramika): | 21 | m2 |  | 0
| b.) Izravnava talnih površin (kjer je bil PVC): | 14 | m2 |  | 0
| c.) Izravnava stenskih površin (kjer je bila keramika): | 41 | m2 |  | 0
3 | Pozidava odprtin na mestih, kjer se zapirajo odprtine stavbnega pohištva. Stene deb. 25-45 cm, pozidava je predvidena s porobetonskimi bloki ali evtl. z opečnimi zidaki. Pozidane površine je potrebno v notranjosti objekta ometati in izravnati nove pozidane površine z obstoječimi stenami. Nad prestavljeno vratno odprtino v steni deb. 45 cm se vgradi tipske montažne preklade.
| a.) Pozidava sten: | 0.5 | m3 |  | 0
| b.) Ometi: | 2 | m2 |  | 0
| c.) Preklada nad vratno odprtino: | 1.3 | m1 |  | 0
4 | Sanacija ometov na obstoječih notranjih opečnih stenah, kjer se izvajajo rekonstrukcijska dela. V količini je zajeta ocenjena pavšalna površina za izvedbo lokalnih sanacijskih del oziroma izravnav obstoječih stenskih ometov na območjih delnih rušitev in ostalih posegov rekonstrukcije.
|  | 5 | m2 |  | 0
5 | Sanacija fasade na zunanji steni kuhinje, kjer se izvajajo rekonstrukcijska dela - zazidano okno in nov zaključni sloj fasade z obdelvo špalet pri menjavi okna v celotni širini kuhinje: Dobava in izvedba kontaktne fasade na zazidanem oknu, v sledeči sestavi: - lepilo: Fasadno lepilo - toplotna izolacija: EPS fasadne plošče (kot npr. Fragmat EPS F), deb. do 10.0 cm (odvisno od obstoječe izolacije), lepljene in sidrane v steno - armiran osnovni omet: armiran sloj z gradbenim lepilomi v deb. 2x 0.15 cm z vtisnjeno grobo stekleno armaturno mrežico - zaključni omet: zaključni zariban fasadni omet v deb. 0.5 cm, izvedena v barvnem tonu kot je obstoječa (omet z visoko vododbojnostjo in paroprepustnostjo – enakovredno npr. ROEFX Si-Si - zrnavost 2mm ali JUB sistemske rešitve enakovrednih lastnosti) , vključno z obdelavo celotnega dela fasade v širini kuhinje z enotnim novim zaklučni slojem;
| a.) Fasada z EPS: | 1 | m2 |  | 0
| b.) Samo zaključni sloj za enotni videz: | 12 | m2 |  | 0
6 | Zidanje sten iz plinobetonskih zidakov (kot npr. YTONG ali podobno) deb. 10-15 cm, z gradbenim lepilom deb. 2-3 mm, vključno z vsemi pomožnimi deli in prenosi. - NOVA predelna stena med razdelilnim pultom in sprejemnim pultom se izdela z bloki iz porobetona (npr. Ytong ali enakovredno deb. 7,5cm. - OBSTOJEČA zidana stena na sredini kuhinjskega prostora ob termičnem bloku, se nadzida do stropa in dozida spredaj ter zadaj – glej Načrt arhitekure. Dozidava se izvede z bloki iz porobetona (npr. Ytong ali enakovredno deb. 7,5cm oz. ustrezno debelino, da usteza obstoječemu zidu).
| a) Stene deb. do 10 cm: | 5 | m2 |  | 0
| b) Stene deb. do 15 cm: | 4 | m2 |  | 0
| c) Omet oz. zidarska obdelava stenskih površin: | 18 | m2 |  | 0
7 | Dobava in izvedba hidroizolacijskega sloja na stenske površine v kuhinji, kjer je predvidena keramična obloga, vključno z dobavo in izvedbo robnega HI traku. Celotna stena se obloži s keramiko, pod keramiko izvede hidroizolacijski premaz npr. Mapelastic MAPEI ali enakovredno izveden tudi na vznožje obodnih sten s flexibilnim trakom Mapeband.
|  | 76 | m2 |  | 0
8 | Dobava in izvedba samorazlivne izravnalne mase, na površini hodnika, kjer se predhodno odstrani keramika. Skupna debelina do cca 15 mm. Vključno s predhodnim čiščenjem podlage in evtl premazi za boljšo sprijemljivost. Z izravnalno maso se tlak poravna z novim estrihom v kuhinji.
|  | 15 | m2 |  | 0
9 | Dobava in vgradnja predelne HPL stene v hodniku nad stopniščem. Izvede se predelna stena namesto ograje, ki se skrajša iz HPL plošče (npr. Funder MAX ali podobno), deb. 8 -10mm, s tipskim okovjem v mat krom izvedbi. Barva HPL plošče po izbiri arhitekta npr. WinterWEISS 0851- glej shemo HPL stene;
|  | 2.5 | m2 |  | 0
10 | Dolbljenje oz izsekovanje utorov in izvedba prebojev za razvode strojnih in elektro inštalacij, vključno s kasnejšim krpanjem in glajenjem utorov oz. tesnjenjem prebojev v opečnih, betonskih in suhomontažnih konstrukcijah. V c.e.m. predvideti delo in material. Količina je ocenjena, obračun po dejanski količini izvedenih del!
| Ocenjeno: | 20 | ur |  | 0
11 | Razna manjša zidarska dela, ki se lahko pojavijo v času gradnje, zidarska obdelava površin, ter pomoč obrtnikom. Količina ur je ocenjena!
| a.) NK delavec | 20 | ur |  | 0
| b.) PK delavec | 20 | ur |  | 0
| c.) KV delavec | 20 | ur |  | 0
2. | ZIDARSKA DELA | SKUPAJ: |  |  | 0

## 3. Mizar. in Ključavnič. dela
Zap.št. | Opis postavke | količina | enota | cena/enoto | skupaj
3. | MIZARSKA in KLJUČAVNIČARSKA DELA
Vsa dela je potrebno izvjati po določilih veljavnih tehničnih predpisov in normativov in skladno z obveznimi SIST-i! Vgrajevanje mora biti usklajeno s tehnološkim postopkom gradnje objekta. Pritrjevanje na gradbene elemente mora biti izvedeno tako, da se pri tem ne poslabsa funkcija, biti mora elastično in čvrsto. Vsi elementi za pritrjevanje morajo biti kovinski nerjaveči, ter ustrezne velikosti in nosilnosti. Vsi elementi so površinsko finalno obdelani na način kot je navedeno v popisu. Tehnološke risbe za proizvodnjo mora izvajalec del izdelati v skladu s projektno dokumentacijo. V kolikor želi izvajalec prilagoditi izvedbo svoji tehnologiji, mora izdelati ustrezno projektno dokumentacijo z detajli, katero mora pregledati in s podpisom potrditi odgovorni arhitekt. lzvajanje na objektu se lahko začne, ko arhitekt s podpisom potrdi risbe in vgrajene prototipe. Glede na zahteve protipožarne zaščite, morajo biti elementi izvedeni v zahtevani ognjeodpornosti. lzdelani morajo biti iz negorljivega materiala oz. obdelani s protipožarno zaščito, po veljanih tehničnih predpisih. Vse zahteve za protipožarno zaščito so dane v načrtu protipožane zaščite objekta. ENOTNA CENA MORA VSEBOVATI: * vsa potrebna pripravljalna dela in čiščenje podlog * merjenje na objektu * vse potrebne transporte do mesta vgrajevanja * skladiščenje materiala na gradbišču * preizkušanje kvalitete za vse materiale, ki se vgrajujejo in dokazovanje kvatitete z atesti * vse potrebno delo v delavnici in na objektu * izdelava tehnoloških risb za proizvodnjo s potrebnimi detajli * usklajevanje z osnovnim načrtom in posvetovanje s projektantom * izdelava tehnoloških risb za proizvodnjo, z detajli, ki jih je potrebno izvesti za končanje posameznih del, tudi če niso podrobno navedeni in opisani v popisu in načrtih, so pa nujna za pravilno funkcioniranje posameznih sistemov in elemnotv. Potrditi jih mora odgovorni projektant arhitekture * ves potreben glavni, pomožni, nerjaveči pritrdilni in vezni material * stekla za zasteklitve * izdelava vseh potrebnih zaključkov * finalna površinska obdelava * vsa potrebna pomožna sredstva za vgrajevanje na objektu kot so lestve, odri in podobno * usklajevanje z osnovnim načrtom in posvetovanje s projektantom * terminsko usklajevanje del z ostalimi izvajalci na objektu * popravilo eventuelno povzročene skode ostalim izvajalcem na gradbišču * čiščenje prostorov in odvoz odpadnega meteriala na stalno deponijo in plačilo takse * zaščita izdelekov pred poškodbami do predaje naročniku del * vsa dela in ukrepe po določilih zakona o varstvu pri delu Enotna cena mora zajeti izdelavo vseh potrebnih detajlov in dopolnilnih del, katera je potrebno izvesti za dokončanje posameznih del, tudi če potrebni detajli in zakljucki niso podrobno navedeni in opisani v popisu del, in so ta dopolnila nujna za pravilno funkcioniranje posameznih sistemov in elementov objekta. Vse mere in število komadov je pred naročilom potrebno preveriti na objektu! V c.e.m. je potrebno upoštevati notranje, premične in dvižne delovne odre in ploščadi, čiščenje po posameznih fazah dela, ter odvoz odpadkov na deponijo!
OPOMBA: Pred izvedbo potrebna izdelava delavniških načrtov, ki jih potrdita statični in projektanstski nadzor. Izvedba zajema podkonstrukcijo in vsei pritrdilnime oz. sidrne elementi. V c.e.m. je potrebno zajeti ves material in vsa pomožna dela potrebna za izvedbo.
1 | Izdelava, dobava in vgradnja rolet pri izdajnem pultu. Pri izdajnem pultu in pri vračanju umazane posode sta predvideni dve (2) roleti (ROLETA 1 in ROLETA 2+3) s pripadajočim ohišjem in z motornim upravljanjem. Z ALU lamelami polnjenimi z poliuretansko peno oz. v izvedbi za čim manjši prenos zvoka npr. predokenske vidne ČETRT-OVAL rolete MEDLE - 39mm ALU lamela polnjena s poliuretansko peno in stranskimi vodili v enaki bravi – barvo določi arhitekt po predložitvi vzorcev! Pri ROLETI 2+3 je potrebno je predvideti tudi vogalni steber oz. kotno statično spojko za vodila, ker se zapira vogal izdajnega pulta!
| a) Roleta 1 (cca 1,6 m2): | 1 | kom |  | 0
| b) Roleta 2+3 (skupaj cca 6,2 m2): | 1 | kom |  | 0
2 | Dozidava podesta v hodniku nad stopniščem. Odprtina nad stopniščem se deloma zmanjša, oziroma zapre v dolžini cca 40 cm. Širina odprtine je cca 97 cm. Nad stopnicami, se v hodniku pred kuhinjo, izvede manjši podest ob HPL steni – glej načrt Arhitekture - DETAJL. Konstrukcija se izvede iz jeklenih pohištvenih cevi. Na konstrukcijjo se pritrdi pohodno pločevino. Vse skupaj se praškasto barva v belo barvo - RAL 9001; Konstrukcijo se sidra v podest in stranske stene. Podest se izvede v višni finalnega tlaka, tako da se omogoči postavitev shranjevalne omare oz. hladilnika!
|  | 0.4 | m2 |  | 0
3 | Predelava obstoječe ograje stopnišča na hodniku. Obstoječa ograja notranjega stopnišča se skrajša do nove HPL stene oz. podaljšanega podesta, po potrebi se doda novo nogo za pritrditev ograje v tla. Držalo izvedeno iz okrogle pohištvene cevi se na koncu zapre s kovinsko ploščico, ograja se obrusi, zaščiti s temeljno barvo in prebarva z barvo za kovine v beli barvi npr. RAL 9001 oz. NCS ekvivalent omenjen pri stenah;
|  | 1 | kpl |  | 0
3. | MIZARSKA in KLJUČAVNIČARSKA DELA |  |  |  | 0

## 4. Stavbno pohištvo
Zap.št. | Opis postavke | količina | enota | cena/enoto | skupaj
4. | OKNA IN VRATA
Vsa dela je potrebno izvajati po določilih veljavnih tehničnih predpisov in normativov in skladno z obveznimi SIST-i! Vsi nosilni elementi vrat, sten in okenskih kril morajo po nosilnosti odgovarjati teži kril, teža pa je odvisna od velikosti krila, debeline in sestave. Dimenzijo nosilnih elementov je dokazati s statičnim računom. Okovje zajema nasadila, kljuko, ključavnico, ščitnike in zapah, vrsta okovja pa je odvisna od zahtevanega namena vrat. Vse elemente okovja mora pred vgradnjo pregledati in potrditi projektant. Nasadila morajo biti ustrezne nosilnosti. Nosilnost in potrebno število nasadil je določiti s statičnim izračunom, odvisno pa je od teže krila. Na vsaka vrata je vgraditi najmanj tri nasadila. Neoprenska tesnila za tesnenje kril morajo biti visoke kvalitete, kar je dokazati z atesti. Vgrajevanje mora biti usklajeno s tehnološkim postopkom gradnje objekta. Pritrjevanje na gradbene elemente mora biti izvedeno tako, da se pri tern ne poslabša funkcija, biti mora elastično in čvrsto. Vsi elementi za pritrjevanje morajo biti kovinski nerjaveči, ter ustrezne velikosti in nosilnosti. Vsi elementi so površinsko finalno obdelana na način kot je navedeno v popisu. Tehnološke risbe za proizvodnjo mora izvajalec del izdelati v skladu s projektno dokumentacijo. V kolikor želi izvajalec prilagoditi izvedbo svoji tehnologiji, mora izdelati ustrezno projektno dokumentacijo z detajli, katero mora pregledati in s podpisom potrditi odgovorni arhitekt. lzvajanje na objektu se lahko začne, ko arhitekt s podpisom potrdi risbe in vgrajene prototipe. Glede na zahteve protipožarne zaščite, so vrata oz. stene izvedena v zahtevani ognjeodpornosti. lzdelana morajo biti iz negorljivega materiala in opremljena z vsem potrebnim okovjem za požarna vrata, po veljavnih tehničnih predpisih. Vsi stiki med posameznimi elementi medsebojno, s stenami in tlaki morajo ustrezati zahtevam protipožarne zaščite enako kot vrata sama. lzvajalec vrat je dolžan predložiti atest o požarni odpomosti. Vse zahteve za protipožarno zaščito so dane v načrtu protipožane zaščite objekta Vrata in stene morajo imeti priložene ateste o zahtevani požarni in zvočni izolativnosti. ENOTNA CENA MORA VSEBOVATI: * vsa potrebna pripravljalna dela in čiščenje podlog * merjenje na objektu * vse potrebne transporte do mesta vgrajevanja * skladiščenje materiala na gradbišču * preizkušanje kvalitete za vse materiale, ki se vgrajujejo in dokazovanje kvatitete z atesti * vse potrebno delo v delavnici in na objektu * izdelava tehnoloških risb za proizvodnjo s potrebnimi detajli * usklajevanje z osnovnim načrtom in posvetovanje s projektantom * izdelava tehnoloških risb za proizvodnjo, z detajli, ki jih je potrebno izvesti za končanje posameznih del, tudi ce niso podrobno navedeni in opisani v popisu in nacrtih, so pa nujna za pravilno funkcioniranje posameznih sistemov in elemnotv. Potrditi jih mora odgovorni projektant arhitekture * ves potreben glavni, pomožni, nerjaveci pritrdilni in vezni material * stekla za zasteklitve * senčila * izdelava vseh potrebnih zaključkov * finalna površinska obdelava kril, okvirjev in podbojev po opisu * vsa potrebna pomožna sredstva za vgrajevanje na objektu kot so lestve, odri in podobno * usklajevanje z osnovnim načrtom in posvetovanje s projektantom * terminsko usklajevanje del z ostalimi izvajalci na objektu * popravilo eventuelno povzročene škode ostalim izvajalcem na gradbišču * čiščenje prostorov in odvoz odpadnega meteriala na stalno deponijo in placilo takse * zaščita izdelekov pred poškodbami do predaje naročniku del * vsa dela in ukrepe po določilih zakona o varstvu pri delu Enotna cena mora zajeti izdelavo vseh potrebnih detajlov in dopolnilnih del, katera je potrebno izvesti za dokončanje posameznih del, tudi če potrebni detajli in zaključki niso podrobno navedeni in opisani v popisu del, in so ta dopolnila nujna za pravilno funkcioniranje posameznih sistemov in elementov objekta. Vse mere in število komadov je pred naročilom potrebno preveriti na objektu! V c.e.m. je potrebno upoštevati notranje, premične in dvižne delovne odre in ploščadi, čiščenje po posameznih fazah dela, ter odvoz odpadkov na deponijo!
STAVBNO POHIŠTVO Cena vsebuje: dobavo, montažo, s predmontažo evtl. zunanjih žaluzij in polic, pritrdila in tesnilna sredstva, pripravljalna, pomožna, zaključna dela in zaščita izdelka do predaje objekta naročniku. Opomba: Vse mere obvezno preveriti na objektu! - Odprtine oken in število komadov kontrolirati v načrtu fasad! -V primeru nejasnosti kontaktirati projektanta!
STAVBNO POHIŠTVO a) OKNA Okvir oken je izdelan iz ALU profilov s prekinjenim toplotnim mostom. Troslojno zasteklitvijo s toplotno prehodnostjo stekla Ug =0,5 do 0,7 W/m2K, skupna toplotna prehodnost okna Uw (max)= 0,9 W/m2K kot npr. AJM 075 EVO, barva DB 703 FS oz. Schüco AWS 70 BS.HI. Možnost tudi izvedbe oken v kombinaciji umetna masa/ALU npr. KF405 proiz. Internorm Uw=0,65. Okno se odpira dvokrilno ter na ventus - vrisano v shemah. Notranje police niso izdelane posebej, temveč se izdelajo iz stenske keramike – glej obdelave sten. Zunanje police iz Alu barvane pločevine v barvi fasade oz. oken – po dogovoru z arhitektom. ŽALUZIJE - okna imajo žaluzije s stranskimi vodili , širina lamele 8cm (npr. MEDLE KERPAN z zunanjo nadometno omarico) z integriranimi komarniki. POMEMBNO: Barva vodil in žaluzij ter škatel enakovredna okenskim okvirjem. Barvo stavbnega pohištva, senčil oz. podobno - pred končno izbiro dostaviti v potrditev arhitektu in investitorju! OPOMBE: ELEKTRIČNI POGON žaluzij - pri vseh oknih. b) VRATA Notranja vrata brez posebnih zahtev s prezračevalno rešetko, zamenjajo se vsa vrata in vgradijo s pomočjo kovinskih suhomontažnih podbojev za ravna krila (npr. Deržič KD SM 50 za večje debeline sten RAL 9001), ki v celoti prekijejo špaleto; Ravna izvedba krila z viš. cca. 205cm (glede na obstoječo odprtino). Polna vratna krila obložena z melaminom enakovredno npr. FunderMAX WinterWEISS 0851. Polno vratno krilo je priporočeno zaradi boljše zvočne izolativnosti. Vrata so opremljena s ključavnico za cilindrični vložek in obojestransko tipsko kljuko (obdelava npr.satinirani oz. česani inox oz. mat krom). Vrata imajo tudi opornik/tačko za vrata npr. 180mm, da se lahko zaustavijo na določeni odprti poziciji. Vhodna vrataz nadsvetlobo v ALU izvedbi s 3 polno zasteklitvijo iz lepljenega varnostnega troslojnega stekla, z INOX vertikalnim ročajem, npr. AJM / ALU vrata - Entry 1020 / Okvir ALU WicStyle 75 EVO, barva DB 703 FS , steklo varnostno prosojno troslojno , Ud max 0,80 W/m2K. Vrata so opremljena s ključavnico za cilindrični vložek, ter opremljena s samozapiralom. Vrata imajo tudi opornik/tačko za vrata npr. 180mm, da se lahko zaustavijo na določeni odprti poziciji.
1 | Izdelava, dobava in montaža ALU zunanjih oken, vključno s policami, senčili, obrobami, profili in vsem ostalim potrebnim materialm, RAL montaža. Dvokrilno okno O1 Dim. izdelka: 195/145 cm kom: 1 - zunanje žaluzije Glej sheme za okna! POZ.: O1
| a) Okno: | 1 | kom |  | 0
| b) zunanja senčila: | 1 | kpl |  | 0
2 | Izdelava, dobava in montaža zunanjih ALU zastekljenih vrat z nadsvetlobo, vključno s podboji, z okovjem, kljukami, zasteklitvami in, samozapirali, vratnimi štoperji in pragovi. Enokrilna vrata V1 Dim. izdelka: 100/247 kom: 1 op.: Zunanja steklena ALU vrata Glej sheme vrat! POZ.: V1
|  | 1 | kom |  | 0
3 | Izdelava, dobava in montaža notranjih lesenih vrat s kovinskimi podboji, vključno z okovjem, kljukami, evtl samozapirali, vratnimi štoperji in evtl. pragovi. Enokrilna vrata V2 Dim. elementa: 100/205 cm kom:1 Glej sheme vrat! POZ.: V2
|  | 1 | kom |  | 0
4 | Izdelava, dobava in montaža notranjih lesenih vrat s kovinskimi podboji, vključno z okovjem, kljukami, evtl samozapirali, vratnimi štoperji in evtl. pragovi. Enokrilna vrata V3 Dim. elementa: 95/205 cm kom:1 Glej sheme vrat! POZ.: V3
|  | 1 | kom |  | 0
4. | OKNA IN VRATA | SKUPAJ: |  |  | 0

## 5. Tlakarska dela
Zap.št. | Opis postavke | količina | enota | cena/enoto | skupaj
5. | TLAKARSKA DELA
Splošni opis Material in vgrajevanje na objektu mora po kvaliteti ustrezati veljavnim standardom. lzvajalec del mora dati na vpogled vzorce podov predvidenih za polaganje in jih vgraditi na objektu skupaj s stenskimi zakljucki. Polaganje se lahko začne po pisni potrditvi vzorcev. Lepilo mora biti take kvalitete, da se z njimi doseže čvrsta in trajna veza. Ne sme škodljivo vplivati na podlogo, na pod in na zdravje osebja, ki z njim dela. Proizvajalec lepila mora skupaj z lepilom dati deklaracijo, v kateri mora biti navedeno da je lepilo primerno in preizkušeno za to vrsto dela. Pri delu z lepili na osnovi organskih topil je strogo upoštevati navodila za uporabo, zaradi predpisanih zaščitnih mer pred pozarom. Tolerance galdkosti in enakomernosti površin morajo ustrezati standardu DIN 18202. Podloga na katero se pod polaga ne sme vsebovati več vlage kot je predpisana za posamezno vrsto poda. lzvajalec mora pred pričetkom del pregledati vse površine, ki bodo oblagane in opozoriti gradbeno vodstvo oziroma nadzor na eventuelne pomanjkljivosti, ki bi utegnile kvarno vplivati na na brezhibno polaganje. Kasnejše reklamacije o pomanjkljivih površinah bodo smatrane za brezpredmetne. Cena za enoto mora vsebovati tudi: * vsa potrebna pripravljalna dela * merjenje na objektu * vse potrebne transporte do mesta vgrajevanja * vse potrebno delo do končnega izdelka * skladiščenje materiala na gradbišču * atestiranje vseh materialov in dokazovanje kvalitete z atesti * čiščenje in pripravo podloge * ves potreben glavni, pomožni, pritrdilni in vezni material * zaključne letve * dajanje vzorcev in vgrajevanje vzorcev na objektu * vsa potrebna pomožna sredstva za vgrajevanje na objektu kot so lestve, odri in podobno * usklajevanje z osnovnim načrtom in posvetovanje s projektantom * terminsko usklajevanje del z ostalimi izvajalci na objektu * finalna obdelava po opisu * popravilo eventuelno povzročene škode ostalim izvajalcem na gradbišču * čiščenje prostorov in odvoz odpadnega meteriala na stalno deponijo * plačilo komunalnega prispevka za stalno deponijo odpadnega materiala * vsa dela in ukrepe po določilih zakona o varstvu pri delu Enotna cena mora zajeti izdelavo vseh potrebnih detajlov in dopolnih del, katera je potrebno izvesti za dokoncanje posameznih del, tudi ce potrebni detajli in zakljucki niso podrobno navedeni in opisani v popisu del, in so ta dopolnila nujna za pravilno funkcioniranje posameznih sistemov in elementov objekta. V c.e.m. je potrebno upoštevati notranje, premične in dvižne delovne odre in ploščadi, čiščenje po posameznih fazah dela, ter odvoz odpadkov na deponijo!
1 | Dobava in oblaganje sten v prostoru kuhinje. V prostorih kuhinje se za zaščito sten uporabi keramično oblogo ( v količini zajeta izvedba do višine stropov), V kuhinji so stene obložene s stensko keramiko v 2 barvnih tonih. Stenska keramika je položena tudi na zgornji strani parapetnih zidcev in na notranjih okenskih policah in špaletah. Pod keramiko se izvede hidroizolacijski premaz (zajeto v postavki zidarskih del). Fuga po izboru projektanta. a) Stenska keramika pri osrednjih stenah je npr. Unitech Giallo Lux (svetleče) 20 x20 cm, debeline 7,2 mm, R1PH - proizvajalec Ragno, Gruppo EN Bill EN 14411_L ali enakovredna. Fuge pri polaganju stenske keramike (Unitech Giallo Lux) so epoksidna fugirna masa, Mapei, Kerapoxy / barve 130 Jasmine / 3 mm ali enakovredno. Površina - 36m2 b) Stenska keramika pri stranskih stenah – polagano vertikalno je npr. Agrob Buchtal / serija PLURAL 740-2018 H / dim. 20 x 40 cm / barva GELB HELL (glasiert) ali enakovredna. Fuge pri polaganju stenske keramike so enake - epoksidna fugirna masa, Mapei, Kerapoxy / barve 130 Jasmine / 3 mm ali enakovredno. Površina - 53m2 c) Stenska keramika na steni jedilnice je npr. Unitech Beige Matt 10 x30 cm, debeline 7,2 mm, R1PH - proizvajalec Ragno, Gruppo EN Bill EN 14411_L ali enakovredna. Fuge pri polaganju stenske keramike (Unitech Beige Matt) so epoksidna fugirna masa, Mapei, Kerapoxy / barve 130 Jasmine / 3 mm ali enakovredno. Površina - 14m2 Na vogalih sten in zidcev je potrebna zašcita vogalniki iz nerjavečega jekla - INOX oz. RF vogalniki (v keramiki, š=3 cm) – glej načrte! Dimenzije, barve in pozicije so v nacrtu!
|  | 103 | m2 |  | 0
2 | Dobava in polaganje talnih nedrsečih keramičnih ploščic v prostorih kuhinje in hodnika. Polaganje ploščic srednjega cenovnega razreda, kakovost "ravna čelna stran", 1. razred, barva in dimenzija po izboru projektanta. Fugirna masa v skladu z EN 13 888. Vzorec ploščice dostavi izvajalec in potrdi projektant. - V kuhinji in hodniku bodo po tleh položene nedrseče talne keramične plošcice s koeficientom drsnosti R11 po izboru arhitekta, kot npr. Agrob Buchtal / Emotion GRIP / dim. 20 x 20 cm / 434 221 Hell Beige - R11/B (unglasiert) ali enakovredno. Fuge pri polaganju talne keramike, bodo epoksidna fugirna masa, Mapei, Kerapoxy CQ / 133 SabiaSend / 3 mm. - Na stiku stenske in talne keramike bodo keramične zaokrožnice Agrob Buchtal / Emotion GRIP / dim. 10 x 20 cm / 432 029 Hell Beige / keramicne zaokrožnice enake barve kot talna keramika. V prostorih s talno keramiko, kjer ni stenske keramike, se izvede cokl iz keramicne zaokrožnice v barvi talne keramike in tipske talne keramike – višine 10cm (polovična tipska talna ploščica (hodnik s stopniščem). Način polaganja in izbor keramike sta določena v projektu! Opomba: Nove tal. rešetke in tal. sifoni so položeni cca 3 mm nižje od finalne kote tlaka predmetnega prostora, ker padci v betonskih estrihih niso predvideni, se jih izvede na lokaciji proti rešetki, 80cm od rešetke z lepilom v 1% naklonu. Pri polaganju talne keramike se uporabi dvokomponentno kislinsko odporno epoksidno fugirno maso po izboru arhitekta – izbor fugirne mase je določen v projektu! Izvajalec mora obvezno upoštevati navodila proizvajalca fugirne mase (zaradi večje hrapavosti talne keramike je nujno takoj po fugiranju temeljito očistiti talno keramiko, brez časovnega zamika)!
| a) Talna keramika v kuhinji: | 33 | m2 |  | 0
| b) Talna keramika v hodniku: | 15 | m2 |  | 0
| c) Nizkostenska keramična obloga v hodniku: | 17 | m1 |  | 0
3 | Dobava in polaganje talne talne obloge iz keramičnih ploščic na notranje stopnišče. Na stopnišču bodo po tleh položene nedrseče talne keramične plošcice enako kot v kuhinji s koeficientom drsnosti R11 po izboru arhitekta, kot npr. Agrob Buchtal / Emotion GRIP / dim. 20 x 20 cm / 434 221 Hell Beige - R11/B (unglasiert) ali enakovredno. Fuge pri polaganju talne keramike, bodo epoksidna fugirna masa, Mapei, Kerapoxy CQ / 133 SabiaSend / 3 mm. - Na stiku stenske in talne keramike bodo keramične zaokrožnice Agrob Buchtal / Emotion GRIP / dim. 10 x 20 cm / 432 029 Hell Beige / keramicne zaokrožnice enake barve kot talna keramika. Cokl iz keramicne zaokrožnice v barvi talne keramike in tipske talne keramike – višine 10cm (polovična tipska talna ploščica (enakovredno hodnik). Način polaganja in izbor keramike sta določena v projektu! Opomba: Pri polaganju talne keramike se uporabi dvokomponentno kislinsko odporno epoksidno fugirno maso po izboru arhitekta – izbor fugirne mase je določen v projektu! Izvajalec mora obvezno upoštevati navodila proizvajalca fugirne mase (zaradi večje hrapavosti talne keramike je nujno takoj po fugiranju temeljito očistiti talno keramiko, brez časovnega zamika)! Stopnišče.
| a.) Nastopne ploskve stopnic: | 3.7 | m2 |  | 0
| b.) Čelne ploskve stopnic. | 2.5 | m2 |  | 0
| c) Nizkostenska keramična obloga na stopnicah: | 8 | m1 |  | 0
5 | Dobava in polaganje nove PVC/vinil talne obloge prostoru jedilnice, vključno z evtl. brušenjem in polaganjem na specialna lepila. Tlak mora biti 100% lepljen in opasovan v prostor. Priprava podlage po navodilih proizvajalca sistema tlaka! Talna obloga kot npr.GERFLOR Taralay Impression / Compact / Corner Leight Beige – 0730. Pred namestitivjo obvezno vzorce potrdi arhitekt!
|  | 14 | m2 |  | 0
5. | TLAKARSKA DELA | SKUPAJ: |  |  | 0

## 6. Slikopleskarska dela
Zap.št. | Opis postavke | količina | enota | cena/enoto | skupaj
6. | SLIKOPLESKARSKA DELA
Splošno: V slikopleskarskih delih so zajeta slikanja notranjih sten in stropov. lzvajanje del in vsi uporabljeni materiali morajo po kvaliteti ustrezati veljavnim SIST -om. Material mora biti kvaliteten, pravilno pakiran in pravilno shranjen. Tolerance gladkosti in enakomernosti površin morajo ustrezati standardu DIN 18202. lzvajalec slikarskih del mora pred pričetkom dela pregledati vse površine, ki bodo slikane in opozoriti izvajalca gradbenih del, da se odstranijo eventuelne pomanjkljivosti, ki jih je opazil in katere bi utegnile kvarno vplivati na brezhibno izvršitev in kvaliteto slikarskih del. Kvaliteta izvršenega dela mora biti brezhibna. Vse slikane površine morajo biti enakomerne, brez temnih ali svetlih lis, madezev, sledov po čopicu ali podobnih pomanjkljivosti. Barve oziroma barvne odtenke odobri projektant. lzvajalec mora na zahtevo projektanta napraviti brezplačne vzorce. lzvajalec slikarskih del mora strogo paziti na to, da s svojim delom ne poškoduje ali onesnaži izdelkov drugih izvajalcev, po potrebi mora le-te ustrezno zaščititi. lzlivanje barv, beleža in drugega slikarskega materiala v vodovodne ali straniščne školjke ni dovoljeno, za škodo odgovarja izvajalec slikarskih del, prav tako odgovarja za škodo, ki bi nastala zaradi nepazljivosti ali malomarnega dela. ENOTNA CENA MORA VSEBOVATI: * vsa potrebna pripravljalna dela in čiščenje podlog * merjenje na objektu * vse potrebne transporte do mesta vgrajevanja * skladiščenje materiala na gradbišču * preizkušanje kvalitete za vse materiale, ki se vgrajujejo in dokazovanje kvalitete z atesti * usklajevanje z osnovnim načrtom in posvetovanje s projektantom * ves potreben glavni in pomožni material * vsa potrebna pomožna sredstva za delo na objektu kot so lestve, odri in podobno * terminsko usklajevanje del z ostalimi izvajalci na objektu * popravilo eventuelno povzročene škode ostalim izvajalcem na gradbišču * popravilo eventuelno povzročene škode ostalih že vgrajenih erementov na objektu * čiščenje prostorov in odvoz odpadnega meteriala na stalno deponijo in plačilo takse * zaščita izdelekov pred poškodbami do predaje naročnikli del * vsa dela in ukrepe po določilih zakona o varstvu pri delu OBRAČUN KOLIČINE Obračun se vrši v merskih enotah v postavkah, izmere količin se obračunavajo v skladu z veljavnimi normativi. V izračunu količine so odbite odprtine za vrata. Upoštevano je beljenje sten do 10 cm nad spuscenim stropom. Količine je potrebno preveriti z ozirom na vgrajeno opremo, v izračunu količin v popisu oprema ni upostevana (beljenje tudi pod opremo)! Enotna cena mora zajeti izdelavo vseh potrebnih detajlov in dopolnilnih del, katera je potrebno izvesti za dokončanje posameznih del, tudi če potrebni detajli in zaključki niso podrobno navedeni in opisani v popisu del, in so ta dopolnila nujna za pravilno funkcioniranje posameznih sistemov in elementov objekta. V c.e.m. je potrebno upoštevati notranje, premične in dvižne delovne odre in ploščadi, čiščenje po posameznih fazah dela, ter odvoz odpadkov na deponijo!
1 | 2x slikanje ometanih površin s poldisperzijsko barvo, s predhodnim kitanjem s plastičnim kitom in brušenjem. Površina mora biti ravna, gladka in enakomerno pobarvana. Barva po izboru projektanta. Finalne obdelave sten hodnika s stopniščem in del sten v osrednjem prostoru/jedilnici so izvedene tako, da omogočajo neovirano vzdrževanje higiene - mokro čiščenje in so pleskane z barvami na osnovi epoksidnih smol in lateksov v mat izvedbi, predlagamo smetana bela barva RAL 9001 oz. NCS S 0603-Y40R. Izvede se tudi prenova in nov oplesk stranice etažne plošče kleti - vidni del ob stopnišču. Stropovi se po izvedbi prenove inštalacij renovirajo, kitajo, obrusijo in prepleskajo s polidisperzijskimi barvami, predlagamo smetana bela barva RAL 9001 oz. NCS S 0603-Y40R. Svetle višine prostorov so cca. 250cm.
| a.) Stene: | 73 | m2 |  | 0
| b.) Stropovi: | 62 | m2 |  | 0
| c.) Stropovi v kleti pod kuhinjo in hodnikom / popravilo, nov belež: | 35 | m2 |  | 0
6. | SLIKOPLESKARSKA DELA | SKUPAJ: |  |  | 0

## 7. Zemeljska dela
Zap.št. | Opis postavke | količina | enota | cena/enoto | skupaj
7. | ZEMELJSKA in ASFALTERSKA DELA
Vsa izkopna dela in transporti izkopnih materialov se obračunajo po prostornini zemljine v raščenem stanju. Vsa nasipna in zasipna dela se obračunajo po prostornini materiala v vgrajenem stanju. Deponije so stvar izvajalca oziroma ponudnika! Ves izkopan material sproti transportirati na deponijo na gradbišču, kjer se posebno odlaga kvaliteten material za ponovno vgradnjo, posebej pa slab material, ki se sproti naklada in transportira na organizirano komunalno deponijo, ki jo izbere izvajalec ali punudnik, katerega stroški so tudi komunalne takse in okoljevarstveni dodatki. OPOMBA: način izvedbe zameljskih del je prepuščen tehnologiji in opremljenosti izvajalca! Pred začetkom izvedbe zemeljskih del pregledati geotehnično poročilo, po izkopu gradbene jame teren pregleda geomehanik! Ob izkopu mora biti prisoten geomehanik! Deponija kvalitetnega materiala, ki se ponovno uporabi za vgradnjo mora biti obvezno pod nadzorom naročnika ! Dela je potrebno izvajati po določilih tehničnih predpisov in skladno z obveznimi standardi SIST-i. lzkope se obračunava na podlagi profilov, posnetih pred pričetkom del in po opravljenem delu Pri izvedbi izkopov je obvezno upoštevati navodila in mnenja geomehanika. Po opravljenem izkopu in kontroli geomehanik poda svoje mneneje, ki je merodajno za nadaljevanje dela. Strošek geomehanika pri izkopu nosi izvajalec. Za zasipanje gradbene jame se mora uporabiti izbran čisti material, dobljen pri izkopu gradbene jame, ali pa če ta ne ustreza, dobaviti novega. Zasipanje je izvajati v slojih, z utrevanjem vsakega sloja posebej tako, da se sesedanje zemeljskega materiala zmanjša na minimum. Standardi za zemeljska dela vsebujejo poleg izdelave po popisu v posamezni postavki še navedena dela, ki jih je potrebno upoštevati v ceni za enoto: * vsa potrebna pripravljalna dela za zemeljska dela * vse potrebne transporte do mesta vgrajevanja * vse potrebno delo in material * vsa potrebna pomožna sredstva za delo na objektu * usklajevanje z osnovnim načrtom in posvetovanje s projektantom * čiščenje izkopov neposredno pred pričetkom betoniranja * terminsko usklajevanje del z ostalimi izvajalci na objektu * pregled bočnih strani izkopa vsak dan pred pričetkom dela, zlasti po dež. vremenu, mrazu ali miniranju * popravilo eventuelne škode povzročene ostalim izvajalcem na gradbišču * čiščenje gradbišča in prostorov ter odvoz odvečnega meteriala na stalno deponijo * plačilo komunalnih prispevkov za stalno deponijo odvečnega izkopanega materiala * eventuelne poškodbe in čiščenja javnih vozisc ter drugih površin zaradi prevozov bremenijo izvajalca. lzvajalec del mora posebej paziti na vse obstoječe komunalne in energetske priključke * dela in ukrepe po določilih veljavnih predpisov varstva pri delu ▪ eventualno črpanje vode iz gradbene jame in temeljev Enotna cena mora zajeti izdelavo vseh potrebnih detajlov in dopolnilnih del, katera je potrebno izvesti za dokončanje posameznih del, tudi če potrebni detajli in zaključki niso podrobno navedeni in opisani v popisu del, in so ta dopolnila nujna za pravilno funkcioniranje posameznih sistemov in elementov objekta.
1 | Zemeljska dela za vgradnjo novega lovilca olja in maščob, v zemljini III. Ktg., globine do 150 cm. Izvede se izkop jame ter zasip ob vgrajenem lovilcu olj, s komprimiranjem materiala po plasteh, do primerne zbitosti. (dobava in vgradnja lovilca olj je zajeta v ločenem popisu strojnih inštalacij).
| a) izkop (ocenjeno): | 6 | m3 |  | 0
| b) Zasip ob lovilcu olj s komprimiranjem: | 4 | m3 |  | 0
2 | Zemeljska dela za polaganje novega cevovoda od lovilca olj do kanalskega jaška. Predviden je ozki izkop jarka do globine 100-150 cm, izvedba peščene posteljice, obbetoniranje cevi in zasip jarka s komprimiranjem do primerne zbitosti materiala na povoznih površinah. V c.e.m. zajeti vsa dela in material za izvedbo (dobava in polaganje cevi je zajeta v ločenem popisu strojnih inštalacij).
|  | 14 | m1 |  | 0
3 | Dobava in vgradnja novega asfalta v območju nove trase kanalizacije in lovilca olj, vključno z vsemi pomožnimi deli za pripravo podlage. Predvidena deb. asfalta je cca 5-10 cm (prilagoditi debelini obstoječega asfalta na območju trase), izvedba s predhodnim utrjevanjem nasutega materiala in izravnavo s finim peskom. Količina je ocenjena!
|  | 18 | m2 |  | 0
7. | ZEMELJSKA in ASFALTERSKA DELA | SKUPAJ: |  |  | 0

## EL INŠTALACIJE
REKAPITULACIJA
Vrednosti so v EUR!
A.1 | ELEKTROINŠTALACIJE |  |  |  | 0
A.2 | KOMUNIKACIJE |  |  |  | 0
A.3 | PRIPRAVLJALNA IN ZAKLJUČEVALNA DELA |  |  |  | 0
|  |  | SKUPAJ: |  | 0
A.1 | ELEKTROINŠTALACIJE
| POPIS MATERIALA IN DEL | enota | količina | cena na enoto | cena
V ceni je zajeta dobava materiala, vgraditev, polaganjem, priključitev in zagon
1. | Elektro omarica Rku min. dimenzije 450x560x180 mm skupaj z naslednjo opremo | kpl | 1 |  | 0
- kompaktni odklopnik MCCB+RCD 100A (kot napr. EB2R 125/3L 100A 3P)
| - instalacijski odklopnik B 10 A/1p | kos | 2 |  | 0
| - instalacijski odklopnik C 4 A/3p | kos | 1 |  | 0
| - instalacijski odklopnik C 16 A/3p | kos | 7 |  | 0
| - instalacijski odklopnik C 16 A/1p | kos | 13 |  | 0
| - instalacijski odklopnik C 32 A/3p | kos | 1 |  | 0
| - signalna svetilka zelena | kos | 3 |  | 0
| - ločilna varovalka NV0 z varovalkami 100A | kos | 1 |  | 0
| - rele 230 V/2 kkW (2xNC+2xNO) | kos | 1 |  | 0
| - prenapetostna zaščita razred B (kot napr. Protec B) | kos | 4 |  | 0
| - uvodnice, vrstne sponke, montažne letve, PE in N zbiralka, L1,L2,L3 zbiralke, drobni in spojni material ter spajanje kablov | kpl | 1 |  | 0
2 | Dobava nadgradne LED svetilke bele barve, dolžine 1520mm, ohišje iz prašno barvane pločevine, širokosnopna optika, izhodni svetlobni tok svetilke 4500lm, priključna moč svetilke največ 32W, življenska doba vsaj 50.000 ur pri 70% vzdrževanega svetlobnega toka, indeks barvnega videza vsaj 80, barvna temperatura vira >4000K, komplet s pritrdilnim/obešalnim priborom, 5 letna garancija | kos | 5 |  | 0
3. | Dobava in montaža stikal podometne izvedbe
| - žaluzijsko tikalo | kos | 1 |  | 0
| - serijsko | kos | 1 |  | 0
4. | Dobava in montaža vtični
| - enofazne schuko 16 A podometna | kos | 10 |  | 0
| - enofazne schuko 2P+E 16 A za parapetni kanala | kos | 4 |  | 0
| - triofazna schuko 4P+E 16 A podometna (kot napr. Mennekes 4125) | kos | 4 |  | 0
| Dobava in montaža parapetnega zidnega kanala AT-AK 162/55 (končni element, pokrov, pregrada) skupaj s spojnim in montažnim materialom | m | 0.9 |  | 0
| Dobava in vgradnja zaščitnih cevi ϕ 16, 32 | m | 194 |  | 0
5. | Kabel
| - NYM-J 3x1,5 mm2 | m | 128 |  | 0
| - NYM-J 3x2,5 mm2 | m | 498 |  | 0
| - NYM-J 5x2,5 mm2 | m | 180 |  | 0
| - NYM-J 5x4 mm2 | m | 98 |  | 0
| - NYM-J 5x6 mm2 | m | 25 |  | 0
| - P/F 1x6 mm2 | m | 186 |  | 0
6. | Spajanje opreme
| - strešni ventilator | kos | 1 |  | 0
| - potenciometer | kos | 1 |  | 0
| - plinska peč | kos | 1 |  | 0
| - parnokonvekcijska peč | kos | 1 |  | 0
| - konvekcijska peč | kos | 1 |  | 0
| - pomivalnega stroja | kos | 1 |  | 0
| - kombinirani štedilnik | kos | 1 |  | 0
| - toplovodna kopel | kos | 1 |  | 0
| - svtilke | kos | 5 |  | 0
| - plinski ventil | kos | 1 |  | 0
| - tlačno stikalo | kos | 1 |  | 0
| - žaluzija | kos | 1 |  | 0
7. | Dobava in montaža NIK kanala 100x60 bele barve | m | 40 |  | 0
8. | Končne elektro meritve z izdelavo poročila | kos | 1 |  | 0
9. | Izdelava dela DZO dokumentacije za razsvetljavo | kos | 1 |  | 0
10. | Vnos sprememb v obstoječo izvršilno tehnično dokumentacijo | kos | 1 |  | 0
| SKUPAJ | EUR |  |  | 0
A.2 | KOMUNIKACIJE
| POPIS MATERIALA IN DEL | enota | količina | cena na enoto | cena
V ceni je zajeta dobava materiala, vgraditev/polaganje, priključitev in zagon
1. | Patch panel 19´´ 24 portni RJ45 | kos | 1 |  | 0
2. | NIK kanal 100x60 | m | 28 |  | 0
3. | Kabel FTB-H 4x2x24AW cat.6 | m | 325 |  | 0
4. | Končne meritve z izdelavo poročila | kos | 1 |  | 0
| SKUPAJ | EUR |  |  | 0
A.3 | PRIPRAVLJALNA IN ZAKLJUČEVALNA DELA
| POPIS DEL | enota | količina | cena na enoto | cena
1. | Zarisovanje kabelskih tras | kpl | 1 |  | 0
| SKUPAJ | EUR |  |  | 0

## STROJNE INST. - REKAPITULACIJA
3.0. STROJNE INŠTALACIJE IN OPREMA
SKUPNA REKAPITULACIJA
Objekt: PRENOVA KUHINJE OŠ VELIKA DOLINA
| 3.1 | OGREVANJE | 0
| 3.2 | PREZRAČEVANJE | 0
| 3.3 | VODOVOD, KANALIZACIJA | 0
| 3.4 | UNP-notranji | 0
|  | SKUPAJ (3.1 - 3.7) brez DDV: | 0
- | Vse naprave in elementi v popisu materiala in del so nevedeni samo primeroma (kot npr.) zaradi določitve kvalitete.
- | S privolitvijo investitorja se lahko vse naprave nadomesti z nadomestnimi, ki morajo imeti enako ali boljšo kvaliteto
- | Vse naprave in elemente se mora dobaviti z vsemi ustreznimi in veljavnimi certifikati, atesti, garancijami, navodili za obratovanje in
vzdrževanje in servisiranje ter funkcionalno shemo izvedenega stanja
- | Pri vseh napravah je potrebno upoštevati stroške vseh pripravljalnih un zaključnih del, (vključno z usklajevanjem z ostalimi izvajalci
na objektu) ter vse transportne in stroške za vnos opreme na mesto postavitve, zavarovalne in ostale splošne stroške.
- | Pri vseh elementih upoštevati ves montažni in tesnilni material.
- | Pri oddaji ponudbe naročniku je izvajalec je dolžan sam preveriti zmnožke in seštevke ter prenose le teh v rekapitulacijo
- | V ceni vsakih posameznih del je po potrebi zajeti vse delovne in pomožne odre kot tudi čiščenje vseh elementov po končanih delih
- | Pred izvedbo del je potrebno preveriti vse mikrolokacije priključkov in prebojev na objektu
- | Zagon vseh naprav mora izvesti pooblaščeni serviser, kar se izkazuje z zapisnikom
- | Izvajalec mora pri izdelavi ponudbe preveriti pravilnost izračuna cen in količin, projektant ni odgovoren za pravilnost izračuna!
- | Izvajalec mora pri izdelavi ponudbe upoštevati vsa potrebna dela in material do zagotovitve funckionalne celote!

## 3.1.OGREVANJE
3. | PROJEKTANTSKI POPIS MATERIALA IN DEL
3.1. OGREVANJE
(Vse postavke vključujejo dobavo in montažo)
| OPIS DELA | KOLIČINA | CENA/ENOTO | CENA
1. | Demontaža in ponovna montaža panelnega radiatorja višine 600 in dolžine 1200 mm, prestavitev , komplet z povezavami in predelavo priključka, montažni material.
kos
| komplet | 1 |  | 0
2. | Demontaža stenskega plinskega kotla, hranjenje na lokaciji, ki jo določi investitor, ponovna montaža na isto lokacijo po končanih delih prenove.
| komplet | 1 |  | 0
3. | Predelava, prestavitev povezovalnih cevi med kotlom in bojlerjem v spodnji etaži v steno, komplet z fazonskimi kosi, izolacijo zaprtocelične strukture debeline 13 mm,, komplet z montažnim materialom.
kos
| komplet | 1 |  | 0
4. | Podometni priključni set za plinske kotle Viesmann, z zapornimi ventili, ter plinskim ventilom, odvodom kondenza, montažni material.
kos
| komplet | 1 |  | 0
5. | Toplotna izolacija cevi zaprtocelične strukture kot npr. Kailflex tip ST ali enakovredno, za bakrene in jeklene cevi z lepilom kailflex 414, dodatek za razrez..
m
| ST-13 x 028 | 6 |  | 0
6. | Tlačni preizkus s hladnim vodnim tlakom 6 bar, poizkusni zagon z nastavitvijo regulacije, izdelava zapisnika.
| komplet | 1 |  | 0
7. | Izpiranje in polnjenje sistema z mehčano vodo, regulacija in nastavitev armatur, poskusno obratovanje.
| kpl | 1 |  | 0
8. | Regulacija in nastavitev naprav, poskusno obratovanje.
| komplet | 1 |  | 0
9. | Izdelava različnih odprtin z rezanjem in štemanjem zidanih sten za vgradnjo razvodov ogrevanja širine do 40 cm
| m | 1.4 |  | 0
10. | Pripravljalna dela, zarisovanje, raznos in zaključna dela, transportni in ostali splošni stroški.
| 4% |  |  | 0
| SKUPAJ: |  |  | 0

## 3.2.PREZRACEVANJE
3. | PROJEKTANTSKI POPIS MATERIALA IN DEL
3.2. PREZRAČEVANJE
(Vse postavke vključujejo dobavo in montažo)
| OPIS DELA | KOLIČINA | CENA/ENOTO | CENA
1. | Demontaža kuhinjske nape dim. 3,30 m x 1,0 m, z prestavitvijo oz ponovno montažo v skladu z načrtom tehnologije, izdelava povezave na obstoječi vertikalni odvod. V času gradnje se napa hrani na lokaciji, ki jo določi investitor.
kos
| komplet | 1 |  | 0
2. | Demontaža obstoječega strešnega ventilatorja ter podstavka, odvoz na deponijo z plačilom pristojbine.
| komplet | 1 |  | 0
3. | Odvodni ventilator klasična napa. Kuhinjska izvedba odvodnega ventilatorja odpornega na visoke temperature (120°C) z ločenim elektromotorjem od toka zraka. Strešna izolirana izvedba. Vzaz= 3500 m3/h Pext= 400 Pa Ustreza: ustreza kot npr. RUCK DVNI 315 EC ali enakovredno, skupaj s podstavkom z dušilnikom zvoka, loputo, vezno ploščo ter regulatorjem vrtljajev motorja, montažni in tesnilni material, obdelava strešne obrobe.
Pred naročilom podstavka je potrebno preveriti naklon strehe!
kos
| Ruck DVNI 315 EC, komplet | 1 |  | 0
4. | Sistem varnostnega izklopa plina.
Kompaktna EKO regulacija za sistem varnostnenga izklopa plina, ki zajema dobavo, montažo, priklop in preizkus delovanja. (Bossplast d.o.o.)
| komplet | 1 |  | 0
5. | Izvedba čiščenja in dezinfekcije nape, filtrov, ter čiščenje odvodnega kanala nape z mokrim čiščenjem ali suhim ledom.
| komplet | 1 |  | 0
6. | Zagon in preizkus delovanja nape, izdelava zapisnika.
| komplet | 1 |  | 0
7. | Pripravljalna dela, zarisovanje, raznos in zaključna dela, transportni in ostali splošni stroški.
| 4% |  |  | 0
| SKUPAJ: |  |  | 0

## 3.3.VODOVOD
3. | PROJEKTANTSKI POPIS MATERIALA IN DEL
3.3. VODOVOD, KANALIZACIJA
(Vse postavke vključujejo dobavo in montažo)
| OPIS DELA | KOLIČINA | CENA/ENOTO | CENA
1. | Talni požiralnik iz nerjavečega jekla 1.4301 kot npr. Aco tip 142 standard FHD, izvedba z prirobnico, z vertikalnim odtokom DN70, z smradno zaporo, protidrsno mrežasto rešetko dim. 200x200, montažni in tesnilni material. (Pred naročilom in dobavo preveriti dimenzije za vgradnjo)
kos
| 200x200, izvedba s prirobnico | 2 |  | 0
2. | Talno korito box izvedba iz nerjavečega jekla 1.4301 kot npr. Aco tip 142 FHD, izvedba z prirobnico, z talnim požiralnikom 142 z vertikalnim odtokom DN110, z smradno zaporo, protidrsno mrežasto rešetko dim. 400x600 z okenci 25x25, obremenitev L15, montažni in tesnilni material. (Pred naročilom in dobavo preveriti dimenzije za vgradnjo).
kos
| 400x600, izvedba s prirobnico | 1 |  | 0
3. | Talno korito box izvedba iz nerjavečega jekla 1.4301 kot npr. Aco tip 142 FHD, izvedba s prirobnico, z talnim požiralnikom 142 z vertikalnim odtokom DN110, z smradno zaporo, protidrsno mrežasto rešetko dim. 400x800 z okenci 25x25, obremenitev L15, montažni in tesnilni material. (Pred naročilom in dobavo preveriti dimenzije za vgradnjo).
kos
| 400x800, izvedba s prirobnico | 1 |  | 0
4. | Večplastna difuzijsko tesna cev v palicah ali kolutu, sestavljena iz PE-RT-vezni sloj-vzdolžno prekrivno varjen aluminij-vezni sloj-PE-RT). Normalno vnetljivo, klasifikacija materiala B2, skladno z DIN4102. Maksimalna temp. 95 st. C, maksimalni obratovalni tlak 10 bar pri trajni obremenitvi 70 st. C, testirana odpornost proti pretrganju 50 let, varnostni faktor 1,5. z vsemi medeninastimi fitingi za spajanje in priključitve, pritrdilni in tesnilni material.
| Ustreza proizvod kot npr. Uponor tip MLC ali enakovredno | m
| fi 16x2 | 10 |  | 0
| fi 20x2,25 | 45 |  | 0
| fi 25x2,5 | 28 |  | 0
5. | Press spojka zunanji navoj.
kos
| 25x3/4" | 8 |  | 0
| 20x3/4" | 2 |  | 0
| 20x1/2" | 12 |  | 0
6. | Enojni baterijski priključek.
kos
| 20x1/2" | 6 |  | 0
| 20x3/4" | 6 |  | 0
7. | Toplotna izolacija zaprtocelične strukture kot na npr. Tubolit DG ali enakovredno, za MLC cevi položene v tlaku in steni.
m
| TL-16/9-DG | 11 |  | 0
| TL-20/9-DG | 46 |  | 0
| TL-25/9-DG | 30 |  | 0
8. | Cevni razvod hladne in tople vode, izveden iz pocinkanih cevi, primernih za pitno vodo, z fitingi skupaj s spojnim, veznim in tesnilnim materialom, dodatkom za odrez, za izvedbo prestavitve vodovoda v steno, z ustreznim certifikatom za pitno vodo.
m
| DN20 | 4 |  | 0
| DN15 | 4 |  | 0
9. | Dobava in montaža izolacije zaprto celične strukture kot Kailflex tip ST, skupaj z lepilom Kailfelx 414 za izolacijo jeklenih cevi.
m
| ST-13x028 | 2 |  | 0
| ST-09x018 | 3 |  | 0
10. | Dobava in montaža krogelne pipe DN15, komplet z gumi cevjo, nastavkom in nosilcem za gumi cev, komplet z vsem montažnim, tesnilnim in pritrdilnim materialom.
| komplet | 3 |  | 0
11. | Plastični čep izdelan iz plastike, 1/2" zunanji navoj z tesnilom, v rdeči ali modri barvi.
kos
| čep 1/2 ZN | 25 |  | 0
12. | Krogelni ventil, komplet z vsem tesnilnim in montažnim materialom.
kos
| DN15 | 2 |  | 0
| DN20 | 3 |  | 0
| DN25 | 3 |  | 0
13. | Dobava in montaža zvočno izolativnih odtočnih cevi kot npr. Valsir Triplus ali enakovredno, (dušenja zvoka: pri pretoku 2 l/s je raven glasnosti 12 dB(A)), visoka odpornost na udarce, obročna trdnost >4 kN/m2 in kemijska sredstva pri visokih temperaturah, izdelane iz PP, z vsemi fazonskimi komadi, tesnili in obešalnim materialom, s spajanjem na način, kot ga določa proizvajalec, v sestavi:
| - cev | m
| fi 32 | 2 |  | 0
| fi 50 | 18 |  | 0
| fi 75 | 12 |  | 0
| fi 110 | 10 |  | 0
14. | Dobava in montaža kanalizacijskih odtočnih cevi kot temeljna kanalizacija, visoka odpornost na udarce, (min. SN > 4 kN/m2), z vsemi fazonskimi kosi, ter pomožnimi deli, z spajanjem na način, kot ga določa proizvajalec.
| - cev | m
| fi 110 | 18 |  | 0
15. | Regulacijski ventil kot npr. IMI tip STK ali enakovredno, za regulacijo pretoka za cirkulacijskem vodu, montažni material.
kos
| STK DN 15 | 2 |  | 0
16. | Dobava in montaža "euro" zidnega hidranta, kot npr. Gallus tip 1-C/30 dim. 740x840x250, v sestavi:
- priključni ventil na zasun 2"
- gibljivi priključek del 2"
- ročnik na zasun fi25
- gumijasta cev fi 1" (l=30 m) po EN694
gibljivi kolut
| komplet | 1 |  | 0
17. | Kovinska nosilci za izvedbo montaže euro hidranta v prostoječi izvedbi, komlet z montažnim in pritrdilnim materialom.
| komplet | 1 |  | 0
18. | Nabava in vgradnja separatorja maščob rastlinskega in živalskega izvora iz armiranega betona (v skladu s SRPS EN 206-1) trdnostnega razreda C35 / 45, razred izpostavljenosti: XA3, XF4. Separator, zasnovan, izdelan in preizkušen v skladu s standardom SRPS EN 1825, nazivne velikosti NS2 (pretok 2 l/s) z integriranim filtrom s prostornino 200 litrov
Količine ločenih maščob približno 180 litrov, skupna prostornina približno 711 litrov. Vhod in izhod iz separatorja sta DN 100 z vgrajeno drsno sklopko. Globina dovodne cevi, merjena od višine pokrova do višine dna dovodne cevi T = 0,72 m do 5,35 m (natančno globino dovodne cevi je treba določiti pred naročilom separatorja). Separator je dobavljen s pokrovom, ki je odporen proti vonju, v skladu s standardom SRPS EN 124, razred obremenitve D400 (LTŽ), prozorna odprtina s premerom 600 mm, z napisom "SEPARATOR". Teža najtežjega elementa 1880 kg.
ustreza kot npr. ACO tip Lipumax (2 l/s) ali enakovredno
| komplet (740483) | 1 |  | 0
19. | Izdelava utorov za polaganje rešetk in inštalacij vodovoda in odtokov v steni, rezanje in štemanje talne plošče ali zidu.
| ur | 20 |  | 0
20. | Izdelava različnih utorov, odprtin z vrtanjem z kronskim svedrom različnih premerov in debeline do 300 mm ostala gradbena dela v zvezi z priključevanjem posameznih razvodov ogrevanja.
kos
| fi 182 | 2 |  | 0
| fi 162 | 2 |  | 0
| fi 152 | 1 |  | 0
| fi 82 | 2 |  | 0
| fi 52 | 7 |  | 0
| fi 42 | 3 |  | 0
21. | Izvedba priklopa PP cevi fi 110 v obstoječi jašek fekalne kanalizacije, komplet z tesnjenjem.
| komplet | 1 |  | 0
22. | Tesnilna prirobnica za prehod skozi betonsko steno kot npr. Doyma tip Curaflex nova uno ali enakovredno, komplet z montažnim materialom.
kos
| DN 100 ( fi105-112-/ fi 149-153) | 1 |  | 0
23. | Podporni in obešalni material kot npr. SIKLA ali enakovredno, iz konstrukcijskega jekla v varjeni izvedbi z antikorozijsko zaščito ter končnim emajl lakom, cevne objemke, navojne palice z vijačnim materialom, konzolami, sidri in vložki.
| kg | 30 |  | 0
24. | Demontaža hidrantne omarice dim 600x600 z trevira cevjo, odvoz na deponijo z plačilom pristojbine.
| komplet | 1 |  | 0
25. | Izvedba prevezave za novi euro hidrant, komplet z fazonskimi pocinkanimi kosi DN50, cevjo dolžine do 2 m in z izolacijo debeline 9 mm, montažni in tesnilni material.
| komplet | 1 |  | 0
26. | Dobava in montaža samolepilnih nalepk za označbo gasilnikov in hidrantov.
| komplet | 1 |  | 0
27. | Izpiranje sistema, tlačni preizkus cevne mreže z izdelavo zapisnika o preizkusu.
| komplet | 1 |  | 0
28. | Izvedba meritev hidrantnega razvoda z izdelavo zapisnika.
| komplet | 1 |  | 0
29. | Izvedba kloriranja omrežja z pridobitvijo certifikata o ustreznosti pitne vode.
| komplet | 1 |  | 0
30. | Pripravljalna dela, zarisovanje, raznos in zaključna dela, transportni in ostali splošni stroški.
| 4% |  |  | 0
| SKUPAJ: |  |  | 0

## 3.4. UNP-notranji
3. | PROJEKTANTSKI POPIS MATERIALA IN DEL
3.4. UNP notranji razvod, kuhinja
(Vse postavke vključujejo dobavo in montažo)
| OPIS DELA | KOLIČINA | CENA/ENOTO | CENA
1. | Dobava in montaža atestirane črne jeklene brezšivne cevi po DIN 2440 iz materiala St.35.4, komplet z varilnimi loki, nastavki za cevni navoj, pritrdilni in montažni material.
m
| DN 25 | 10 |  | 0
| DN 20 | 6 |  | 0
2. | Dobava in montaža T kosov iz St.35.4
kos
| DN 25/25/25 | 3 |  | 0
3. | Dobava in montaža cevnih lokov z radijem ukrivljenosti R = 1,5 D iz St.35.4
kos
| DN 25 | 5 |  | 0
| DN 20 | 6 |  | 0
4. | Dobava in montaža reducirnih kosov iz St.35.4
kos
| DN 25/20 | 3 |  | 0
5. | Plinska zaporna krogelna pipa s termičnim varovalom za montažo na priključek plina za posamezni element kot npr. Kromschröder, navojne izvedbe DN 20.
| kos | 3 |  | 0
6. | Prehod delovne cevi skozi steno v zaščitni cevi (dimenzije po normativih), tesnjeno z trajno elastičnim kitom L = 20 - 50 mm.
kos
| DN 20 | 3 |  | 0
| DN 25 | 1 |  | 0
7. | Zaporna krogelna pipa Kromschröder, navojne izvedbe DN25, max. vstopni tlak 5 bar, tip AKT 25 R 50B, komplet z montažnim in tesnilnim materialom.
| kos | 1 |  | 0
8. | Elektromagnetni ventil za plin kot npr. Kromschröder tip VG ali enakovredno, navojne izvedbe DN 20, hitro odpiranje in zapiranje, max. vstopni tlak 200 mbar, 230V, 50/60Hz, tip VG20 R02/N/T/1/D.
| komplet poz. | 1 |  | 0
9. | Nastavljivo diferenčno tlačno stikalo za zrak, kot npr. Thermokon tip PS za vgradnjo na kanal nape, z delovnim območjem med 30 in 300 Pa, komplet z ožičenjem, plastični kanalski prirobnici, 2m PVC priključna cev, montažni material.
| kos | 1 |  | 0
10. | Demontaža plinske cevi in obešal DN20 v dolžini cca 10 m, odrez in blidiranje na odcepu.
m
| DN20 | 10 |  | 0
11. | Preizkus plinske instalacije v celoti: - začetni preizkus z zrakom, preizkusni tlak 1 bar, čas trajanja 2 uri, preizkusni tlak se ne sme znižati - glavni preizkus z zrakom z tlakom 110 mbar, čas trajanja 30 min - izdelava zapisnikov
| komplet | 1 |  | 0
12. | Antikorozijska zaščita vidnega dela cevovoda: razmaščevanje in čiščenje površine, odpraševanje, temeljna barva 2x hitro sušeč minij do deb. 60 mik., sušenje, predlak debeline 25 mikronov, dvakratni pokrivni premaz debeline 50 mikronov, skupna debelina premazov znaša najmanj 135 mikronov.
| m2 | 3 |  | 0
13. | Izdelava in montaža podpor in cevnih obešal za cevovode izdelanih iz jeklenih profilov, pločevin in trakov kot npr. Sikla, korozijsko zaščiteni kot vidno vodeni cevovodi, le obarvano črno.
| kg | 10 |  | 0
14. | Izdelava različnih utorov, odprtin z vrtanjem z kronskim svedrom do premera 40 mm in debeline do 150 mm ostala gradbena dela v zvezi z priključevanjem posameznih razvodov plina.
| kos | 3 |  | 0
15. | Pripravljalna in zaključna dela, zarisovanje, čiščenje notranjosti cevi, radiografska kontrola zvarov, tlačni preizkus, preizkus na nepropustnost (milnica), transportni in ostali splošni stroški.
| 4% |  |  | 0
| SKUPAJ: |  |  | 0

## Tehnologija_splošne opombe
Investitor: | Občina Brežice
Cesta prvih borcev 18
8250 Brežice
Naziv gradnje:
Prenova kuhinje OŠ Velika Dolina
Vrsta projektne dokumentacije:
PZI_ projekt za izvedbo
Za gradnjo: | vzdrževanje objekta
Projektant: | NAINO d.o.o.,
Bizeljska c. 80a,
8250 Brežice
Odgovorni vodja projekta:
Grega BIZJAK, univ. dipl. inž. arh.
ZAPS 1592 A
Številka projekta:
A‐20‐08
Projektant načrta:
PROprima d.o.o.
Cesta Andreja Bitenca 68
1000 Ljubljana
Pooblaščeni inženir:
Primož Černigoj, univ.dipl.inž.str.
IZS T- 0697
Strokovno področje načrta
5_Načrt s področja tehnologije
Številka načrta:
5-T/210-2019-PZI
Verzija popisa:
11.11.2020
Uporabljene risbe:
20201029-PZI-OŠ Velika Dolina-tehnologija-20190909.rvt
Opomba: | Nepooblaščeno razmnoževanje ali uporaba posameznih delov brez soglasja projektivnega podjetja PROprima d.o.o. ni dovoljeno in se obravnava v skladu z Zakonom o avtorskih pravicah!
A: | Material:
vsi elementi, ki so v spodnjem opisu morajo biti primerni za uporabo v profesionalnih kuhinjah ter iz kvalitetnih materialov primerne kvalitete za živilsko in prehrambne namene;
- material mora ustrezati zakonu o zdravstveni ustreznosti živil in izdelkov in snovi, ki prihajajo v stik z živili UL RS št. 52 z dne 13.6.2000
ter dopolnitvami tega zakona in ostalimi pravilniki, priporočili oz. kot npr.: tip AISI 304 Scotch Brite oz. 1.4301 ali enakovredno in boljše;
- dobavitelj opreme mora predložiti ustrezna dokazila o sestavi ter izvoru materiala;
- material mora omogočati vsakodnevno redno čiščenje s tekočo vodo in primerni čistili in občasno dezinfekcijo;
- na mestih mehanske obdelave (varjenje, brušenje) mora biti uporabljen material z enakimi lastnostmi kot osnovni materiali;
- dobavitelj opreme mora predati tudi ustrezna navodila in seznam primerni čistilnih sredstev;
B: | Opombe za ponudnike opreme in izbranega dobavitelja opreme:
Navodila za pripravo ponudbe in obveznosti ponudnika in dobavitelja tehnološke opreme:
Upoštevati je potrebno zahteve iz splošnega dela razpisne dokumentacije.
Načrt tehnološke opreme je pripravljen za fazo PZI in je primeren za zbiranje ponudb.
Vsa oprema, ki jo ponudniki ponudi v ponudbi mora biti nova, zapakirana v originalni embalaži, razen če je predpisano drugače, ter skladno s splošni zahtevami razpisne dokumentacije.
Inox nevtralni, ogrevani in hlajeni elementi:
Vse elemente izdelane iz inox-a je potrebno ozemljiti, kar izvede izvajalec električnih del. Prav tako je dolžan izvesti končne meritve upornosti.
Pri vseh sanitarnih umivalnikih za roke je potrebno namestiti sanitarni pribor za umivanje rok: tekoče milo, papirnate brisače in koš za smeti.
Zaradi vnosa so lahko elementi večji od npr. tovornega dvigala ali širši od vhodnih vrata izdelani iz več segmentov. Te elemente je potrebno pri montaži sestaviti z vijačenjem, vmesnim tesnjenjem ali varjenjem. Točna izvedba je definirana v popisu..
Pri delovni pultih priporočamo varjenje delovne površine, ter primerno finalno mehansko obdelavo, ki mesto varjenja približa končni obdelavi ostale delovne površine. Minimalna debelina pločevine uporabljena za delovne površine je 1,25 mm
Minimalna debelina nerjaveče pločevine, ki jo je dovoljeno uporabiti pri inox delovnih pultih, omaricah, policah oz. pri ostali opremi … je 1,0 mm.
Pri vseh elementih izdelanih po meri mora na vidnem mestu pritrjena nalepka z imenom proizvajalca; serijsko številko; oznako pozicije iz popisa tehnološke opreme; nalepka mora biti primerne kvalitete ter mora omogočati opisani način čiščenja; na vseh elementih, kjer je to potrebno mora biti nameščena nalepka s standardno oznako CE
Sifoni, talne rešetke in nape
Vgradnjo in montažo sifonov, talnih rešetk, zaključnih ventilov in enoročnih mešalnih pip montiranih iz stene izvrši izvajalec strojnih inštalacij.
Nape, prezračevalne rešetke dobavi, montira in priključi izvajalec strojnih inštalacij.
V območju kuhinje je dovoljena vgradnja samo talnih rešetk izdelanih v kompletu iz nerjavne pločevine velikost kot je definirano v načrtu in popisu tehnološke opreme. Talne rešetke morajo biti izdelana s proti smradno zaporo, inox košar za lovljenje in lažje čiščenje bazena talne rešetke.
Električni priključki:
Vse priključke za tehnološko opremo je potrebno ustrezno zaključiti z vtičnico, priključno dozo ali stikalom. Vsa dela do zaključnih elementov izvede izvajalec elektro inštalacij.
Interier:
Vse elemente, ki so vezani na izdelavo delov interierja je potrebno pred izdelavo uskladiti z načrtom arhitekture in notranje opreme (načrt PZI) in vodjem projekta.
Razno:
V popisu tehnološke opreme ni upoštevano: oprema sanitarij in garderob, pisarne, čistilno orodje, računalniška oprema- blagajna; sistem ozvočenja…
Navodila za pripravo ponudbe in obveznosti ponudnika in pogodbenega dobavitelja tehnološke opreme:
Ponudnik mora v svoji ponudbi vključiti opremo, ki je nova in neuporabljena, zapakirana v originalni embalaži oz. ustrezno zaščitena med transportom.
Skupno ponudbena cena mora zajemati vse stroške morebitnih rednih servisov dobavljene opreme in drugih posegov na dobavljeni opremi (stroški dela, prevoza, materiala in morebitni drugi stroški), ki jih je potrebno izvajati, da se zagotovi brezhibno tehnično delovanje dobavljene opreme ali jih zahteva proizvajalec te opreme.
Izbrani dobavitelj tehnološke opreme kuhinje je dolžan pregledati načrt tehnološke opreme in podati morebitne pisne pripombe skladno z razpisnimi pogoji in pogodbo.
V ponudbi mora biti zajeto min spodaj naštete zahteve in zahteve podane v splošnega dela razpisne dokumentacije:
- dostava in montaža;
- izdelava kompletne dokumentacije s projektom PID in navodili v slovenskem jeziku originalnimi izjavami CE in ustrezno opremljenimi prevodi ter originalnimi navodili;
- prav tako mora biti upoštevamo šolanje tehničnega osebja in osebja, ki bodo opremo uporabljale;
- za stroje mora veljati min. garancijska doba veljavna s splošnimi garancijskimi pogoji oz. s pogoji definiranimi v razpisnih pogojih.
- za garancijsko dobo mora dobavitelj brezplačno opraviti dela in dobaviti rezervne dele;
- za vso opremo za katero ni naveden primer proizvajalca oz. tip ali enakovredno se izdeluje po meri in mora ustrezati v vseh navedenih tehničnih lastnostih;
- v ponudbi je potrebno upoštevati: priključitev; testiranje in grobo očiščenje opreme brez odstranitve zaščitne folije na delovnih površinah (vse ostalo odstrani dobavitelj opreme).
- vso opremo mora dobavitelj opreme ustrezno ozemljiti. Meritve izvede izvajalec elektro del.
- po končani montaži se izvede skupen pregled opreme in testiranje opreme. Po končanem testiranju in pregledu je potrebno izdelati zapisnik pregleda, ki ga potrdi dobavitelj opreme, nadzorni projektant in uporabnik oz. investitor.
Dobavitelj tehnološke opreme kuhinje je dolžan pregledati načrt tehnološke opreme in podati morebitne pisne pripombe skladno z razpisnimi pogoji in pogodbo.
Popravek načrta tehnološke opreme mora biti izveden v obliki skladno z zakonom in potrjen s strani pooblaščenega projekta tehnološke opreme IZS.
C. | Projekt PZI je dolžan predložiti investitorju ter projektantom elektro in strojnih inštalacij in arhitektu.
Vse opisane dimenzije, vrednosti pri dolžinah, močeh, temperaturah (in vseh ostalih podanih vrednostih) ponujene opreme morajo ustrezati območjem, ki so predpisani v popisu oz. v primeru, da ni predpisano območje lahko odstopajo za vrednosti, ki so napisane v nadaljevanju:
- dimenzije aparatov= 15%
- moči črpalk in motorjev= 15% navzdol (ob doseganju ostalih zahtev), 5% navzgor
- vrednost pretokov= 5% navzdol, 15% navzgor
-debelina pločevine= 5% navzdol, 15% navzgor
- poraba= 15% navzdol (ob doseganju ostalih zahtev), 5%navzgor
- ostale vrednosti= 5%
Pri vseh navedbah dimenzij in vrednosti z opombo ca. so dovoljenja odstopanja max. 5%.
Podroben opis določenih elementov.
V ta del tabele ponudnik ne vpisuje cene.
Poz | Element
1.6.1. | Inox modularni regalni sistem
- pri izdelavi inox regalov je potrebno upoštevati opombe za material opombe A;
- izdelano skladno s standardom DIN 18868-2
- primerno za uporabo v delovnem okolju temperature od -40 do +60°C;
Namen:
- shranjevanje suhih živil; pakiranih izdelkov; zabojev;
Splošne zahteve:
- vse police na posameznih regalih morajo biti prestavljive brez uporabe orodja in jih lahko izvede sam uporabnik oz. osebje kuhinje med vsakodnevnim delom;
- možnost postavljanja regalov ravni liniji in tudi kotni 90°izvedbi;
- minimalna nosilnost posamezne police mora biti 150 kg/meter posamezne police in min. 500 kg/tm regala;
- v primeru, da so regali postavljeni eden zraven drugega se lahko na stikih uporabljajo enojni stojni elementi za zagotavljanja večje stabilnosti;
Konstrukcija:
- nosilni stojni elementi naj bodo izdelani iz inox profilov min. 25x25x2 mm ter naj bodo zvarjeni v obliki črke O;
- nosilni stojni elementi morajo biti izdelani brez odprtin oz. luknje;
- zgoraj morajo biti zaprti s plastičnim pokrovom ali zavarjenim inox pokrovčkom;
- na cevi zavarjeni nosilci oz. čepi premera min 7 mm za montažo polic brez uporabe orodja; cevi zavarjeni na vsakih 150 mm;
- spodaj morajo biti opremljeni s plastično nastavljivo nogico mini višine 25 mm; višina se lahko nastavlja brez uporabe orodja;
- na hrbtni strani mora biti na vsakem stojnem elementu predvidena matica za pritrjevanje križne povezave za povečanje stabilnosti;
- križna povezava naj bo izdelana iz inox profila min. 30x3 mm;
- v primeru postavitve skupaj 2 ali 3 stojnih elementov je potrebno montirati eno križno povezavo;
- v primeru postavitve skupaj 4 ali 5 stojnih elementov je potrebno montirati dve križni povezavi;
- osnovne dimenzije stojnega elementa 500x25x2000 mm
Polica:
- police naj bodo izdelane iz nerjaveče pločevine debeline min. 1 mm s primernimi U ojačitvami, za zagotavljanja nosilnosti;
- nosilci za polico in montažo na stojne elemente morajo biti zavarjeni na polico;
- police morajo biti obvezno izdelane s prekritimi robovi, ki preprečujejo poškodbe pri delu;
- če ni opisano drugače pri posamezni poziciji je potrebno pri vsakem segmentu - regalu upoštevati 5x polno polico ustrezne dimenzije glede na celotno dolžino;
- v kompletu Z profili za montažo regala na steno; zaradi višine regala je potrebno regal fiksirati v steno; velja za regale višje od 2000 mm;
Opomba:
- število police: glej popis opreme
- število segmentov: glej popis opreme
- dimenzije: glej popis opreme
- vse ostale zahteve so podane v popisu
- kot npr.: Hupfer model Norm 5 ali enakovredno
1.9.1 | Inox sanitarni umivalnik za roke z vgrajeno enoročno izpustno baterijo in vgrajenim predalom za smeti
- pri izdelavi inox sanitarnega umivalnika je potrebno upoštevati opombe A;
Splošen opis:
- celotna konstrukcija izdelana iz inox pločevine in inox profilov;
- proženje vode preko kolenskega stikala oz. ventila z avtomatskim zapiranje z možnostjo nastavljanja časa odpiranja;
- na delovni površini vgrajeno sanitarni umivalnik kvadratne oblike velikosti ca 400x300 mm izdelana po tehnologiji globokega vleka;
- sanitarni umivalnik izdelan brez varnostnega preliva zaradi preprečevanja nabiranja bakterij;
- delovna površina izdelana z zavihkom min. 400 mm; izvedeno tesnjenje med sanitarnim umivalnikom in stensko keramiko, ki preprečuje zatekanje vode med element in steno; keramika se izvede po montaži sanitarnega umivalnika;
- prostor za montažo dozatorja za tekoče milo in papirnatih brisač;
- fuga med steno in umivalnikom je potrebno tesniti s primerno trajno elastičnim kitom na poliuretanski osnovi kot npr. SIKAFLEX 221 ali enakovredno;
- vijačeno v steno s 4x vijaki s primerni vložki kot npr.: Hilti ali enakovredno; tip vijakov in vložkov je definiran glede na tip stene; dolžine vijakom min 80 mm;
- regulacija preko vgrajenega mešalnega ventila;
- v kompletu plastični sifon in povezovalne cevi DN 15 za povezavo do krogelnih ventilov; dobavi in montažo izvede dobavitelj umivalnikov; potrebno izvesti priklop na ozemljitveni vodnik;
- na spodnjem delu umivalnika pripravljen vijak M5 z matico in podložko za pritrditev ozemljitvenega vodnika;
- zgornji rob montirana na višini 900 mm
Dodatno:
- pod umivalnikom izdelan izvlečni predal za odpadke; masko predala mora biti izdelana za odprtino velikost ca 350x150 mm, tako da je omogočeno zbiranje smeti brez odpiranje koša za smeti;
- v kompletu izvlečnega predala držalo za vreče za smeti;
- spodaj nevtralni del z izvlečnimi predalom za odpadke;
- popolnoma izvlečni predal; s posodo za vrečo za smeti;
- vodila z "soft" zapiranjem in amortizerjem;
- držalo za vrečo za smeti;
- na hrbtišču izdelana odprtina zaradi izvedbe priključkov;
- odprtina izvedena z zaščitnimi gumi profilom;
ca. 500x500x750 mm
- kot npr.: izdelano po meri ali enakovredno;
1.2.1 | Inox stenska omarica zaprta z drsnimi vrati
Splošen opis:
- v celoti izdelano iz materialom opisanimi pod opombo A;
Opis konstrukcije;
- izdelano iz nerjavne pločevine po sistemu zaprtega škatlastega nosilca brez dodatnih inox nosilcev v konstrukciji;
- v stiki v notranjosti naj bodo izdelani po standardu DIN 18865-9 verzija H2 (popolnoma varjeni stiki v notranjosti na stiku stena-stena in stena-dno z zaokrožitvami radij min 10 mm); vodila za polico izdelana po tehnologiji globokega vleka;
- notranjosti spodnja fiksna polica oz. dno omarice in dodatna inox prestavljiva polica;
- vodila za vmesno polico izdelana po tehnologiji globokega vleka;
- možnost prestavljanja police po višini min za +/- 100 mm brez uporabe orodja;
- v kompletu sistem za pritrjevanje na steno;
- spredaj brez utora za drsna vrata;
- možnost enostavne odstranitve vrat brez uporabe orodja;
- na zgornjem delu obrez ostrih robov ali utorov, ki bi onemogočali enostavno čiščenje;
Drsna vrata:
- zaprto z drsnimi vrati;
- ob strani plastični zatiči zaradi tišjega zapiranja;
- drsna vrata izdelana iz dvoplastne pločevine z vmesno protihrupno izolacijo;
- integriran ročaj po celoti višini drsnih vrat;
- montirano 550 mm od delovne površine;
Dodatne lastnosti:
- v kompletu sistem za pritrjevanje na steno;
- stik med spodnjo polico in stenami izvedeni s tesnjenjem ali varjenjem; brez možnosti nabiranja umazanije vmesnih stikih med spodnjo polico in stenami
- celoten spodnji del omarice izdelana ravno; brez utorov, vogalov, kjer bi se lahko nabirala umazanija; enako velja za zunanji strop omarice;
- v spodnjem sprednjem robu vgrajena linijska LED razsvetljava;
Opis LED razsvetljave:
- LED vgrajena svetilka mora omogočati osvetljenost delovnega pulta min 500 lx
- izdelano po celotni dolžni omarice;
- vgrajeno v zaščitni ALU profil z opalnim difuzorjem;
- LED tiskanina zalita z ustrezno IP67 maso;
- ALU profil dimenzije ca 20x8 mm;
- enojna linija LED tiskanine; barva svetlobe 4000 K; moč min 11 W /meter;
- s sprednje strani v rob omarice vgrajeno brez dotično stikalo;
- 24V napajalnik shranjen v vodotesno škatlo na vrhu omarice; zaščita IP 67; 24 DC; ali pa montiran na zadnjo stran stenske omarice med stensko keramiko in hrbtiščem omarice
- celotna notranja omarica električno povezana in zaključna s priklopnim kablom ca 2 m s šuko vtikačem; priklopni kabel enake barve kot barva stenske keramike;
- možnost priklopa sosednje omarice na isti električni krog
Opomba:
- število polic: glej popis opreme
- število segmentov: glej popis opreme
- dimenzije: glej popis opreme
- vse ostale zahteve so podane v popisu
- kot npr.: izdelano po meri ali enakovredno

## Tehnologija
Poz | Element | Količina | Enota
Seznam obstoječe opreme
1 | HLADILNIK | 1 | kos | Forcar - SE NE UPORABI
dim.780x700x1900 mm
steklena vrata
bele barve
2 | HLADILNO-ZAMRZOVALNA OMARA | 1 | kos | Fresh&Cool - SE NE UPORABI
dim. 600x600x1770 mm
bele barve-gospodinjski
2 vrati
3 | PULT INOX ODPRT | 1 | kos | Kogast - SE NE UPORABI
dim. 1400X700X850 mm
spodnja in vmesna polica
desno predal GN 1/1
zavih zadaj 40 mm
4 | POMIVALNO KORITO | 1 | kos | Kogast- SE OHRANI
dim. 1200x700x850 mm
levo korito dim. 500x500x300
spodnja polica
desno odcejalna površina
zavih zadaj 40 mm
5 | HLADILNIK | 1 | kos | Gorenje- SE NE UPORABI
dim. 600x600x1450 mm
bele barve
6 | PARNOKONVEKCIJSKA PEČ | 1 | kos | Technoinox- SE OHRANI
dim. 860x650x670 mm
kapacitete 6 x GN 1/1
7 | PODSTAVEK ZA KONVEKTOMAT |  |  | SE NE UPORABI
| dim. 870x600x850 | 1 | kos | Naiks
spodaj 2 x vodil vodil GN 1/1
8 | MEHČALEC VODE ZA KONVEKTOMAT | 1 | kos | Alia 8- SE OHRANI
9 | KONVEKCIJSKA PEČICA - SLAŠČIČARSKA | 1 | kos | Mixter- SE OHRANI
namizna
kapaciteta 5 x pladnji 600x400
10 | MIZA S SPODNJO POLICO | 1 | kos | Kogast- SE OHRANI
dim. 1400x700x850 mm
levo in desno predal GN 1/1
spodnja polica
spodaj odprto
brez zaviha
11 | TEHTNICA - NAMIZNA | 1 | kos | Libela Maxim - SE OHRANI
razdelek 40g-5kg
12 | VOZIČEK TROETAŽNI INOX | 1 | kos | Kogast - SE OHRANI
dim. 600x900x850 mm
13 | ODPIRAČ ZA KONZERVE - ROČNI | 1 | kos | SE OHRANI
pritrditev na delovno površino
14 | ŠTEDILNIK KOMBINIRAN | 1 | ko | Kogast- SE OHRANI
dim. 800x700x850 mm
4 x plinski gorilec
spodaj elektro konveks pečica
15 | BLOK MIZA | 1 | kos | Kogast- SE OHRANI
dim. 400x700x850xmm
spodaj krilna vrata
16 | PREKUCNIK PLINSKI 60L | 1 | kos | Kogast- SE OHRANI
dim. 800x700x850 mm
kapaciteta 60 litrov
17 | KOTEL PLINSKI 80 L | 1 | kos | Kogast- SE OHRANI
dim. 800x700x850 mm
kapaciteta 80 litrov
kvadratna posoda 80 litrov
18 | MEŠALEC TESTA - NAMIZNI 10 L | 1 | kos | Hobart - SE OHRANI
kapaciteta 10 litrov
19 | PULT S KORITOM | 1 | kos | Kogast- SE OHRANI
dim. 1200x700x850 mm
levo korito 500x500x300 mm
desno odcejalna površina
spodnja polica
zavih zadaj 40 mm
20 | SANITARNA PREGRADA | 1 | kos | Kogast - SE NE UPORABI
dim.25x700x550 mm
21 | OMARICA VISEČA - ODPRTA | 1 | kos | Kogast- SE OHRANI
dim. 1200x350x660 mm
22 | PULT DELOVNI | 1 | kos | Kogast- SE OHRANI
dim. 2000x700x900 mm
levo set 3 predalov GN 1/1
na sredini prostor za podpultni hladilnik
desno odprta omarica z vmesno polico
zavih zadaj 40 mm
23 | OMARICA VISEČA - ZAPRTA | 1 | kos | Kogast- SE OHRANI
dim. 1400x350x660 mm
drsna vrata
vmesna polica
24 | KOPEL TOPLOVODNA | 1 | kos | Kogast- SE OHRANI
dim. 1300x700x850 mm
levo bazen 2 x GN 1/1-200
desno površina
25 | ENOETAŽNA IZDAJNA POLICA | 1 | kos | Kogastt- SE NE UPORABI
dim. 740x350x300 mm
26 | PULT ZAPRT | 1 | kos | Kogastt- SE NE UPORABI
dim. 800x700x850 mm
spodaj krilna vrata
spodnja in vmesna polica
brez zaviha
27 | SANITARNA PREGRADA | 1 | kos | Kogast- SE NE UPORABI
dim.25x700x550 mm
28 | PULT ZA SPREJEM UMAZANE POSODE | 1 | kos | Kogast- SE NE UPORABI
dim. 1200x700x850 mm
spodaj prostor za odpadke
brez police
zavih bočno desno 40 mm
29 | VHODNA MIZA POMIVALNEGA STROJA - leva | 1 | kos | Kogast- SE NE UPORABI
dim. 900x750x850 mm
1x pom. korito 600x400x300
spodaj polica
29.1 | MEŠALNA BATERIJA Z VISEČIM TUŠEM - stenska | 1 | kos | SE OHRANI
30 | STROJ POMIVALNI | 1 | kos | Winterhalter PT-M EnergyPlus - SE OHRANI
dim.635x750x2245 mm
30.1 | MEHČALEC | 1 | kos | Winterhalter Monosoft - SE OHRANI
dim. 302x485x527 mm
31 | IZHODNA MIZA - desna | 1 | kos | Kogast- SE NE UPORABI
dim. 625x750x850 mm
32 | POLICA KONZOLNA | 1 | kos | Kogast- SE OHRANI
dim. 1800x350x40 mm
33 | SANITARNA PREGRADA | 1 | kos | Kogast - SE NE UPORABI
dim.25x700x550 mm
34 | PULT Z DVOJNIM KORITOM | 1 | kos | Kogast- SE OHRANI
dim. 2000x700x850 mm
spodaj odprto
levo 2 x pom. korito 500x500x300
desno odcejalna površina
locirano v kleti; ni predmet vzdrževalnih del
35 | POLICA KONZOLNA | 1 | kos | Kogast- SE OHRANI
dim. 2000x350x40 mm
locirano v kleti; ni predmet vzdrževalnih del
36 | SANITARNA PREGRADA | 1 | kos | Kogast - SE NE UPORABI
dim.25x700x550 mm
37 | PARALOV ALUMINIJ | 1 | kos | SE OHRANI
dim. 3300x1000x500 mm
38 | HLADILNIK - PODPULTNI | 1 | kos | SE OHRANI
dim. 580x590x820 mm
bele barve - gospodnjski
39 | VOZIČEK ZA PRIBOR - LINIJSKI | 1 | kos | Kogast- SE OHRANI
610x700x1580 mm
4 x kolesa
2 etaži za posode GN 1/3
spodaj polica za servirne pladnje
Poz | Element | Količina | Enota | Točen naziv proizvajalca, oznaka in tip ponujenega elementa - le v osenčenih mestih - GLEJ TOČKO B.III.2.4.a | Cena /kos | Cena skupaj
A- Demontaža obstoječe
a1 | Obstoječa opreme, ki se ponovno uporabi /glej seznam opreme 1-39 /označeno z oranžno barvo | 1 | kpl |  |  | 0
- demontaža: potrebno je upoštevati strokovno demontažo iz sedanje kuhinje in ponovno montažo na začasni lokaciji; dela je potrebno opraviti glede na terminski plan;
- ponovna montaža: potrebno je upoštevati strokovno ponovno montažo na končni prenovljeni lokaciji; dela je potrebno opraviti glede na terminski plan;
- potrebno je izvesti zagon in testiranje; potrebno izdelati poročilo o zagonu in testiranju;
- potrebno upoštevati ves priključni materiala od fiksne hišne inštalacije; vodovodne inštalacije -gibljive cevi; tesnila in odtočne cevi; električne inštalacije: kabel v primerni zaščitni cevi; primerna inox parna inštalacija;
- pri prestavitvi je potrebno zagotoviti dovolj usposobljenih oseb s primerno zaščitno opremo;
- skladiščenje obstoječe opreme se izvede v prostorih šole oz. po dogovoru z investitorjem
- pri vseh obstoječih delovnih pultih, ki se ponovno montirajo je potrenbo izvedba prilagodiv oz. montaža na skupno višino pulta 870 mm
a2 | Obstoječa opreme, ki se ne uporabi /glej seznam opreme 1-39 /označeno z rdečo barvo; | 1 | kpl |  |  | 0
- demontaža: potrebno je upoštevati strokovno demontažo iz sedanje kuhinje :
- odvoz opreme, ki se ne uporabi; potrdilo o ekološkem uničenju opreme oz. odvoz na deponijo
B- Dostava
b1 | Iveral omara za shranjevanje dokumentacije; | 1 | kos |  |  | 0
- zaključeno z ABS 2 mm nalimkom;
- inox regulacijske noge višine 100 mm;
- kot npr: Voga xxx ali enakovredno;
- ključavnica;
- dvokrilna vrata;
- 5x prestavljiva polica;
- barva določena s strani projektanta- arhitekta;
ca 800x600x2000 mm
b2 | Pisarniška miza: | 1 | kos |  |  | 0
- kovinsko podnožje sive barve; kot npr: Voga System Havana ali enakovredno;
- mizna plošča ultrapsa debeline 2 mm; barva mat bela;
ca 1600x600x740 mm
b3 | Delovni stol | 2 | kos |  |  | 0
- oblazinjeno sedalo in naslov;
- nastavitev višine; naklona sedala; višine naslova; višina rokonaslona…
- rokonaslon;
- oblazinjeno: umetno usnje barva določena s strani projektanta- arhitekta; ;
- kot npr. Ergoles tip Beta Multi ali enakovnredno;
b4 | Inox omara za shranjevanje čistil | 1 | kos |  |  | 0
Splošen opis:
- v celoti izdelano iz materialov opisanih pod opombo A;
- izdelano iz nerjavne pločevine po sistemu zaprtega škatlastega nosilca brez dodatnih inox nosilcev v konstrukciji; oz. izdelano iz cevi 30x30 mm
- konstrukcija elementa mize mora omogočati postavitev inox noge višine 150 mm premera ca 50 mm s plastičnim nastavkov za preprečevanje poškodb keramike; možnost nastavitve višine +/- 20 mm; noge vijačene na osnovno konstrukcijo;
Opis notranjega dela:
- notranji del razdeljen na dvadela po vertikali; zapiranje vsakega ločeno s krilnimi vrati
- v stiki v notranjosti naj bodo izdelani po standardu DIN 18865-9 verzija H2 (popolnoma varjeni stiki v notranjosti na stiku stena-stena in stena-dno z zaokrožitvami radij min 10 mm); vodila za polico izdelana po tehnologiji globokega vleka;
1. segment: izdelan s policami 4 kom za odlaganje posod s čistili; primerno za odlaganje 2x posod za čistila po globini;
2. segment: izdelan s policami 4 kom za odlaganje posod s čistili; primerno za odlaganje 2x posod za čistila po globini;
Dodatna zahteve:
Krilna vrata:
- zaprto s krilnimi vrati;
- ob strani plastični zatiči zaradi tišjega zapiranja;
- krilna vrata izdelana iz dvoplastne pločevine z vmesno protihrupno izolacijo;
- integriran ročaj po celoti širini krilnih vrat;
- krilna vrata izvedena s ključavnico;
ca. 800x600x2000 mm
- kot npr.: izdelano po meri ali enakovredno;
C- Priprava
c1 | Hladilnik | 1 | kos |  |  | 0
- kapaciteta neto min 560 L primerno za vstavljanja GN posod velikost GN 2/1;
Konstrukcija:
- notranjost in zunanjost izdelana iz inox pločevine in s polkrožnimi prehodi med vertikalnimi in horizontalnimi stenami;
- krilna vrata; odpiranje definirano v načrtu
- zamenljiva tesnilna guma;
- vgrajena izolacija debeline min. 80 /vrata 60 mm); izdelana iz PU izolacije brez uporabe CFC plinov;
- samozaporna vrata;
Opis hladilnega sistema:
- enojna digitalna komandna plošča in pokazatelj temperature;
- možnost nastavitev temperature od -2 do 15°C;
- ključavnica za zapiranje vrat;
- ventilacijsko hlajenje;
- hladilnik z vgrajenim samostojno zračno hlajenim kompresorjem in kondenzatorjem;
- dovoljena uporaba zakonsko dovoljenih hladilnih plinov kot npr.: R290 ;
- energijski razred min B;
- možnost delovanja pri zunanji temperaturi min 40°C;
- sistem avtomatskega odtajevanja; sistem z vgrajenim ogrevalnim kablom in bazenom za kondenz;
Dodatna oprema:
- vodila za polico morajo biti izdelan po tehnologiji globokega vleka brez ostrih robov ali varjenih vodil;
- v stiki v notranjosti naj bodo izdelani po standardu DIN 19965-9 verzija H2 (popolnoma varjeni stiki v notranjosti med steno in dnom ter steno in stropom;
- zvočni in svetlobni signal v primeru napake pri delovanju
- možnost prestavljanja žičnatih polic;
- min. 18 kom vodil za GN pladnje;
- možnost zamenjava odpiranje vrat; levo odpiranje vrat;
- v kompletu inox noge premera min 50 mm z možnostjo nastavljanja višine od 120 do 170 mm; spodaj plastični nastavki za preprečevanje poškodb keramike;
- v kompletu inox pedalom s funkcijo nožnega odpiranja vrat;
- odpiranje vrat defirano v načrtu
ca 710x830x2120 mm
- kot npr.: Liebher model GKPv 6570 ProfiLine tip ali enakovredno
c2 | Zamrzovalnik | 1 | kos |  |  | 0
- kapaciteta neto min 560 L primerno za vstavljanja GN posod velikost GN 2/1;
Konstrukcija:
- notranjost in zunanjost izdelana iz inox pločevine in s polkrožnimi prehodi med vertikalnimi in horizontalnimi stenami;
- krilna vrata; odpiranje definirano v načrtu
- zamenljiva tesnilna guma;
- vgrajena izolacija debeline min. 80 /vrata 60 mm); izdelana iz PU izolacije brez uporabe CFC plinov;
- samozaporna vrata;
Opis hladilnega sistema:
- enojna digitalna komandna plošča in pokazatelj temperature;
- možnost nastavitev temperature od -26 do -15°C;
- ključavnica za zapiranje vrat;
- ventilacijsko hlajenje;
- hladilnik z vgrajenim samostojno zračno hlajenim kompresorjem in kondenzatorjem;
- dovoljena uporaba zakonsko dovoljenih hladilnih plinov kot npr.: R290 ;
- energijski razred min C;
- možnost delovanja pri zunanji temperaturi min 40°C;
- sistem avtomatskega odtajevanja; sistem z vgrajenim ogrevalnim kablom in bazenom za kondenz;
Dodatna oprema:
- vodila za polico morajo biti izdelan po tehnologiji globokega vleka brez ostrih robov ali varjenih vodil;
- v stiki v notranjosti naj bodo izdelani po standardu DIN 19965-9 verzija H2 (popolnoma varjeni stiki v notranjosti med steno in dnom ter steno in stropom;
- zvočni in svetlobni signal v primeru napake pri delovanju
- možnost prestavljanja žičnatih polic;
- min. 18 kom vodil za GN pladnje;
- možnost zamenjava odpiranje vrat; levo odpiranje vrat;
- v kompletu inox noge premera min 50 mm z možnostjo nastavljanja višine od 120 do 170 mm; spodaj plastični nastavki za preprečevanje poškodb keramike;
- v kompletu inox pedalom s funkcijo nožnega odpiranja vrat;
- odpiranje vrat defirano v načrtu
ca 710x830x2120 mm
- kot npr.: Liebher model GGPv 6570 ProfiLine tip ali enakovredno
Opomba: skupno širina hladilnika in zamrzovalnika je zardi obstoječe plinske peči in inštalacije lahko samo 1430 mm.
c3 | Inox sanitarni umivalnik za roke | 1 | kpl |  |  | 0
umivalnik tip 1.9.1 /glej splošne zahteve tehnološke opreme
Dodaten opis:
---
D- Pomivanje jedilne posode
d1 | Inox talna rešetka | 0 | kos | upoštevano v popisu strojništva - horizontalne kanalizacije |  | 0
min 200x200 mm
- odtok min DN 75
- iztok: vertikalni/horizontalni /glej načrt kanalizacije
Opomba: prikazano samo zaradi prikaza poteka tehnološkega procesa. Ponudniku tehnološke opreme ni potrebno vpisati cene.
Izjavajalec mora upoštevati zahteve za talne rešetke podane v tehničnem poročilu.
d2 | Inox drsna police za odlaganje pladnjev | 1 | kpl |  |  | 0
- L konzole za izvedbo drsne police;
- konzole izdelane iz cevi 30x30x2 mm;
- v kompletu HPl kompakt plošče z izvedenimi inox profili za pladenj;
- HPl plošče debeline 12 mm;
- barva doočena s strani projektanta- arhitekta;
ca 1800+1600x350 mm
d3 | Inox sprejemna miza za umazano posodo | 1 | kos |  |  | 0
Splošen opis:
- v celoti izdelano iz materialov opisanih pod opombo A;
- izdelano iz nerjavne pločevine po sistemu zaprtega škatlastega nosilca brez dodatnih inox nosilcev v konstrukciji; oz. izdelano iz cevi 30x30 mm
- konstrukcija elementa mize mora omogočati postavitev inox noge višine 150 mm premera ca 50 mm s plastičnim nastavkov za preprečevanje poškodb keramike; možnost nastavitve višine +/- 20 mm; noge vijačene na osnovno konstrukcijo;
Opis delovne površine;
- delovna površina izdelana s poglobitvijo zaradi preprečevanja polivanja;
- delovna površina izdelana po meri zaradi dimenzije zidu;
- površina izdelana tudi preko parapeta zidu;
- zavihek ob steni min. h=200 mm; delovni pult na zavihku opremljen s sistemom oz. tehnično rešitvijo, ki onemogoča zatekanje tekočin med delovni pult in vertikalno steno;
- delovni pult spredaj in ob steni izdelan z radijem min. r=10 mm
- na desni strani mora biti pult prilagojen za spajanje z vhodno mizo pomivalnega stroja;
- stik med obema elementoma mora biti izveden vodotesno s prekrivanjem zaradi preprečevanja nabiranje umazanije;
Opis spodnjega dela:
- s strani kuhinje popolnoma odprto; možnost postavitve košev za smeti za sortiranje odpadkov;
- spodaj izdelano iz cevi 40x40 mm;
ca 1300x1000x870 mm /nepravilne oblike;
- kot npr.: izdelano po meri ali enakovredno;
d3.1 | interierska fasada delovnega pulta oz. stene | 1 | kpl |  |  | 0
- vijačeno direktno na konstrukcijo in steno;
- debelina 8 mm;
- barva določena s strani projektanta- arhitekta;
- kot npr: HPL Funder max ali enakovredno;
- v kompletu inox cokle višine ca 150 mm;
ca 1800+1630x710 mm
d4 | Inox delovni pult z vgrajenim dvodelnim koritom izdelano kot vhodna miza pomivalnega stroja; | 1 | kos |  |  | 0
Splošen opis:
- v celoti izdelano iz materialom opisanimi pod opombo A;
- konstrukcija delovne blok mize mora omogočati postavitev inox noge višine 150 mm premera ca 50 mm s plastičnim nastavkov za preprečevanje poškodb keramike; možnost nastavitve višine +/- 20 mm; noge vijačene na osnovno konstrukcijo;
- delovni pult spredaj in ob steni izdelan z radijem min. r=10 mm
- konstrukcija izdelana iz cevi 40x40x2 mm in iz profilirane pločevine debeline min 1 mm;
Opis delovne površine:
- delovna površina debeline min 1,5 mm izdelana v enem kosu;
- delovna površina spodaj ojačana z U profili in sistemom za preprečevanje hrupa kot npr.: HPl plošča ali dodatna guma;
- popolnoma vodotesno zavarjeno dvodelno korito 500x400x250 mm opremljeno s primerno prelivno cevjo višine ca. 250 mm;
- zavihek ob steni min. h=200 mm; delovni pult na zavihku opremljen s sistemom oz. tehnično rešitvijo, ki onemogoča zatekanje tekočin med delovni pult in vertikalno steno;
- zavihek na levi strani proti stroju izdelan višine 200 mm;
- delovni pult spredaj in ob steni izdelan z radijem min. r=10 mm
- delovna površina izdelana s poglobitvijo min 20 mm za direkten transport košare v pomivalni stroj; poglobitev primerna in odvisna od tipa stroja;
- delovna površina spodaj izdelana z odkapnim robom;
- na desni strani prilagojena za spajanja s pomivalnim strojem; s sortirno mizo za odlaganje posode;
- na levi strani prilagojena za spajanja s sortirno mizo;
Opis spodnjega dela:
- pod koritom izdelano brez police; prostor za posode za smeti;
Dodatna oprema;
- v kompletu plastičen sifon za priklop korit 2 kom ;
ca. 1200x700x870 mm
d4.1 | Tuš mešalna baterija na vzmet za montažo na steno | 1 | kos |  |  | 0
Opomba:
v načrtu strojnih inštalacij se upošteva samo izvedba priključkov
- izdelano skladno z normativi DVGW;
- enoročna izvedba; celotna pipa izdelana v kromirani ali inox izvedbi (razen ročice in vzmeti)
- montirano na steno; priključek izdela izvajalec vodovodnih inštalacij;
- pipo dobavi in montira dobavitelj tehnološke opreme;
- z dodatnim izlivom z možnostjo ločenega zapiranja;
- možnost enostavnega proženja vode preko posebnega tuš nastavka z možnostjo 2 različnih nastavitev pršenja vode; odpiranje vode z eno roko; možnost zamenjave pršilnega diska brez uporabe orodja;
- dolžina cevi min. 1100 mm
- podpora cevi s vijačno inox vzmetjo;
- fleksibilna cev mora biti na vertikalni fiksni del pritrjena preko posebnega člena, ki preprečuje "lomljenje" fleksibilne cevi;
- v kompletu inox nosilec za dodatno oporo na steno;
- dolžina izliva tuš ročice merjeno osno od vertikalne cevi min 350 mm;
- dolžina dodatnega izliva merjeno osno od vertikalne cevi min 250 mm;
- vgrajen sistem za preprečevanje povratnega toka oz. nezaželena mešanja hladne in tople vode;
- ročica za proženje izdelana iz litine obdelano z gumo za preprečevanje poškodb;
- sistem kartuše in tesnjenja vode izdelan iz keramičnih tesnil;
- v kompletu tesnila in ekscentri za pritrditev na fiksni del inštalacije; pokrivne rozete in dodatni nosilec za pritrditev vertikalne cevi in vzmeti;
- osni razmik priklopa hladne in tople vode ca 153 min +/- 5 mm
- kot npr.: Echtermann Gmbh 6647.11 tip ali enakovredno;
d5 | Izhodna miza pomivalnega stroja | 1 | kos |  |  | 0
Splošen opis:
- v celoti izdelano iz materialov opisanimi pod opombo A;
- konstrukcija mora omogočati postavitev inox noge višine 100 mm premera ca 50 mm s plastičnim nastavkov za preprečevanje poškodb keramike; možnost nastavitve višine +/- 20 mm; noge vijačene na osnovno konstrukcijo;
Namen:
- odlaganje pomitih košar iz pomivalnega stroja na način ,ki omogoča transport košar brez dvigovanja
Splošen opis:
- v celoti izdelano iz materialom opisanimi pod opombo A;
- možnost nastavljanja višine s prilagodljivimi plastičnimi nogami;
- zavihek ob steni min. h=200 mm; delovni pult na zavihku opremljen s sistemom oz. tehnično rešitvijo, ki onemogoča zatekanje tekočin med delovni pult in vertikalno steno;
- delovni pult spredaj in ob steni izdelan z radijem min. r=10 mm
- konstrukcija izdelana iz cevi 40x40x2 mm;
Opis delovne površine:
- delovna površina debeline min 1,5 mm izdelana v enem kosu;
- delovna površina spodaj ojačana z U profili in sistemom za preprečevanje hrupa kot npr.: HPl plošča ali dodatna guma;
- zavihek ob steni min. h=200 mm; delovni pult na zavihku opremljen s sistemom oz. tehnično rešitvijo, ki onemogoča zatekanje tekočin med delovni pult in vertikalno steno;
- izveden nagib površine zaradi zatekanja tekočin proti stroju;
- prostor za postavitev min. 5 košare pomivalnega stroja
- prirejeno tipu pomivalnega stroja:
- delovna površina izdelana s poglobitvijo min 20 mm za direkten transport košare iz pomivalni stroj;
- ob stroju prostor ca 300 mm za postavitev mehčalca; ostalo izvedeno s polico
Dodatne lastnosti:
- spodaj izvedeno s polico za odlaganje posod z detergenti in postavitev mehčalca;
- prostor za postavitev dodatnega podpultnega pomivalnega stroja za kozarce;
ca 1550x700x870 mm
d6 | Inox regal | 1 | kpl |  |  | 0
regal tip 1.6.1. /glej splošne zahteve tehnološke opreme
Dodaten opis:
- 5x polica
- kolesa tip: brez koles
- segment: 1x
- dimenzije: 900x700x1900 mm
d7 | Inox sanitarni umivalnik za roke z vgrajeno enoročno izpustno baterijo in vgrajenim predalom za smeti | 1 | kos |  |  | 0
- pri izdelavi inox sanitarnega umivalnika je potrebno upoštevati opombe A;
Splošen opis:
- celotna konstrukcija izdelana iz inox pločevine in inox profilov;
- proženje vode preko kolenskega stikala oz. ventila z avtomatskim zapiranje z možnostjo nastavljanja časa odpiranja;
- na delovni površini vgrajeno sanitarni umivalnik kvadratne oblike velikosti ca 400x300 mm izdelana po tehnologiji globokega vleka;
- sanitarni umivalnik izdelan brez varnostnega preliva zaradi preprečevanja nabiranja bakterij;
- delovna površina izdelana z zavihkom min. 400 mm; izvedeno tesnjenje med sanitarnim umivalnikom in stensko keramiko, ki preprečuje zatekanje vode med element in steno; keramika se izvede po montaži sanitarnega umivalnika;
- prostor za montažo dozatoprja za tekoče milo in parpinatih brisač;
- fuga med steno in umivalnikom je potrebno tesniti s primerno trajno elastičnim kitom na poliuretanski osnovi kot npr. SIKAFLEX 221 ali enakovredno;
- vijačeno v steno s 4x vijaki s primerni vložki kot npr.: Hilti ali enakovredno; tip vijakov in vložkov je definiran glede na tip stene; dolžine vijakom min 80 mm;
- regulacija preko vgrajenega mešalnega ventila;
- v kompletu plastični sifon in povezovalne cevi DN 15 za povezavo do krogelnih ventilov; dobavi in montažo izvede dobavitelj umivalnikov; potrebno izvesti priklop na ozemljitveni vodnik;
- na spodnjem delu umivalnika pripravljen vijak M5 z matico in podložko za pritrditev ozemljitvenega vodnika;
- zgornji rob montirana na višini 900 mm
ca. 400x400x750 mm
- kot npr.: izdelano po meri ali enakovredno;
E- Toplotna obdelava
e1 | Napa oz. sistem odzračevanja nad: toplotni blokom | 0 | kpl | upoštevano v popisu strojništva |  | 0
Opomba: prikazano samo zaradi prikaza poteka tehnološkega procesa. Ponudniku tehnološke opreme ni potrebno vpisati cene.
Velikost toplotnih naprav: xxxxx
Predvidena količina odsesovanega zraka: xxxxx
Priporočena velikost nape: 2820x1000x450 mm
e2 | Inox talna rešetka | 0 | kos | upoštevano v popisu strojništva - horizontalne kanalizacije |  | 0
min 200x200 mm
- odtok min DN 75
- iztok: vertikalni/horizontalni /glej načrt kanalizacije
Opomba: prikazano samo zaradi prikaza poteka tehnološkega procesa. Ponudniku tehnološke opreme ni potrebno vpisati cene.
Izjavajalec mora upoštevati zahteve za talne rešetke podane v tehničnem poročilu.
e3 | Inox talna rešetka pred kotlom | 0 | kos |  |  | 0
- odtok min DN 110
800x400 mm
Opomba: prikazano samo zaradi prikaza poteka tehnološkega procesa. Ponudniku tehnološke opreme ni potrebno vpisati cene.
Izvajalec mora upoštevati zahteve za talne rešetke podane v tehničnem poročilu.
Velikost in lokacijo mora potrditi dobavilj tehnološke opreme zaradi izvedbe kotla
e4 | Inox talna rešetka pred ponvijo | 0 | kos |  |  | 0
- odtok min DN 110
600x400 mm
Opomba: prikazano samo zaradi prikaza poteka tehnološkega procesa. Ponudniku tehnološke opreme ni potrebno vpisati cene.
Izvajalec mora upoštevati zahteve za talne rešetke podane v tehničnem poročilu.
Velikost in lokacijo mora potrditi dobavilj tehnološke opreme zaradi izvedbe kotla
e5 | Enoročna blok mešalna baterija | 1 | kos |  |  | 0
- v načrtu strojništva se upošteva samo izvedba priključkov
- odpiranje z eno roko; več stopenjsko zaradi varčevanja s porabo vodoe;
- izdelano skladno z normativi DVGW;
- enoročna izvedba; celotna pipa izdelana v kromirani ali inox izvedbi;
- dolžina izliva merjeno osno od vertikalne cevi min 250 mm;
- dolžina izliva merjeno nad delovno površino skupaj z nosilcem min 200 mm;
- vgrajen sistem za preprečevanja povratnega toka oz. nedovoljenega mešanja hladne in tople vode;
- sistem kartuše in tesnjenja vode izdelana iz keramičnih tesnil;
- v kompletu tesnila montažni material vse fleksibilne cevi do razdelilca oz. priključnega ventila;
- kot npr: Echtermann Gmbh 201-101 ali enakovredno;
15 | Blok miza poz. 15 | 1 | kos |  |  | 0
- dodatna predelava pulta za vgradnjo blok pipe;
- montaža inox ojačitev s spodnjega dela povšrine ;
F- Priprave
f1 | Enoročna mešalna baterija montirana na steno; | 1 | kos |  |  | 0
- izvedena z nepovratnim ventilom za preprečevanje mešanja tople in hladne vode;
- tesnilni element s keramičnim tesnilom;:
- kromirana izvedba;
- v kompletu ekscentri in pokrovčki oz. rozete za montažo;
- priklop direktno na cev DN 15 ; razmik med cevmi 153 mm;
- dolžina izliva min 250 mm s končnim filtrom za preprečevanje pršenja;
- kot npr: Echterman Model 2463.20/250 ali enakovredno;
f2 | Inox hlajen delovni pult | 1 | kos |  |  | 0
Splošen opis:
- v celoti izdelano iz materialov opisanih pod opombo A;
- izdelano iz nerjavne pločevine po sistemu zaprtega škatlastega nosilca brez dodatnih inox nosilcev v konstrukciji; oz. izdelano iz cevi 30x30 mm
- konstrukcija elementa mize mora omogočati postavitev inox noge višine 150 mm oz. skupne višine delovne povšrine 900 mm; premera ca 50 mm s plastičnim nastavkov za preprečevanje poškodb keramike; možnost nastavitve višine +/- 20 mm; noge vijačene na osnovno konstrukcijo;
Opis delovne površine;
1. segment: ravna delovna površina: 1140x700 mm
- delovna površina debeline min 1,5 mm izdelana v enem kosu;
- delovna površina spodaj ojačana z U profili in sistemom za preprečevanje hrupa kot npr.: HPl plošča ali dodatna guma;
- zavihek ob steni min. h=500 mm; delovni pult na zavihku opremljen s sistemom oz. tehnično rešitvijo, ki onemogoča zatekanje tekočin med delovni pult in vertikalno steno;
- delovni pult spredaj in ob steni izdelan z radijem min. r=10 mm
- delovna površina izdelana s poglobitvijo min 2 mm za preprečevanje polivanja;
- delovna površina spodaj izdelana z odkapnim robom;
Opis spodnjega dela:
1. segment: zračno hlajen kompresor; širina ca 260 mm
- samostojen vgrajen zračno hlajen kompresor in kondenzator; območje delovanja od -2 do 8°C s sistemom za izhlapevanje kondenza;
- poseben del namenjen za vgradnjo hladilnega kompresorja širine max 300 mm;
- dovoljena uporaba primernega ekološkega hladilnega plina kot npr.: R290 ali plin s čim manjšim GWP faktorjem;
- perforirana maska zaradi vgrajeno zračno hlajenega kompresorja;
- maska mora imeti vgrajeno perforacijo in filter za zrak za preprečevanje nabiranja umazanije na zračno hlajenem kondenzatorju;
- v maski vgrajena enojna digitalna komandna plošča in pokazatelj temperature; vgrajeno tudi stikalo 01- z IPX 6 zaščito;
2. segment: hlajen pult 880x660x710 mm
Hlajen delovni pult brez delovne površine primeren za GN posodo
- samostojen vgrajen zračno hlajen kompresor in kondenzator; območje delovanja od -2 do 8°C s sistemom za izhlapevanje kondenza;
- poseben del namenjen za vgradnjo hladilnega kompresorja širine max 300 mm;
- dovoljena uporaba primernega ekološkega hladilnega plina kot npr.: R290 ali plin s čim manjšim GWP faktorjem;
- perforirana maska zaradi vgrajeno zračno hlajenega kompresorja;
- maska mora imeti vgrajeno perforacijo in filter za zrak za preprečevanje nabiranja umazanije na zračno hlajenem kondenzatorju;
- sistem hlajenje kondenzatorja mora biti izveden tako, da je omogočen zajem in izpih zraka preko sprenje stranice;
- zunanji in notranji plašč iz nerjaveče pločevine AISI 304
- stiki med vertikalnimi stenami in dnom izdelani polkrožno z radiji min 10 mm, kar omogoča lažje čiščenje;
- modularna zasnova, mogoča fleksibilnost in kasnejšo zamenjavo vrat in predalov;
- zamenljiva magnetna tesnilna guma
-elektronska regulacija z elektronskim pokazateljem temperature; možnost nadgradnje z bluetouth vmesniom za daljinski nadzor in spremljanje napak, temperatur…
- regulacija med -2 do 8°C;
- izolacija v celoti iz poliuretana (brez CFC ) 70 mm
- predali opremljeni z inox teleskopskimi vodili
- avtomatsko odtajevanje izvedeno po časovnih intervalih; sistem odtaljevanja z vročim plinom;
- samozaporna vrata
- snemljive nosilne letve z vmesno žično polico;
- delovanje do temperature okolice min +43 °C
- enakomerno hlajenje (vpih zraka skozi perforiran strop)
- dno boksa opremljeno z izpustom za vodo opremljeno s pokrovom;
- element prilagojen predvidenim delovnim pogojem;
- 0x hlajen dvojni predal; ročaj integriran v masko; predali morajo biti opremljeni s popolnoma izvlečnimi predali;
- predal mora biti izveden tako, da je možno direktno vstavljanja GN posode GN 1/1-200;
- 2x hlajen boks s krilnimi vrati in v notranjosti vodila za GN posodo velikosti GN 1/1; kapaciteta boksa min 2x GN 1/1-150; odpiranje vrat je definirano v risbi;
- sistem mora omogočati zamenjavo odpiranje vrat in zamenjavo lokacije vrat s predali in obratno;
- ca 880x660x710 mm
- kot npr: Cookinox tip PH2 ali enakovredno;
G- Izdajna linija
g1 | Inox delovni pult | 1 | kos |  |  | 0
Splošen opis:
- v celoti izdelano iz materialov opisanih pod opombo A;
- izdelano iz nerjavne pločevine po sistemu zaprtega škatlastega nosilca brez dodatnih inox nosilcev v konstrukciji; oz. izdelano iz cevi 30x30 mm
- konstrukcija elementa mize mora omogočati postavitev inox noge višine 150 mm oz. skupne višine delovne povšrine 900 mm; premera ca 50 mm s plastičnim nastavkov za preprečevanje poškodb keramike; možnost nastavitve višine +/- 20 mm; noge vijačene na osnovno konstrukcijo;
Opis delovne površine;
1. segment: ravna delovna površina: 330x800 mm
- delovna površina debeline min 1,5 mm izdelana v enem kosu;
- delovna površina spodaj ojačana z U profili in sistemom za preprečevanje hrupa kot npr.: HPl plošča ali dodatna guma;
- zavihek ob steni min. h=100 mm; delovni pult na zavihku opremljen s sistemom oz. tehnično rešitvijo, ki onemogoča zatekanje tekočin med delovni pult in vertikalno steno;
- delovni pult spredaj in ob steni izdelan z radijem min. r=10 mm
- delovna površina izdelana s poglobitvijo min 2 mm za preprečevanje polivanja;
- delovna površina spodaj izdelana z odkapnim robom;
Opis spodnjega dela:
1. segment: predalnik 330x760x710 mm
- v kompletu 1x vertikala s 3x popolnoma izvlečni predali s zunanje širine ca 400 mm;
- kompletna vodila izdelana iz nerjavečega jekla;
- celotno ohišje predalov izdelano iz nerjaveče pločevine;
- možnost enostavne odstranitve predala zaradi čiščenje brez uporabe orodja;
- globina predalov min 150 mm in primerna za vstavljanje GN posode;
- notranje stranice izdelane iz enoplastne pločevine;
- na notranji strani maske dodatni gumijasti odbijači, ki preprečujejo hrup ob zapiranju predala;
- maska predala izdelana iz dvoslojne pločevine z integriranim ročajem po celotni širini predala;
- predal mora biti opremljen s popolnoma izvlečnimi inox vodili; možnost odstranitve celotnega predala brez uporabe orodja;
- predal mora biti opremljen s popolnoma izvlečnimi inox vodili; možnost odstranitve celotnega predala brez uporabe orodja;
ca 330x760x870 mm
- kot npr: izdelano po meri ali enakovredno;
g2 | Nevtralni del izdajne linije; | 1 | kos |  |  | 0
Splošen opis:
- v celoti izdelano iz materialov opisanih pod opombo A;
- izdelano iz nerjavne pločevine po sistemu zaprtega škatlastega nosilca brez dodatnih inox nosilcev v konstrukciji; oz. izdelano iz cevi 30x30 mm
- konstrukcija elementa mize mora omogočati postavitev inox noge višine 150 mm oz. skupne višine delovne povšrine 900 mm; premera ca 50 mm s plastičnim nastavkov za preprečevanje poškodb keramike; možnost nastavitve višine +/- 20 mm; noge vijačene na osnovno konstrukcijo;
Opis delovne površine;
1. segment: ravna delovna površina: 1760x700 mm nepravilne oblike;
- delovna površina debeline min 1,5 mm izdelana v enem kosu;
- delovna površina spodaj ojačana z U profili in sistemom za preprečevanje hrupa kot npr.: HPl plošča ali dodatna guma;
- zavihek ob steni min. h=100 mm; delovni pult na zavihku opremljen s sistemom oz. tehnično rešitvijo, ki onemogoča zatekanje tekočin med delovni pult in vertikalno steno;
- delovni pult spredaj in ob steni izdelan z radijem min. r=10 mm
- delovna površina izdelana s poglobitvijo min 2 mm za preprečevanje polivanja;
- delovna površina spodaj izdelana z odkapnim robom;
Opis spodnjega dela:
2. segment: odprta omarica tip h2; 1360x640x680 mm
- celoten osrednji del izdelan kot odprta omarica z vmesno polico;
- v stiki v notranjosti naj bodo izdelani po standardu DIN 18865-9 verzija H2 (popolnoma varjeni stiki v notranjosti na stiku stena-stena in stena-dno z zaokrožitvami radij min 10 mm); vodila za polico izdelana po tehnologiji globokega vleka;
- vmesna polica mora biti prestavljiva brez uporabe orodja;
- vodila za polico izdelana po tehologiji globokega vleka;
- strop proti delovni površini zaprt z inox pločevino;
- s strani učenca pripravljeno za montažo interierske fasade in drsne police; ojačitve za L konzolne police;
ca 1760x700x870 mm
- kot npr: izdelano po meri ali enakovredno;
g2.1 | interierska fasada delovnega pulta | 1 | kpl |  |  | 0
- vijačeno direktno na konstrukcijo in steno;
- debelina 8 mm;
- barva določena s strani projektanta- arhitekta;
- kot npr: HPL Funder max ali enakovredno;
- v kompletu inox cokle višine ca 150 mm;
ca 2330+1380x710 mm
g2.2 | Inox konzolne police za odlaganje pladnjev | 1 | kpl |  |  | 0
- L konzole za izvedbo drsne police;
- konzole izdelane iz cevi 30x30x2 mm;
- v kompletu HPl kompakt plošče z izvedenimi inox profili za pladenj;
- HPl plošče debeline 12 mm;
- barva doočena s strani projektanta- arhitekta;
ca 2350+1750x350 mm
AA- Namizni aparati
aa1 | Profesionalna mikrovalovna pečica | 1 | kos |  |  | 0
- moč mikrovalov min 1000 W
- digitalni prikaz oz. zaslon z prikazom časa; preostalega časa do konca toplotne obdelave;
- možnost nastavitve v min 5 stopnjah moči; od 10 do 100%;
- prostornina pečice min. 25 l
- notranje dimenzije (ŠxVxG): min. 340 x 180 x 350 mm
- časovna nastavitev do 30 min; enostavno preko enega kontrolnega gumba;
ohišje iz nerjavnega jekla
kot npr.: Sharp R-15 AM ali enakovredno;
ca. 510 x 335 x 470 mm
aa4 | Namizna elektronska tehtnica | 1 | kos |  |  | 0
- izdelano iz ABS plastike;
- inox tehtalna površina;
- možnost delovanja na baterije;
- do 15 kg
- natančno 2 g
- funkcija zero, tara;
235x285x110 mm
aa5 | Salamoreznica z ročnim pogonom sani | 1 | kos |  |  | 0
- ročni pogon sani
- premer noža min. 250 mm
- horizontalni način rezanja; nož izveden popolnoma pravokotno glede na delovno površino;
- izveden zobniški način prenosa vrtenja;
- vgrajen brusilnik za nož
- kompletno ohišje izdelano iz ALU litine; polirana baza iz enega kosa (brez rež in lukenj);
- vodotesno stikalo za vklop;
- možnost enostavne odstranitve zaščite noža in noža zaradi čiščenja brez uporabe orodja;
- možnost odstranitve noža samo v položaju rezanje 0;
- vgrajeno električno stikalo za vklop/izklop z električno zaščito IP 66; napajanje stikala 24V;
- motor z vgrajen prisilnim hlajenjem preko rotorja;
- možnost rezanja debeline od 0 do min 14 mm; brezstopenjsko nastavljivo; v območju od 0 do 3 mm nastavljivo z 1/100 mm natančnostjo;
- kot npr.: La minerva 250GSE ali enakovredno;
aa6 | PVC zaščitni profil za steno | 50 | tm |  |  | 0
- v kompletu PVC zaščitni profil montiran na višino dogovorjeno na objektu; profil izdelan iz dveh delov; PVC vijačen na panele in dodatni gumiran profil za zaščito vijakov in večjo možnostjo absorpcije udarcev; minimalna višina profila 100 mm in debeline min 20 mm;
- v kompletu zaščitni in kotni elementi
|  |  |  | Vrednost brez DDV |  | 0
V CENO MORA PONUDNIK VŠTETI:
Izdelavo dopolnitve načrta tehnološke opreme PZI skladno z veljavno zakonodajo.
- podatki morajo vsebovati: tehnično poročilo; specifikacijo opreme z vsemi karakteristikami in točni nazivi tehnološke opreme in načrt s točno definiranimi priključki tehnološke opreme;
Potrebno je predložiti detajlne načrte kot npr.:
- načrt priključkov tehnološke opreme v merili 1:50 in 1:20
- načrt točnih lokaciji prezračevalnih nap v merilu 1:50
- načrt točnih lokaciji in velikosti talnih rešetk v merilu 1:20
Vključiti je potrebno sodelovanje s koordinatorjem za tehnološko opremo:
- ogled objekta in sodelovanje na koordinacijskih sestankih s koordinatorjem;
- sestanki bodo potekali na lokaciji objekta.
Ogled izdelanega objekta pred popločenjem;
- dobavitelj opreme je dolžan pregledati objekt in mesto montaže pred popločenjem objekta in izdelati ustrezno poročilo o ogledu.
Izdelava načrta tehnološke opreme PID skladno z veljavno zakonodajo.
- podatki morajo vsebovati: tehnično poročilo; specifikacijo dejansko montirane opreme z vsemi karakteristikami in točni nazivi tehnološke opreme in načrt s točno izvedenimi priključki tehnološke opreme;
- načrt PID mora biti potrjene s strani pooblaščenega projektanta tehnologije;
- izdelati je potrebno elektronski obliki v formatu PDF, dwg, xlsx in doc;
- investitorju je potrebno oddati 4 kom tiskanih izvodov.
Dostava in vnos opreme v predvidene prostore objekta.
- dostava opreme bo potekala skladno s celotnim načrtom prenove;
- dostava je možna preko sedanjega vhoda za dostavo živil, ki se bo med gradnjo uporabljajo kot glavni vhod v gradbišče ;
- potrebna primerna uporaba vozičkov; velja za dostavo v kleti oz. povezovalnem kolektorju.
Montaža na pripravljene priključke.
- dobavitelj opreme mora v ponudbi upoštevati priključni material od fiksne hišne inštalacije do porabnika;
- npr.: cevke za vodo, plin in električne kable v primernih zaščitnih ceveh;
- hišna inštalacija je zaključena za ventilom, električno dozo s sponkami ali stikali…
Zagon opreme in izdelava ustreznih poročil o priklopu opreme.
- dobavitelj opreme je dolžan izdelati ustrezna poročila o priklopu opreme; testiranju opreme in zagonu opreme.
Grobo čiščenje opreme in odvoz embalaže.
- dobavitelj opreme je dolžan odstraniti zaščitno folijo, ki po montaži ni več dosegljiva in zaščitno folijo na vidnih stranicah opreme;
- vidna folija se odstrani na termin dogovorjen z investitorjem in jo odstrani dobavitelj opreme;
- VES embalažni material je dolžan dobavitelj opreme odstraniti na svoje stroške.
Šolanje osebja in prikaz testnega delovanja.
- dobavitelj opreme je dolžan izvesti min skupaj 4 urno šolanje tehničnega osebja s prikazom delovanja in demonstracije dobavljene opreme;
- dobavitelj opreme je dolžan izvesti min skupaj 16 urno šolanje kuharskega s prikazom delovanja in demonstracije dobavljene opreme;
- čistila, kemijo za izvedbo šolanja zagotovi naročnik/uporabnik.
Izdelava dokumentacije za tehnični pregled.
- izdelava navodil za obratovanje in vzdrževanje v slovenskem jeziku;
- garancijski listi v slovenskem jeziku;
- ES izjave o skladnosti v slovenskem jeziku;
- vso dokumentacijo je potrebno predati v min. 3x izvodih;
- vse dokumente je potrebno posredovati koordinatorju v pregled;
- potrebne nalepke, ki morajo biti vidne ob uporabi stroja (npr.: nalepke za nevarnost opeklin…).