## prva stran
| Investitor: | OBČINA BREŽICE Cesta prvih borcev 18, 8250 Brežice
| Objekt: | VODOVODNI STOLP - RAZGLEDNA TOČKA
PROJEKTANTSKI POPIS DEL S PREDIZMERAMI
IN PREDRAČUNOM
Novo mesto, avgust 2021
Izdelala:
Irena BELE, kom.inž.
Splošne zahteve za vsa dela
Vsa dela morajo biti izvedena precizno, skladno projektni dokumentaciji in projektantskim opisom, skladno predvidenim kvalitetnim zahtevam, veljavnim pravilom in standardom stroke. Skladno z razpisno dokumentacijo. Predviden kvalitetni nivo je obvezujoč.
Opis vsake posamezne postavke zajema sorazmerne stroške
* | ureditve popolnoma ograjenega gradbišča po standardih stroke, z ureditvijo primernega delovnega prostora za nadzornike in operativne sestanke, ureditve začasnih dostopnih poti in vseh potrebnih instalacijskih priključkov za izvedbo del
* | vseh spremljajočih del, transportov, vnosov v objekt, montaže, iznosov embalaže, zaščite obstoječih objektov in dreves, začasnih lokalnih priključkov za potrebe izvajanja del, vse potrebne zaščite izgotovljenih površin med izvajanjem drugih del, vzpostavitev okolice izven ograje delovišča v stanje pred pričetkom del,
* | vsega morebitno potrebnega drobnega potrošnega materiala, uporabo gradbenih strojev in mehanizacije, vseh zarisovanj, vključno z morebitno potrebno pomočjo geometra, izdelave vseh morebitno potrebnih delavniških načrtov, shem, a-testov, navodil za vzdrževanje in uporabo objekta in opreme v slovenskem jeziku, temeljitega (popolnega) čiščenja po končanih delih do nivoja normalne uporabnosti objekta,
* | vseh morebitnih del v zvezi s posameznimi postavkami projektantskih popisov, ki niso izrecno napisana, za katere ponudnik - izvajalec meni, da so potrebna pri izvršitvi del posamezne postavke pri gradnji in opremljanju objekta. Predvidena dela vsake postavke projektantskega popisa morajo biti izvedena tako, da bodo vsa posamezna dela po zaključku del tvorila funkcionalno celoto, za katero bo naročnik lahko pridobil uporabno dovoljenje, ter da bo zagotovljena normalna uporabnost in ustrezen estetski videz vseh izvedenih del.
* | vseh morebitno potrebnih del, ki bi bila posledica neugodnih vremenskih razmer ali neustreznega časovnega redosleda izvajanja del, kot so morebitno potrebno črpanje vode iz gradbene jame, začasno pokrivanje ali improvizirano zapiranje dela površin med gradnjo, morebitno potrebno prisilno sušenje tlakov in ometov z namestitvijo sušilcev v kolikor bi nivo vlage onemogočal izvajanje zaključnih del (oplesk, tlaki) po potrjenem časovnem načrtu gradnje, oziroma variantno uporabo specialnih namenskih lepil in barv, ki jih je možno nanašati na vlažno podlago.
* | sprotnega grobega čiščenja zunanjih in vseh notranjih površin med gradnjo z iznosom in odvozom odpadkov, ter končno fino čiščenje pred tehničnim pregledom, končno čiščenje po odpravi ugotovljenih napak do nivoja uporabnosti objekta pred primopredajo investitorju oz. uporabniku.
Investitor si pridržuje pravico do izbora zaključnih materialov v notranjosti objekta. Izvajalec mora investitorju omogočiti izbiro zaključnih obdelav (tlaki, stavbno pohištvo, instalacijska in sanitarna oprema), zato je potrebno pred naročilom materialov za končne obdelave z investitorjem, projektantom in odgovornim nadzornikom definirati obseg naročil v izogib nepotrebnim zalogam materiala. Pred postavitvijo/vgradnjo mora investitor potrditi vzorce.
Vse dimenzije ter količine za GIO dela je potrebno izmeriti na objektu samem ter prilagoditi obseg posameznih del ter vgrajenih izdelkov obstoječi situaciji pri prenovi! Vgradnja vseh materialov mora potekati natančno po navodilih in priporočilih proizvajalca!
Vsa dela v projektantskih opisih morajo biti ponujena, izvedena in obračunana v skladu s projektantskimi opisi in tehničnim poročilom v projektu

## SKUPNA REKAPITULACIJA
VODOVODNI STOLP - RAZGLEDNA TOČKA
SKUPNA REKAPITULACIJA
Šifra | Opis dela |  |  | Znesek
1.0 | GRADBENA IN OBRTNIŠKA DELA |  |  | 0
2.0 | STATIČNA SANACIJA |  |  | 0
3.0 | ZUNANJA UREDITEV |  |  | 0
4.0 | ELEKTROINŠTALACIJE |  |  | 0
5.0 | STROJNE INŠTALACIJE |  |  | 0
6.0 | OPREMA |  |  | 0
7.0 | NEPREDVIDENA DELA - 10% (1.0 - 6.0) |  |  | 0
| DELA SKUPAJ: |  |  | 0
| POPUST | 0% |  | 0
| DELA SKUPAJ S POPUSTOM |  |  | 0
| PROJEKTANTSKI NADZOR za vse vrste del DGD in PZI projekt, nadzor nad gradnjo objekta, obrazložitve projekta PZI, spremljanje skladnosti gradnje z gradbenim dovoljenjem (obračun po dejanskih količinah) | količina | cena na enoto | skupaj
| Enota - ura | 170 | 35 | 5950
| VSA DELA SKUPAJ |  |  | 5950
| DDV | 0.22 |  | 1309
| PROJEKT SKUPAJ Z DDV |  |  | 7259
0

## GOI rekapitulacija
Šifra | Opis dela | Znesek
A. | GRADBENA DELA
1.0 | PREDDELA | 0
2.0 | RUŠITVENA DELA | 0
3.0 | BETONSKA DELA | 0
4.0 | ZIDARSKA DELA | 0
5.0 | TESARSKA DELA | 0
6.0 | KROVSKA DELA | 0
7.0 | FASADERSKA DELA | 0
8.0 | KANALIZACIJA | 0
| GRADBENA DELA SKUPAJ: | 0
B | OBRTNIŠKA DELA
1.0 | KLEPARSKA DELA | 0
2.0 | KLJUČAVNIČARSKA DELA | 0
3.0 | STAVBNO POHIŠTVO | 0
4.0 | STEKLARSKA DELA | 0
5.0 | KERAMIČARSKA DELA | 0
6.0 | PLESKARSKA DELA | 0
7.0 | TLAKARSKA DELA | 0
8.0 | MAVČNOKARTONSKA DELA | 0
9.0 | DVIGALO | 0
| OBRTNIŠKA DELA SKUPAJ: | 0
C | KONČNO ČIŠČENJE OBJEKTA
1.0 | ČIŠČENJE OBJEKTA | 0
| KONČNO ČIŠČENJE OBJEKTA SKUPAJ: | 0
| SKUPAJ GRADBENA IN OBRTNIŠKA DELA: | 0
0

## GOI dela
Cena na
Šifra | Opis dela | Kolicina | Enota | enoto mere | Znesek
SPLOŠNO NAVODILO:
Pri vseh postavkah upoštevati, da se dela izvajajo v stolpu višine do cca 44,0 m, stolp je krožne oblike, z notranjim premerom do 6,8 m, zato je dela težje izvajati
Ponudnik pri rumeno osenčenih postavkah oz. delih postavk ustrezno opredeli, kaj ponuja (v skladu s točko B.III.2.5 Navodil za izdelavo ponudbe)
A. | GRADBENA DELA
1.0 | PREDDELA
1.01 | Prevzem in preučitev dokumentacije ter priprava gradbišča s postavitvijo ogrevanih kontejnerjev, ureditvijo dostopnih in dovoznih poti deponij, opozorilnih tabel, gradbiščne table, varnostne ograje in ostalih spremljajočih elementov, ki so potrebni za varno delo gradbišča. Kompletno s uspostavitvijo prvotnega stanja po končanih delih.
Območje gradbišča je določeno glede na parcelno mejo, izvajalec mora v primeru občasne potrebe po večji površini zaradi določenih delovnih strojev, dvigal oz. opreme sam organizirati polovično zaporo ceste in povečati območje gradbišča
Obračunano pri delih za statično sanacijo stolpa
1.02 | Stroški izdelave PID in POV načrta vseh pogodbenih del v treh izvodih za vse vrste del analogne oblike in digitalnem izvodu v originalnem nezaklenjenem formatu. V ceni je zajeta tudi izvedba certificiranega geodetskega posnetka dejanskega stanja, skupaj s komunalnim katastrom.
|  | 1 | kos |  | 0
| Izdelava DZO dokumnetacije | 1 | kos |  | 0
1.03 | Izdelava elaborata in pridobitev vseh potrebnih dovoljenj za delno zaporo občinske ceste v skladu z Odlokom o občinskih cestah v Občini Brežice, za namen gradnje objekta
|  | 1 | kpl |  | 0
1.0 | PREDDELA SKUPAJ: |  |  |  | 0
2.0 | RUŠITVENA DELA
OPOMBA:
Pri vseh pozicijah upoštevati tudi: vse vertikalne in horizontalne transporte, vsa nalaganja in razlaganje demontiranega materiala, vsa zavarovanja in podpiranja med rušenjem, demontažo vseh podkonstrukcij in veznih ter pritrdilnih materialov, delovne in zaščitne odre, protiprašne in protihrupne zaščite i.p.
V rušitvenih delih so upoštevana vsa rušenja, kompletno z odlaganjem na gradbiščno deponijo in nakladanjem ter odvozom ruševin na registrirano stalno deponijo gradbenega materiala. V ceni morajo biti upoštevane tudi vsi stroški deponije (odlaganje na deponiji, plačilo taks...)
Vsa rušitvena dela se izvajajo po sistemu od zgoraj navzdol, ter od ene strani objekta/postora do druge. Določena dela, ki predstavljajo manjše elemente se izvedejo ročno, preostala dela pa delno ali v celoti strojno. V zvezi z rušitvenimi deli je potrebno upoštevati zahteve, ki izhajajo zakonodaje na področju VARSTVA PRI DELU. Upošteva se VARNOSTNI NAČRT, ki ga priskrbi izvajalec;
2.01 | Odstranjevanje gostinske opreme v pritličju - čiščenje prostorov pred pričetkom rušitvenih del, z odvozom opreme na stalno deponijo
|  | 31.2 | m2 |  | 0
2.02 | Odstranjevanje sanitarne opreme v kleti in odstranitevvse ostale opreme v sanitarnih in skladiščnih prostorih kleti - čiščenje prostorov pred pričetkom rušitvenih del, z odvozom opreme na stalno deponijo
|  | 17.1 | m2 |  | 0
2.03 | Odstranitev lesene stenske obloge v pritličju in 3 etažah, z odvozom na stalno deponijo.
|  | 100 | m2 |  | 0
2.04 | Odstranitev notranjih vrat v kleti, velikosti do 4,0 m2, z odvozom na stalno deponijo.
|  | 8 | kos |  | 0
2.05 | Odstranitev lesenih predelnih sten v kleti, z odvozom na stalno deponijo.
|  | 11 | m2 |  | 0
2.06 | Odstranitev stenske karamike in ometa v kleti, na stenah ki ostanejo, z odvozom na stalno deponijo.
|  | 40 | m2 |  | 0
2.07 | Odstranitev manjšega tovornega dvigala od pritličja do 3. nadstropja, z odvozom ruševin na stalno deponijo. Dvigalo tlorisnih dimenzij 100 x 100 cm in višine cca 13,0 m
|  | 1 | kpl |  | 0
2.08 | Odstranitev LŽ vertikalnih odtočnih cevi v utoru v obodnem zidu, z odvozom na stalno deponijo.
Del cevi z izolacijo in obstojčeih ventilov v 5 nadstropju se ohrani in restavrira. Pred pričetkom odstranjevanja vertikalnih cevi se je potrebno z restavratorjem dogovoriti katari del cevi ali originalne opreme stolpa bo ostal.
|  | 96 | m1 |  | 0
2.09 | Odstranitev vseh obstoječih montažnih stropnih plošč v etažah od 1. do 4. nadstropja. Etaže so izdelane iz jeklenih nosilcev IPB300, lesenih stropnikov 8/20cm in masivnega lesenega poda deb. 5cm. Kompletno z odvozom vsega odstranjenega materiala na stalno deponijo.
|  | 95 | m2 |  | 0
2.10 | Kompletna odstranitev servisne lesene etaže pod AB satovjem vodohrana, na koti +24,61 m, skupna debelina do 27 cm. Odstrani se lesena nosilna konstrukcija sidrana v opečni zid in vsi sloji tlakov. Kompletno z odvozom na stalno deponijo
|  | 32 | m2 |  | 0
2.11 | Kompletna odstranitev servisne jeklene podkonstrukcije in polikarbonatne kritine v četrti etaži, na koti +13.48 m. Kompletno z odvozom na stalno deponijo
|  | 8.5 | m2 |  | 0
2.12 | Očiščenje podstrehe. Na lesenih, pohodnih plohih v podstrehi (nad vodohramom), je plast golobjih iztrebkov in ostalih smeti, ki jih je potrebno odstraniti in odpeljati na stalno deponijo. Leseni plohi ostanejo in zaščitijo z premazom za les - kot. npr. Silvanolin® RJAVI odtenek, zaščitita pred delovanjem lesnih gliv, pred lesnimi insekti, termiti in morskimi škodljivci oz. enakovredno, barvni ton po izbiri arhitekta;
|  | 43 | m2 |  | 0
2.13 | Odstranitev finalnih tlakov v pritličju - granit debeline 3,0 cm, z odvozom na stalno deponijo.
|  | 28 | m2 |  | 0
2.14 | Rušenje tlakov v kleti v debelini cca 23 cm ter tamponskega nasutja v debelini cca 20 cm pod tlaki, do AB temeljne plošče, kompletno z odstranitvijo kanalizacije, z nakladanjem in odvozom ruševin na stalno deponijo.
|  | 21.8 | m2 |  | 0
2.15 | Strojno rušenje AB temeljne plošče stolpa v kleti za potrebe višine tlakov. Poglobitev za 20 cm. Kompletno z odvozom ruševin na stalno deponijo.
|  | 4.4 | m3 |  | 0
2.16 | Odstranitev dela AB temeljne plošče v kleti zaradi izvedbe dvigalnega jaška, rušenje do kote -4,07 m. Strojno rušenje in rezanje AB temeljne plošče v debelini 100 cm. Kompletno z odvozom ruševin na stalno deponijo.
|  | 4.2 | m3 |  | 0
2.17 | Strojno rušenje - odbijanje dela AB temeljne stene v kleti, zaradi izdelave odprtine za jašek dvigala, dimenzija 82 x 37 cm, trikotne oblike (vogal predvidenega jaška dvigala sega v AB temeljni zid), višina 100 cm. Kompletno s strojnim rezanjem in odvozom ruševin na stalno deponijo.
|  | 0.2 | m3 |  | 0
2.18 | Izdelava utorov v zidani obzidavi obodne stene v kleti, zaradi izdelave novih AB sten, ki se sidrajo v obstoječi zid. Utor za steno debeline 15 cm v obstoječi obzidavi debeline 20 cm. Kompletno s strojnim rezanjem in odvozom ruševin na stalno deponijo.
|  | 5.4 | m1 |  | 0
2.19 | Izdelava preboja v AB plošči nad kletjo za nov jašek dvigala. Preboj dimenzij 210 x 165 cm, v AB plošči s finalno kanito oblogo skupne debeline 23 cm. Strojno rušenje in rezanje AB plošče Kompletno z odvozom ruševin na stalno deponijo in z začasnim podpiranjem novo nastale odprtine po navodilih v načrtu gradbenih konstrukcij
|  | 0.8 | m3 |  | 0
2.20 | Izdelava preboja v AB plošči vodohrama, na koti +28,57 m, preboj za jašek dvigala in za nove stopnice. Plošča vodohrama je debeline 70 cm, pod ploščo je AB satovje višine 75 cm in debeline 25 cm. Rušenje satovja po načrtu. Strojno rušenje in rezanje AB plošče in satovja. Kompletno z odvozom ruševin na stalno deponijo in z začasnim podpiranjem novo nastalih odprtin po navodilih v načrtu gradbenih konstrukcij
* | preboj za jašek dvigala, tlorisna dimenzija preboja je 190 x 212 cm
|  | 4.1 | m3 |  | 0
* | preboj za nove kovinske stopnice, Ø 160 cm
|  | 2.3 | m3 |  | 0
* | preboj za potrebe rekuperatorja Ø 20 cm
|  | 2 | kos |  | 0
2.21 | Izdelava preboja v AB stenah vodohrama, za nove odprtine in dostop do servisnega jaška. Strojno rušenje in rezanje AB sten, stene debeline 28 cm. Kompletno z odvozom ruševin na stalno deponijo in z začasnim podpiranjem novo nastalih odprtin po navodilih v načrtu gradbenih konstrukcij
* | preboj v obodni steni za nove odprtine, dimenzija preboja je 205 x 271 x 28 cm
|  | 7 | kpl |  | 0
* | preboj v steni servisnega jaška za vrata, dimenzija preboja je 130 x 271 x 28 cm
|  | 2.3 | m3 |  | 0
2.22 | Rušenje opečnih zidanih sten v kleti debeline 25 cm, s keramično oblogo, s sprotnim odvozom ruševin na stalno deponijo. Kompletno s podpiranjem konstrukcije (plošča nad kletjo) po navodilih v statičnem računu.
|  | 1.7 | m3 |  | 0
2.23 | Rušenje opečnih predelnih sten s keramično oblogo v kleti debeline do 12 cm, z odvozom ruševin na stalno deponijo.
|  | 21 | m2 |  | 0
2.24 | Odstranitev servisnih kovinskih lestev v vodohranu, lestve višine 600 cm, z odvozom na stalno deponijo.
|  | 1 | kpl |  | 0
2.25 | Odstranitev kovinskih ograj, z odvozom na stalno deponijo
* | kovinske ograje v etažah 1 do 4, ob odprtina v stropu in ob stopnišču
|  | 45 | m1 |  | 0
* | deli kovinske ograje na 1-4 etaži, ob mostovžu v 5 nadstropju.
Del ograje na mostovžu se ohrani in restavrira. Pred pričetkom odstranjevanja ograje je potrebno preveriti načrte arhitekture in z arhitektom ter restavratorjem dogovoriti kateri del ograje bodo ostali ni način restavriranja.
|  | 8.6 | m1 |  | 0
2.26 | Odstranjevanje poškodovanega ometa. Kompletno z odvozom ruševin na stalno deponijo. (ocena)
* | od 4. etaže navzgor
|  | 130 | m2 |  | 0
2.27 | Odstranjevanje poškodovanega stropnega ometa v kleti, s sprotnim odvozom ruševin na stalno deponijo, ki jo pridobi izvajalec del.
|  | 5 | m2 |  | 0
2.28 | Odstranjevanje horizontalnih žlebov. Kompletno z odvozom na stalno deponijo.
|  | 36.5 | m1 |  | 0
2.29 | Razna nepredvidena rušitvena dela, vpisana v gradbeni dnevnik. Dela se obračunajo na podlagi dejansko porabljenega časa.
|  | 50 | ur |  | 0
2.0 | RUŠITVENA DELA SKUPAJ: |  |  |  | 0
3.0 | BETONSKA DELA
V opisih je zajeta je dobava in vgraditev betona ter dobava, krivljenje, vezanje in vgraditev armature. Osnova za obračun betonov je dejansko vgrajena količina betona, ki se izračuna po projektni dokumentaciji.
Osnova za obračun armature je dejansko vgrajena količina, dokumentirana z izvlečki armaturnega načrta
Vidni betoni skladno s standardom SIST EN 13670, razred vidne površine VB 3. Za ustrezno definiranje vidne površine se določi testno polje velikosti najmanj 5m2;
Če v popisu del ni zajetih odgovarjajočih postavk, je v vseh betonskih elementih, v cenah na enoto mere, zajeti tudi izvedbo odprtin in utorov v stropnih in stenskih ploščah za stebre ograj, prehodov instalacij in podobnih, ki so bili znani pred izvedbo dela.
Nadomestila za izvedbo elementov z naklonom do 5% od vodoravnosti se posebej ne priznava.
Dopustna odstopanja za pravokotnost, površinsko ravnost in dimenzije gradbenih elementov veljajo določila DIN 18202 oziroma P3;
3.01 | Dobava in vgrajevanje nearmiranih betonov C12/15, prereza 0,08-0,12 m3/m2-m, frakcija 0-31,5 mm.
Podložni beton pod jaškom dvigala v debelini 7 cm
|  | 0.3 | m3 |  | 0
3.02 | Dobava in vgrajevanje nearmiranih betonov, C12/15, prereza 0,08-0,12 m3/m2-m, frakcija 0-31,5mm.
Podložni beton pod novo hidroizolacijo v kleti
|  | 1.5 | m3 |  | 0
3.03 | Dobava in vgrajevanje armiranih betonov C25/30, prereza nad 0,30 m3/m2-m, frakcija 0-31,5 mm, klasifikacijske zahteve XC2, PV1.
AB talna plošča jaška dvigala debeline 30 cm
|  | 1.3 | m3 |  | 0
3.04 | Dobava in vgrajevanje armiranih betonov C25/30, prereza 0,12-0,20 m3/m2-m, frakcija 0-16 mm
AB stene jaška dvigala, z dodatki za vidni beton
|  | 4.5 | m3 |  | 0
3.05 | Dobava in vgrajevanje armiranih betonov C25/30, prereza 0,12-0,20 m3/m2-m, frakcija 0-31,5mm
AB stene v kleti debeline 15 cm
|  | 1.2 | m3 |  | 0
3.06 | Dobava in vgrajevanje armiranih betonov C25/30, prereza 0,04-0,12 m3/m2-m, frakcija 0-31,5 mm, klasifikacijska zahteva XC1
AB sten deb. 15cm in višine 60 cm v 6. nadstropju kot ojačitve na mestih prebojev, hkrati kot stene novega bazena na zgornji etaži in kot podpora za naleganje podkonstrukcije finalnega tlaka;
|  | 3.8 | m3 |  | 0
3.07 | Sidranje nove AB konstrukcije, v obstoječe stene in plošče. Sidranje se izvede s sidri iz betonskega železa - rebrasta armatura Ø 16 mm, dolžina sidr po načrtu. V ceni upoštevati vrtanje za sidra in sidranje s pomočjo epoksidne malte.
ocena
|  | 300 | kos |  | 0
3.08 | Dobava, krojenje in montaža armaturnih mrež S 500
Ocena
|  | 430 | kg |  | 0
3.09 | Dobava in montaža srednje zahtevne rebraste armature S 500 do Ø 12 mm, polaganje in vezanje
Ocena
|  | 300 | kg |  | 0
3.10 | Dobava in montaža srednje zahtevne rebraste armature S 500, Ø 14 mm in več polaganje in vezanje
Ocena
|  | 130 | kg |  | 0
3.0 | BETONSKA DELA SKUPAJ: |  |  |  | 0
4.0 | ZIDARSKA DELA
Splošno za zidarska dela
Za zidarska dela je v ceni zajeta dobava in vgradnja materialov s transporti in pomožnimi deli. Dobava obrtniških izdelkov je obračunana posebej v obrtniških delih po posameznih fazah. Kompletno z delovnimi odri do višine 4,0 m.
Opomba: izvedba tesnitev inštalacijskih prehodov mora biti upoštevana v projektu inštalacij. Upoštevati zahteve požarnega elaborata.
Pri izvedbi estrihov izvesti vsa dela po popisu vključno s potrebno dobavo in polaganjem robnih trakov v višini celotne podne konstrukcije +2cm: Višek trakov se odstrani po položitvi finalne talne obloge.
Nadomestila za izvedbo estrihov z naklonom 5% od vodoravnosti se posebej ne priznava.
V ponudbenih cenah zajeti tudi strošek zaščite izvedenih del med posameznimi fazami del (hidroizolacija, estrihi, polaganje keramike, ipd).
V ceni ometa po m2 upoštevati tudi zametavanje utorov po izvedbi grobih instalacij, Ometane površine morajo biti ravne z ostrimi robovi na stikih sten z vgrajenimi ojačitvami po vogalih.
4.01 | Dobava materiala in izdelava horizontalne hidroizolacije dvigalnega jaška po sestavi TO:
* | priprava podlage (na obstoječe ali na novo)
* | dvo slojna bitumenska hidroizolacija s prednamazom + vertikalni zavihki (polagano v isti smeri, z zamikom za polovico glede na prvi sloj / trakovi posameznega sloja se izvajajo s preklopom 10cm), zgornji sloj kot npr. Fragmat IZOELAST P4 plus + vertikalno IZOELAST REFLEX P4 oz. enakovredno, spodnji sloj / protiradonska zaščita kot npr. Fragmat RADON VAP AL P4 + vertikalno
|  | 4.1 | m2 |  | 0
4.02 | Dobava materiala in izdelava horizontalne hidroizolacije pod novimi AB stenami v kleti, stene se sidrajo v obstoječo talno ploščo stolpa. Pod stenami se izvede hidroizolacija v širini cca 30 cm, na katero se priključi vertikalna HI, ki se spoji z novo horizontalno hidroizolacijo. Kompletno s pripravo površin za izdelavo hidroizolacije
|  | 2.5 | m2 |  | 0
4.03 | Dobava materiala in izdelava horizontalne hidroizolacije v kleti, po sestavi T1:
* | priprava podlage
* | dvo slojna bitumenska hidroizolacija s prednamazom + vertikalni zavihki (polagano v isti smeri, z zamikom za polovico glede na prvi sloj / trakovi posameznega sloja se izvajajo s preklopom 10cm), zgornji sloj kot npr. Fragmat IZOELAST P4 plus + vertikalno IZOELAST REFLEX P4 oz. enakovredno, spodnji sloj / protiradonska zaščita kot npr. Fragmat RADON VAP AL P4 + vertikalno
|  | 21 | m2 |  | 0
4.04 | Dobava materiala in izdelava vertikalne hidroizolacije dvigalnega jaška v kleti, pred betoniranjem sten, izdelava po sestavi Z1:
* | priprava podlage - izravnava obstoječa AB stene
* | dvoslojna bitumenska hidroizolacija s prednamazom (vertikalno), polagano v isti smeri, z zamikom za polovico glede na prvi sloj / trakovi posameznega sloja se izvajajo s preklopom 10cm.
* | notranji sloj kot npr. Fragmat IZOELAST P4 plus + vertikalno IZOELAST REFLEX P4 oz. enakovredno
* | zunanji sloj / protiradonska zaščita kot npr. Fragmat RADON VAP AL P4 + vertikalno
|  | 10.7 | m2 |  | 0
4.05 | Zazidava odprtin v obzidanem delu stene v kleti, pozidava odprtin, ki so nastale po rušenju kletnih sten in odstranitvi opreme, izravnava sten…, z vsemi deli in materialom
|  | 1.5 | m3 |  | 0
4.06 | Dobava materiala in zazidava raznih manjših poškodb v opečnih obodnih zidovih zidanimi z NF opeko, zidanje s podaljšano malto, kompletno s pripravo površine in zastičenjem stikov.
|  | 2 | m3 |  | 0
4.07 | Dobava materiala in izdelava ometov na obstoječi AB temeljni steni, stene ločne osnove, dela po sestavi Z2:
* | priprava površine s čiščenjem oziroma pranjem podlage
* | omet - groba in fina apnena malta z dodanim NHL apnom, debelina sloja 1,0 cm
* | zaključni vodoodbojni apneni omet, difuzijsko odprt paroprepustnost po EN 1015-19 µ <10 + premaz z milom, kot npr. TCS Pastellone / dobavitelj GNEZDO d.o.o./barva po izboru arhitekta
|  | 14.5 | m2 |  | 0
4.08 | Dobava materiala in izdelava ometov na obstoječi dodatno pozidani steni, stene ločne osnove, dela po sestavah Z3 in Z4:
* | priprava površine s čiščenjem oziroma pranjem podlage
* | omet - groba in fina apnena malta z dodanim NHL apnom, debelina sloja 1,0 cm
* | zaključni vodoodbojni apneni omet, difuzijsko odprt paroprepustnost po EN 1015-19 µ <10 + premaz z milom, kot npr. TCS Pastellone / dobavitelj GNEZDO d.o.o./barva po izboru arhitekta
|  | 23.5 | m2 |  | 0
4.09 | Dobava materiala in popravilo vidnih opečnih NF zidanih sten ločne osnove od pritličja do vznožja 4. nadstropja. Stene je potrebno na mestih poškodb očistiti s peskanjem oz. brušenjem, popraviti poškodbe in ponovno fugirati. Obstoječe, dobro ohranjene stene se odprašijo. Kompletno površino se ponovno zaščiti.
|  | 5 | m2 |  | 0
4.10 | Dobava materiala in izdelava ometov na obstoječi NF zidani steni ločne osnove, omet pritličnih sten in sten naslednjih treh etaž, izdelava po sestavi Z5:
* | priprava površine z manjšimi popravili, odprašitvijo in podobno
* | strojni apneno cementni omet
|  | 320 | m2 |  | 0
4.11 | Dobava materiala in izdelava ometov na obstoječi zidani steni ločne osnove, popravilo ometov na mestih prej odstranjenih površin, omet sten četrte in pete etaže, izdelava po sestavi Z6:
* | priprava površine z manjšimi popravili, čiščenje podlage s pranjem in podobno
* | strojni apneno cementni omet
|  | 310 | m2 |  | 0
4.12 | Izravnava dela ločne stene v kleti, v prostoru za čistilko. Debelina izravnave do 9,0 cm, izdelava z dozidavo in ometom.
* | dimenzija izravnave je 135 x 260 cm
|  | 1 | kpl |  | 0
4.13 | Zavarovanje in restavriranje nekaj detajlov na obstoječem ometu stavbe. Nekaj detajlov ometov se restavrira kot npr. napis s kredo neznanega obiskovalca iz leta 1944. Obvezen je posvet z restavratorjem;
|  | 1 | kpl |  | 0
4.14 | Dobava materiala in izdelava ometa na AB stropno ploščo v kleti, izdelava po sestavi:
* | priprava površine z manjšimi popravili, čiščenje podlage s pranjem in podobno
* | strojni apneno cementni omet
|  | 14.5 | m2 |  | 0
4.15 | Zidarska obdelava novo izdelanih prebojev v AB stenah in stropovih z vsemi deli in materialom.
* | obdelava preboja v obodni steni v 6. nadstropju, dimenzija preboja je 205 x 271 v steni debeline 28 cm
|  | 7 | kpl |  | 0
* | obdelava preboja 6. nadstropju, v steni servisnega jaška za vrata, dimenzija preboja je 130 x 271 v steni debeline 28 cm
|  | 1 | kpl |  | 0
* | obdelava preboja za nove kovinske stopnice, Ø 160 cm v AB stropni plošči 6. nadstropja
|  | 1 | kpl |  | 0
* | obdelava preboja za potrebe rekuperacije v stropu 2. nadstropja, preboj Ø 20 cm
|  | 1 | kpl |  | 0
4.16 | Čiščenje in pozidava utorov od lesenih stropnikih odstranjene lesene etaže pod vodohramom v zidani obodni steni, z vsemi deli in materialom.
Utori dimenzij cca 18 x 22 cm globine 30-45 cm
|  | 16 | kos |  | 0
4.17 | Čiščenje in zidarska obdelava utora za vertikalne odtočne cevi, v zidani obodni steni, utor širine 35 cm in globine 35 do 166 cm, z vsemi deli in materialom.
|  | 27.1 | m1 |  | 0
4.18 | Notranja obdelava poškodovanih betonskih površin. Obdelava betonskih površin s fino cementno malto ter brušenje neravnin.
|  | 10 | m2 |  | 0
4.19 | Dobava, transport in vgrajevanje tamponskega drobljenca D32 na AB temeljno ploščo stolpa, s finim planiranjem za tamponsko podlago debeline 20 cm. Kompletno z utrjevanjem
|  | 3.5 | m3 |  | 0
4.20 | Dobava in polaganje toplotne izolacije tlakov v kleti, po sestavi T1. Toplotna izolacija dvo sloja v zamiku λD = 0,031 W/(m.K), tlačna trdnost 100 kPa – EPS kot npr. NEO SUPER 100 Fragmat ali enakovredno, zaščita z PE folijo deb.0,15 mm ter z dilatacijski trakovi deb.1cm višine izolacije in estriha ob stenah.
|  | 17 | m2 |  | 0
4.21 | Dobava materiala in izdelava plavajočega armiranega cementnega estriha C25/30,z dodatkom mikroarmature iz PP vlaken npr.Fibrin 660 ali 1260 v količini 0,6 do 0,9 kg/m3
Kompletno z obdelavo površine za polaganje finalnega tlaka, izdelavo dilatacij in nego estriha.
* | Mikroarmirani estrih v kletnih prostorih, debelina 6,0 cm
|  | 17 | m2 |  | 0
* | Mikroarmirani estrih v 1,5% naklonu, debelina od 3,5 do 6,0 cm, z oblikovanjem poglobitve za 3,5 cm v coni 30x30cm zaradi lažjega prečrpavanja, na tem mestu estriha ne izvedemo
|  | 3 | m2 |  | 0
4.22 | Vzidava raznih manjših železnih izdelkov, obračun po porabljenem času
|  | 30 | ur |  | 0
4.23 | Gradbena dela in pomoč pri vgradnji dvigala, z materialom in delom
|  | 1 | kpl |  | 0
4.0 | ZIDARSKA DELA SKUPAJ: |  |  |  | 0
5.0 | TESARSKA DELA
Opombe:
* | v ceni za enoto upoštevati potrebne transporte, izdelavo opaža, razopaženje, čiščenje in zlaganje elementov opažev, čiščenje in močenje opažev neposredno pred pričetkom betoniranja ter čiščenje prostorov in delovnih naprav po dovršenem delu.
Obračun se vrši po opisu v posamezni postavki, s tem da se upoštevajo pri obračunu notranje površine opažev, to je vidne površine konstrukcije.
* | Opozorilo: Pri enotnih cenah opažev je potrebno upoštevati, da so betonske površine vidne in se naknadno ne obdelujeo
* | varovalni odri, ki služijo varovanju življenja ali zdravja zaposlenih izvajalcev ter ostalih na gradbišču zaposlenih, se ne obračunavajo posebej, ampak jih je potrebno upoštevati v cenah za enoto posameznih postavk.
* | postavitev, premeščanje in odstranitev premičnih odrov višine do 4,0 m, upoštevati v cenah za enoto posamezne postavke, posebej so obračunani fasadni odri.
* | stroške za morebitne statične presoj stabilnosti, sidranja in preizkuse delovnega odra, varovalnih ali pomožnih odrov, vkalkulirati v cene po enoti posameznih postavk.
5.01 | Priprava, montaža in demontaža enostranskega opaža sten jaška dvigala - del jaška v temeljni peti stolpa, opaž za viden beton.
|  | 5.3 | m2 |  | 0
5.02 | Priprava, montaža in demontaža dvostranskega opaža sten jaška dvigala - opaž enostransko ostane zgubljen, ker ga zaradi majhne razdalje ni možno odstraniti, opaž za viden beton.
|  | 6 | m2 |  | 0
5.03 | Priprava, montaža in demontaža dvostranskega opaža sten jaška dvigala, opaž za viden beton.
|  | 17.6 | m2 |  | 0
5.04 | Priprava, montaža in demontaža dvostranskega opaža novih kletnih sten, opaž za viden beton.
|  | 17.2 | m2 |  | 0
5.05 | Priprava, montaža in demontaža opaža sten bazena v šestem nadstropju, opaž za viden beton.
* | Stene ločne osnove - dvostranski opaž
|  | 7.5 | m2 |  | 0
* | Stene ločne osnove - enostranski opaž
|  | 13 | m2 |  | 0
* | Ravne stene - dvostranski opaž
|  | 16 | m2 |  | 0
5.06 | Pregled obstoječega ostrešja - strešna konstrukcija se pregleda, temeljito očisti, odstranijo se dotrajani leseni deli, ki se nadomestijo z novimi. Pregledati je potrebno vse tesarske spoje in jih po potrebi zamenjati ali ojačati. Obračun po m2 tlorisne projekcije strehe
|  | 96.6 | m2 |  | 0
5.07 | Dobava in vstavljanje ter kasnejše odstranjevanje lesenih škatelj v opažu sten in temeljev velikosti do 0,5 m2
|  | 5 | kos |  | 0
5.08 | Fasadni odri, montaža, demontaža in čiščenje. Cevni odri višine do 34 m, vklučno s sidranjem v fasadne stene, varnostni načrt delovnega odra; zaščita delovnega odra z zaščitnimi zavesami (juta) in zavarovanje vhoda v stavbo (izdelava lovilnega odra) in vsa potrebna ostala zavarovanja
Gradbeni oder se izvede na začetku in se ga ohrani do zaključka vseh del
Obračunano pri delih za statično sanacijo stolpa
5.09 | Notranji delovni odri, montaža, demontaža in čiščenje. Delovni odri so obračunani po m2 neto površine objekta. Površina je upoštevana 1x in velja za ves čas gradnje in za vsa potrebna dela (gradbena, obrtniška in inštalacijska)
|  | 240 | m2 |  | 0
5.10 | Notranji delovni odri v jašku dvigala, vvišina do 37 m, montaža, demontaža in čiščenje.
|  | 108 | m3 |  | 0
5.0 | TESARSKA DELA SKUPAJ: |  |  |  | 0
6.0 | KROVSKA DELA
Opombe:
V enotnih cenah za streho morajo biti vkalkulirani naslednji stroški:
* | ves material
* | vsi transporti (zunanji in notranji)
* | vsa pomožna sredstva (letve, odri, dvižna mehanizacija)
* | eventuelna potrebna zaščita drugih izdelkov na zgradbi
6.01 | Pregled obstoječe kritine in grebenov in zamenjava morebitno poškodovane opeke z enako opeko kot je obstoječa (bobrovec)
|  | 185 | m2 |  | 0
6.02 | Pregled in po potrebi manjša popravila in zatesnitev obstoječih strešnih lin / oken;
|  | 4 | kos |  | 0
6.0 | KROVSKA DELA SKUPAJ: |  |  |  | 0
7.0 | FASADERSKA DELA
Opombe:
* | V ceni morajo biti upoštevane vse obdelave špalet in vsi zaključki. Izvedba mora biti skladna z zahtevami proizvajalca fasadnega sistema tako da bo ustrezala vsem zahtevam proizvajalca materiala ter da bo ob zaključku del izvajalec pridobil in predal naročniku 25 letno garancijo proizvajalca na sistem za objekt iz tega popisa del.
* | Fasada mora biti izvedena v skladu predpisov varstva pri delu!
* | Vse stene so krožne oblike, kar je potrebno upoštevati v ceni!
7.01 | Odstranjevanje obstoječih fasadnih ometov, z odvozom na stalno deponijo.
* | zunanjo oblogo cokla se odstrani do nosilne konstrucije oz. tam kjer je potrebno, če se ugotovi dobra sprijetost s podlago; okolica se odkoplje do globine cca. 1cm
|  | 29 | m2 |  | 0
7.02 | Dobava materiala in izdelava fasade cokla objekta po sestavi Z4:
* | priprava površine
* | Sušilni omet na osnovi hidravličnega apna NHL, debelina 4,0 cm. Če se ob odstranjevanju ometa, ugotovi, da je stanje slabo samo na določenih mestih, se cokel sanira s sušilnim ometom podobne sestave kot je obstoječi, sicer pa na bazi hidravličnega apna NHL kot npr. TCS INTOSTORICO) + prednamaz za boljši oprijem kot npr. Kapasill Fondo TCS
* | Apneno-fasadno lepilo s PVC mrežico – 2 sloja, debelina 1,0 cm, lepilo na osnovi naravnega hidravličnega apna v skladu s standardom UNI EN 998-1 – ETAG 04, kot npr. Ade Ras TCS
* | Naravna fasadna barva na silikatni osnovi, skladno z DIN 18363, debelina sloja je 0,2 cm, barva kot npr. Kapasill Pittura TCS + prednamaz za boljši oprijem kot npr. Kapasill Fondo TCS
|  | 29 | m2 |  | 0
7.03 | Dobava materiala in izdelava fasade objekta po sestavi Z5 in Z6:
izravnava obstoječega ometa - debelina cca 4,0 cm na mestih sanacije, z dodatnim odstranjevanjem obstoječega ometa zaradi navezav; omete sanirati s čim bolj podobim materialom kot obstoječi; omet armiran s fasadno mrežico.
* | testiranje oprijemov na obstoječi barvi in v primeru slabega prijema - odstraniti, delno obrusiti stare barvne nanos
* | prvi in drugi sloj gradbenega lepila z vmesno armirno mrežico
* | zaključna fasadna barva na silikatni osnovi, difuijsko odprta - barvo določi arhitekt v sodelovanju z restavratorjem;
|  | 805 | m2 |  | 0
7.04 | Dodatek k fasadi za nove horizontalne obrobe višine 30 cm, po obodu objekta.
|  | 160 | m1 |  | 0
7.05 | Naprava novega venca na koti +9,0. Venec izdelan klasuično, iz armiranega betona, dimenzija venca je 40 x (18-25) cm, krožna oblika, prilagojena obodu objekta. V ceni upoštevati pripravo podlage, opaž z letvico za odkap, armaturo s sidranjem v obstoječe stene, betoniranje z betonom C30/37, razopaženjem in vsemi ostalimi spremljajočimi deli
|  | 28 | m1 |  | 0
7.06 | Dodatek k fasadi za horizontalno členitev na stolpu - venec na začetku vodohrama, višina do 120 cm, širina do 40 cm
|  | 30 | m1 |  | 0
7.07 | Dodatek k fasadi za obdelavo vhodnega portala, višina do 370 cm, širina 307 cm, debelina 70 cm
|  | 1 | kpl |  | 0
7.08 | Dodatek k fasadi za obdelavo poudarjenih špalet okoli oken in vrat, v enaki obliki kot so obstoječe bordure, v širini 20 do 25 cm izven okna. Obračun po dimenziji okna ali vrat
* | okna dimenzij 80 x 150 cm
|  | 7 | kos |  | 0
* | vrata za na balkon dimenzij 90 x 240 cm
|  | 3 | kos |  | 0
7.09 | Sanacija fasade na balkonih v petem nadstropju. Sanacija se izveda tako, da se odstrani odpadle omete in obrusi barvo, ter izvede nove nanose, kot je opisano v sestavi Z5, le da se upošteva ustrezni barvni ton. Balkoni so tlorisnih dimenzij 170 x 90 cm, višina do 230 cm
Odstraniti je potrebno vso umazanijo in poškodovane dele obstoječega ometa in izvede na novo – ocena 10% površine
|  | 3 | kpl |  | 0
7.10 | Dobava materiala in izdelava fasade ma obstoječi AB steni vodohrama. Dela po sestavi Z7:
* | AB obstoječa stena se očisti - odpraši
* | Protiprašni zaščitni prozorni premaz
|  | 141 | m2 |  | 0
7.11 | Izdelava fasade vodohrana po sestavi Z8 in Z9. Odstrani se vsa polnila (mavčne plošče deb. cca. 1,5cm) in razpadajoče dele konstrukcije, pravtako polkna in obstoječe privizorije; Po pregledu restavratorja se določi kateri deli nosilne konstrukcije 8-stranega oboda se izvede na novo. Naša ocena je, da je potrebno izvesti kompletno zunanjo konstrukcijo tipičnega preseka 16/16cm (stebri, prečniki in roke) / glej – Detajl - Fasadni pas - Vodohram- lesena polnila,
LESENA KONSTRUKCIJA Potrebno je obnoviti leseno obodno konstrukcijo, določene dele restavrirati, bolj poškodovane dele pa izvesti na novo (celoten zunanji obod). Ves les mora biti posušen na vlažnost pod 20% in impregniran po vakumsko-tlačnem postopku z baker-etanolaminskim pripravkom, ki mora biti skladen s standardi SIST EN 113:2002, SIST EN, 252:2015 ter SIST-TS CEN/TS 15119-1:2018 in SIST-TS CEN/TS 15119-2:2013 , kot na primer Silvanolin® S1
V primeru kasnejših rezov je potrebno na novo izpostavljeni del lesa nujno zaščititi s potapljanjem nezaščitenega dela v zaščitno sredstvo za vsaj 30 minut ali z vsaj 3-kratnim premazovanjem. Za les, ki bo izpostavljen v 3. razredu uporabe po standardu SIST EN 335:2013 (les na prostem, nad tlemi, pogosto omočen – npr. podnice brvi, ograje ipd.) je dovoljen les smrekovina, za les, ki bo izpostavljen v 4. razredu uporabe po standardu SIST EN 335:2013 (les na prostem, v stiku s tlemi ali v tekoči vodi, les stalno vlažen – npr. nosilni piloti brvi ipd.) pa je zahtevan les rdečega bora z veliko beljave;
Na vse lesene konstrukcije se potem izvede zaključna lazura – barvni ton po dogovoru z arhitektom in restavratorjem;
POLNILA 8-STRANEGA LESENEGA OVOJA, t.i. "fachwerk", dela po sestavi Z8:
* | naravna fasadna barva na silikatni osnovi, skladno z DIN 18363, kot npr. Kapasill Pittura TCS + prednamaz za boljši oprijem kot npr. Kapasill Fondo TCS
* | apneno-fasadno lepilo s PVC mrežico – 2 sloja na osnovi naravnega hidravličnega apna v skladu s standardom UNI EN 998-1 – ETAG 04, kot npr. Ade Ras TCS
* | polnilo / nosilni sloj – Lesno vlaknene plošče, gostota: min 250kg/m3, Upor vodni pari µ: maks 5, Tlačna trdnost: > 150 kPa Natezna trdnost pravokotno na ploščo: > 10 kPa; fiksirana s stranskimi lesenimi letvami in montirana z tesnilnimi trakovi za RAL montažo, kot npr. STEICO Base ali enakovredno
Vpisati ponujeno:
* | Apneno-fasadno lepilo s PVC mrežico – 2 sloja na osnovi naravnega hidravličnega apna v skladu s standardom UNI EN 998-1 – ETAG 04, kot npr. Ade Ras TCS
* | Naravna fasadna barva na silikatni osnovi, skladno z DIN 18363 kot npr. Kapasill Pittura TCS + prednamaz za boljši oprijem kot npr. Kapasill Fondo TCS
OPOMBA: Silikatni zaključni sloj v pastelnih tonih (barvni ton se določi skupaj z restavratorjem in arhitektom); Polnilo je fiksirano v lesene nosilne okvirje s pomočjo hrastovih nosilnih letev dim 2x3cm obojestransko, z lepljenjem in vijačenjem; Letve so montirane z uporabo pene oz. predkomprimirani trak za RAL montažo in stičenje spojev z lepilnim silikonom kot npr. Sika 111;
Obračun po m2 zunanjega roba oboda osmerokotnika
|  | 138 | m2 |  | 0
7.0 | FASADERSKA DELA SKUPAJ |  |  |  | 0
8.0 | KANALIZACIJA
OPOMBE :
Vgradnjo cevi morajo izvajati usposobljeni delavci pod strokovnim nadzorom.
Upoštevati splošne smernice za polaganje cevovodov, ki so položeni v zemljo in so okvirno definirane v standardu SIST EN 1610.
8.01 | Odstranjevanje ostankov obstoječe kanalizacije v objektu, z odvozom na stalno deponijo
|  | 1 | kpl |  | 0
8.02 | Dobava in montaža vertikalne odtočne cevi, postavljene v obstoječi, obnovljeni utor v notranjosti objekta. LŽ cevi Φ 125 mm, sidrana v steno objekta, spoji izvedeni s prirobnicami - povdarjeni spoji, enako kot je to pri obstoječi vertikali. Kompletno s fazonskimi kosi za priključek na horizontalni žleb in horizontalnim prehodom v kleti do izven betonskega dela (L=120 cm), kompletno s koleni ter vsemi spremljajočimi gradbenimi deli
|  | 36 | m1 |  | 0
8.03 | Dobava in polaganje LŽ vertikalne odtočne cevi od novega bazena v vodohramu, do priključka na kanalizacijo. Cev položena v obstoječi utor, pritrjevanje na steno, kompletno s fazonskimi kosi, vsemi deli in materialom
* | LŽ cev Ø 80 mm.
|  | 35 | m1 |  | 0
8.04 | Dobava in polaganje PVC kanalizacijskih cevi s polaganjem na peščeno posteljico, z obsipom cevi s peskom. Spajanje cevi po navodilih proizvajalca cevi. Kompletno z vsemi deli, materialom in transporti.
* | PVC cev Ø 110 mm.
|  | 6.5 | m1 |  | 0
* | PVC cev Ø 125 mm.
|  | 5 | m1 |  | 0
8.05 | Dobava in polaganje PVC kanalizacijskih fazonskih komadov na peščeno podlago z zasipom s peskom.
|  | 20 | kom |  | 0
8.06 | Pregled in po potrebi prenova obstoječega preboja skozi temeljno steno vodovodnega stolpa, dolžina preboja je 3,0 m
|  | 1 | kpl |  | 0
8.07 | Dobava in polaganje alkaten cevi DN 25 za iztok iz dna jaška dvigala , do dvigalnega jaška s črpalko. Kompletno z morebitno potrebnimi gradbenimi deli
|  | 4.5 | m1 |  | 0
8.0 | KANALIZACIJA SKUPAJ: |  |  |  | 0
A. | GRADBENA DELA SKUPAJ |  |  |  | 0
B | OBRTNIŠKA DELA
Splošno obrtniška dela
Za vsa obrtniška dela je v ceni zajeta izdelava in montaža s transporti in pomožnimi deli in dobavo potrebnega materiala. Pred izdelavo obrtniških izdelkov je potrebno na objektu preveriti dimenzije in v primeru nejasnosti kontaktirati projektanta
Investitor si pridržuje pravico do izbora zaključnih materialov v notranjosti objekta. Izvajalec mora investitorju omogočiti izbiro zaključnih obdelav (tlaki, stavbno pohištvo, instalacijska in sanitarna oprema), zato je potrebno pred naročilom materialov za končne obdelave z investitorjem, projektantom in odgovornim nadzornikom definirati obseg naročil v izogib nepotrebnim zalogam materiala. Pred postavitvijo/vgradnjo mora investitor potrditi vzorce.
Pri vseh obrtniških delih morajo biti v ceni zajeti tudi delovni odri.
1.0 | KLEPARSKA DELA
1.01 | Izdelava in montaža visečih strešnih žlebov polkrožne oblike iz Alu barvane pločevine deb. 0,6 mm. Kompletno z nosilnimi kljukami visečega žleba ter tesnilnim in pritrdilnim materialom. Vsi ALU elementi na strehi po Prefa barvni lestvici RAL
* | Horizontalni žleb na osemkotni strehi, dvodelna obroba z zaključkom v kapu strehe, večja globina žleba, razvita širina cca 60 cm - po detajlu izvajalca
|  | 37.1 | m1 |  | 0
1.02 | Izdelava dobava in montaža okroglih odtočnih PVC cevi. Kompletno s pritrdilnimi objemkami, koleni in pločevinastim kotličkom na iztoku iz horizontalnega žleba ter tesnilnim in pritrdilnim materialom.
* | Vertikalna odtočna cev Ø 125 mm od horizontalnega žleba do prehoda v objekt, z izdelavo priključka na LŽ cev
|  | 6 | m1 |  | 0
1.03 | Naprava, dobava in montaža kleparske obdelave za namestitve prezračevalnih cevi na strehi.
|  | 4 | kos |  | 0
1.04 | Dobava materiala in pokrivanje vhodnega portala z Alu pločevino deb. 0,60 mm, z vsemi obrobami in zaključki ter tesnenjem stikov. V ceni upoštevati tudi odstranitev obstoječe kritine z odvozom na stalno deponijo, izravnavo in pripravo površine za novo pokrivanje in zaščitno folijo pod kritino. Izdelava po detajlu. Vsi ALU elementi na strehi po Prefa barvni lestvici RAL
|  | 4 | m2 |  | 0
1.05 | Naprava, dobava in montaža obrobe na obstoječem vencu na fasadi, na višini 9,0 m. Obroba izdelana iz Alu barvane pločevine deb. 0,7 mm, razvite širine 65 cm, krožna oblika. Vsi ALU elementi na strehi po Prefa barvni lestvici RAL
|  | 28 | m1 |  | 0
1.06 | Naprava, dobava in montaža police na ograjah balkonov. Zgornja ploskev ograje balkonov se zaščiti s cinkano in praškasto barvano debelejšo pločevino (2-3mm), kjer se izvede tudi odkapni profil skupne R.Š. 45cm - barva ometa - po dogovoru z arhitektom;
|  | 11 | m1 |  | 0
1.0 | KLEPARSKA DELA SKUPAJ: |  |  |  | 0
2.0 | KLJUČAVNIČARSKA DELA
Splošno :
Za izdelavo ključavničarskih izdelkov mora izvajalec del uporabiti le tiste materiale in v takih dimenzijah, kot je predpisano v posameznih postavkah ključavničarskih del, oziroma kot predvidevajo načrti in detajli projektanta gradbenih konstrukcij.
Za izdelke, ki se obračunavajo po dejanski teži, mora izvajalec predložiti vso potrebno dokumentacijo o teži dobavljenih izdelkov.
V enotnih cenah za ključavničarska dela morajo biti vkalkulirani naslednji stroški:
* | ves material
* | vsi transporti (zunanji in notranji)
* | vsa pomožna sredstva (letve, odri, dvižna mehanizacija)
* | eventuelna potrebna zaščita drugih izdelkov na zgradbi
Izdelati po projektu konstrukcije in delavniških načrtih ki jih izdela izvajalec del ter navodilih statika. Delavniške risbe mora potrditi projektant.
Za vse nosilne jeklene konstrukcije in podkonstrukcije delavniško dokumentacijo izdela izvajalec, strošek izdelave del.dokumentacije upošteva v ponujenih cenah in se ne obračuna posebej.
Vsi elementi jeklene konstrukcije morajo biti izvedeni v transportnih dolžinah in medsebojno deljeni v montažne segmente konstrukcije. Pred izdelavo elementov jeklene konstrukcije se te očisti od umazanije, razmasti in očisti rje ter sledi rje s peskanjem do kovinskega sijaja Antikorozijska zaščita izdelanih elementov jeklene konstrukcije se izvede v skladu z zahtevami standarda EN ISO 12944 (barvanje) za srednjo koro zijsko nevarnost – kategorije okolja C3 za zunanje konstrukcije in visoko trajnost H (nad 15 let). Nianso zaključnega premaza (RAL) določi investitor.
2.01 | Naprava, dobava in montaža nosilne kovinske konstrukcije etažnih plošč od prvega do petega nadstropja, uporabi se jeklo S235, izdelava po specifikaciji v delavniških načrtih. Vse konstrukcije se varijo oziroma vijačijo, minizirajo in barvajo v barvi po izbiri projektanta.
Nosilna konstrukcija tipičnih etažnih plošč je izvedena iz primarnih škatlastih profilov 100/150/4 oz. 8mm in sekundarnih vmesnih profilov 80/100/3mm, poravnanih v zgornji ravnini; skupaj po obodu nalegajo na varjeni »L« profil 150/160mm, ki se ga sidra v obodne zidove in vertikalne vezi; profili se izvedejo v osnem razmaku 60cm. Vse konstrukcije, ki nosijo suhomontažne estrihe se zaključijo ob obodnih stenah z »L« profilom, dim. 60x90mm oz. 60/120mm, kompletno z L profilom
V ceni upoštevati dobavo in montažo materiala, ves vijačni material, vse transporte in dvižno tehniko za montažo.
Ocena
|  | 12500 | kg |  | 0
2.02 | Naprava, dobava in montaža nosilne kovinske konstrukcije za potrebe stropa nad vodohramom, uporabi se jeklo S235, izdelava po specifikaciji v delavniških načrtih. Nosilna konstrukcija nad vodohranom se izvede iz profilov HEA 120, ki nalegajo na zgornji rob vodohrana; v rastru 60cm. Konstrukcija se vari oziroma vijači, minizira in barva v barvi po izbiri projektanta.
V ceni upoštevati dobavo in montažo materiala, ves vijačni material, vse transporte in dvižno tehniko za montažo.
Ocena
|  | 3350 | kg |  | 0
2.03 | Naprava, dobava in montaža nosilne kovinske konstrukcije za dvigalni jašek, uporabi se jeklo S235, izdelava po specifikaciji v delavniških načrtih. Nosilna konstrukcija za dvigalni jašek se izvede iz škatlastih profilov 100/150/5mm in sega do stropa vodohrana, kjr se zaključi z dvema (2) IPB 120 nosilcema za montažo opreme dvigala; Konstrukcija se vari oziroma vijači, minizira in barva v barvi po izbiri projektanta.
V ceni upoštevati dobavo in montažo materiala, ves vijačni material, vse transporte in dvižno tehniko za montažo.
Ocena
|  | 3500 | kg |  | 0
2.04 | Naprava, dobava in montaža dodatne kovinske konstrukcije na balkonih v 5. nadstropju. Uporabi se jeklo S235, izdelava po specifikaciji v delavniških načrtih. Na balkonih se na osnovno konstrukcijo izvede dodatna konstrukcija iz pohištvenih cevi dim. 50x50mm v enakem rastru, zato da se lahko ohrani jeklena konstrukcije internega balkona, ki se ob tem restavrira; novi finalni tlak se poravna z obstoječo pohodno pločevino balkona. Konstrukcija minizirana in barvana v barvi po izbiri projektanta.
Tlorisne dimenzije balkonov so 170 x 95 cm, izdelava po delavniških načrtih
V ceni upoštevati dobavo in montažo materiala, ves vijačni material, vse transporte in dvižno tehniko za montažo.
|  | 3 | kpl |  | 0
2.05 | Naprava, dobava in montaža kovinske podkonstukcije za izvedbo novih tlakov nad novim bazenom, izvedba po specifikaciji v delavniških načrtih. Konstrukcija se izvede iz škatlastih profilov 60/100/3mm, iz nerjavečega jekla 316 oz. A4, zaradi vplivo klorirane vode; v rastru 60cm;
V ceni upoštevati dobavo in montažo materiala, ves vijačni material, vse transporte in dvižno tehniko za montažo.
Ocena
|  | 1050 | kg |  | 0
2.06 | Prenova obstoječih okroglih stopnic, ki potekajo iz kleti do medetaže v petem nadstropju. Obstoječe zavito stopnišče je izdelano iz pohodne pločevine in cevnega vretena, z ograjo višine 100cm iz profiliranega ploščatega železa in stojk iz polnih palic v osnem razmaku 37cm.
Na delu ograje (do 4. nadstropja) so se na obstoječo ograjo namestilao polnila, ki so stilsko neustrezna, zato jih je potrebno odstrani ti in med originalne vertikalne palice, namesti dodatni 2 palici, z osnim razmakom cca. 12cm, (varnost pri uporabi) Novo polnilo je potrebno izvesti iz votlih cevi (lahko ALU), zato da dodatno ne obtežimo stopnišča (viš.98cm) Kompletno stopnišče je potrebno peskati in restavrirati (minizirane in barvanje) v izvornem barvnem tonu. Barvo določita restavrator in arhitekt;
V ceni upoštevati tudi vsa potrebna popravila nastopnih površin, po potrebi zamenjave poškodovanih delov, vsa spremljajoča dela, ves material, transporte in prenose.
* | Stopnišče krožne oblike, R=80 cm, višina stopnišča je 27,20 m
|  | 1 | kpl |  | 0
2.07 | Naprava, dobava in montaža novih jeklenih stopnic od kote +19,83 do kote +28,55, oziroma od petega nadstropja do vodohrana, skupna višina je 872 cm. Izdelane kot kopija obstoječih oz. z dločenimi posodobitvami po dogovoru z izvajalcem. Stopnice bodo služile tudi evakuaciji, poleg dvigala; Izdelava po enakem sistemu kot je osnovno, obstoječe stopnišče. Stopnišče zavito, izdelano iz pohodne pločevine in cevnega vretena, R=80 cm, z zaščitno ograjo višine 110 cm iz profiliranega ploščatega železa in stojk iz polnih palic v osnem razmaku 12 cm. Kompletno z zaščitno ograjo na zgornjem poestu. Nov stopnišče se barva v barvnem tonu RAL 1013
Vključno z montažo, pritrdilnim ozirona vijačnim materialom in tesnilnim materialom, vsemi prevozi in vso dvigalno tehniko za montažo
|  | 1 | kpl |  | 0
2.08 | Naprava, dobava in montaža novih zaščitnih ograj po etažah. Vse notranje ograje na podestih se izvedejo v višini 110 cm in so narejne podobno kot izvorna ograja stopnišča iz profiliranega ploščatega železa 40/5mm zgoraj in spodaj, z vertikalnimi palicami fi10mm v osnem razmaku 12cm, in vertiklanimi vmesnimi kosi ploščatega železa 40/10mm - osno med 120 in 160cm odvisno od dolžin segmenta ; sidranje v kovinsko konstrukcijo etaž. Nove ograje so minizirane in barvane v barvnem tonu RAL 1013
|  | 10 | m1 |  | 0
2.09 | Restavriranje dela ograje na nivoju balkonov. Del ograje se restavrira oz. izvede na novo identično obstoječi v določenih segmentih – glej načrte ARHITEKTURE;
* | del ograje v dolžini 300 cm
|  | 1 | m1 |  | 0
* | del ograje v dolžini 220 cm
|  | 1 | m1 |  | 0
2.10 | Naprava, dobava in montaža novih zaščitnih ograj po etažah po obodu stopnišča - LOČNE OBLIKE. Vse notranje ograje na podestih se izvedejo v višini 110 cm in so narejne podobno kot izvorna ograja stopnišča iz profiliranega ploščatega železa 40/5mm zgoraj in spodaj, z vertikalnimi palicami fi10mm v osnem razmaku 12cm, in vertiklanimi vmesnimi kosi ploščatega železa 40/10mm - osno med 120 in 160cm odvisno od dolžin segmenta ; sidranje v kovinsko konstrukcijo etaž. Nove ograje so minizirane in barvane v barvnem tonu RAL 1013
|  | 18.5 | m1 |  | 0
2.11 | Prenova obstoječega internega balkona po obodu pete etaže, na nivoju balkonov. Po notranjem obodu je izveden cca. 80 cm širok jeklen podest/interni balkon v obsegu treh četrtin kroga. Stari interni balkon ob obodu za dostop do balkonov se ohrani in restavrira/ vendar nima več konstrukcije vloge
Kompletni podest je potrebno peskati in restavrirati (minizirane in barvanje) v izvornem barvnem tonu. Kompletni podest je potrebno peskati in restavrirati (minizirane in barvanje) v izvornem barvnem tonu. Barvo določita restavrator in arhitekt;
Ograja se delno odstrani in delno restavrira - obračunano je ločeno
|  | 9.3 | m2 |  | 0
2.12 | Prenova lestev ki so pritrjene v servisnem jašku ob rezervoarju. Lestev se znotraj jaška, na višini 27,8 m prekine in sicer v višini 50 cm, zaradi izvedbe požarne ločnic. Lestve je potrebno peskati in restavrirati (minizirane in barvanje) v izvornem barvnem tonu. Barvo določita restavrator in arhitekt;
* | Lestve širine 40 cm, višina 10,2 m
|  | 1 | kpl |  | 0
2.13 | Naprava, dobava in montaža prečk Ø 30 za zaščito oken lesenega oboda v 6. nadstropju, zaščita pri odpiranju polken.Vroče cinkano in praškasto barvano RAL 7021 oz. po dogovoru, stransko vpeto med leseno nosilno konstrukcijo Prečke postavljene na višini 116 cm, oziroma poravnana z okenskim križem. Dolžina posamezne prečke je 77 cm. Sidranje po detajlu.
|  | 16 | kos |  | 0
2.14 | Naprava, dobava in montaža rešetke za prezračevanje jaška dvigala, montirane v steno jaška. Rešetka dimenzij 40 x 20 cm
|  | 1 | kos |  | 0
2.15 | Naprava, dobava in montaža novih okenskih rešetk na okna 2. nadstropja. Kovinske kovane, polne rešetke za okna so dimenzij 85 x 180 cm (vzidano), sestavljene iz petih verikal in dveh horizontal, po vzorcu obstoječih. Rešetke minizirane in barvane, barva bela, oziroma po dogovoru z restavratorjem in arhitektom
|  | 3 | kos |  | 0
2.16 | Naprava, dobava in montaža kovinskih L profilov, izvedenih na jekleno konstrukcijo etaže za zaključevanja suhih estrihov in tlaka. Oblika skladna z obliko tlaka - delno ravna, delno ločna osnova. L profili minizirani in barvani,v barvi po izbiri arhitekta
* | L profili dimenzij 60/60, debelina 5 mm - 6. nadstropje
|  | 76.4 | m1 |  | 0
* | L profili dimenzij 60/90, debelina 5 mm - 5. nadstropje
|  | 21.3 | m1 |  | 0
* | L profili dimenzij 60/120,8, debelina 5 mm - 1-4. nadstropje
|  | 120.8 | m1 |  | 0
2.0 | KLJUČAVNIČARSKA DELA SKUPAJ: |  |  |  | 0
3.0 | STAVBNO POHIŠTVO
Splošno
Pri stavbnem pohištvu je zajeta izdelava, dobava in montaža izdelkov, vključno s transporti, slepimi okvirji, delavniškimi načrti in vsemi stroški vgradnje (vzidave, zidarska pomoč, tesnenje izdelkov proti obodnim konstrukcijam sten, vključno z morebitno potrebnimi zaključnimi obodnimi profili in morebitno potrebnimi ojačitvenimi profili pri večjih izdelkih.
Obravnava izdelkov je izključno po shemi, v kateri so opisani vsi potrebni elementi za oceno, izdelavo, obdelavo (po izbiri arhitekta) in montažo. Vse mere je potrebno pred izdelavo kontrolirati na objektu.
POMEBNO: glede na zahteve ZVKDS se stavno pohištvo izvede kot modernizirana kopija obstoječih elementov stavb. pohištva; Vse zunanje stavbno pohištvo mora ustrezati zahtevi tehnične smernice TSG-1-004 Učinkovita raba energije po ustrezni toplotni prehodnosti, predlagamo za okna min. Umax=1,10 W/m2K ali bolje 0,9 in podobno, za vhodna vrata skupni Umax=1,60 W/m2K (zasteklitve vhodnih vrat naj dosegajo vrednost za okna);
3.01 | Naprava, dobava in montaža enodelnega, enokrilnega okna vgrajenega v opečno steno stolpa. Obstoječa okna se najprej posname in evidentira, nato se odstranijo pred samo montažo novih oz. po dogovoru z odg. vodjo del;. V ceni upoštevati tudi odstranitev obstoječih oken. Okvirji oken se izvedejo iz termično modificiranega lesa po sistemu kot npr. podjetja Silvaprodukt z barvno lazuro identično obstoječim oknom, pred izvedbo barve potrdi arhitekt in restavrator.
Okna opremljena z okovjem za enokrilno odpiranje in ključavnico, zato da se onemogoči odpiranje nepooblaščenim osebam. Zasteklitev termopan – dvo ali troslojna. Vgradnja po klasičnem sistemu montaže, vendar z uporabo predkomprimiranega traku, polica in špalete enakovredne obstoječim.
* | O1 - enodelno, enokrilno okno dimenzij 80 x 150 cm
|  | 2 | kom |  | 0
* | O2 - enodelno, enokrilno okno dimenzij 80 x 150 cm
|  | 2 | kom |  | 0
* | O3 - enodelno, enokrilno okno dimenzij 80 x 150 cm
|  | 3 | kom |  | 0
3.02 | Naprava, dobava in montaža enodelnega, enokrilnega okna vgrajenega v opečno steno stolpa, okna so vgrajena v 8-strani ovoj v 6. nadstropju. Obstoječa okna se najprej posname in evidentira, nato se odstranijo pred samo montažo novih. Okvirji oken se izvedejo iz lesa posušenega na vlažnost pod 20% in impregniranega po vakumsko-tlačnem postopku z baker-etanolaminskim pripravkom, ki mora biti skladen s standardi SIST EN 113:2002, SIST EN, 252:2015 ter SIST-TS CEN/TS 15119-1:2018 in SIST-TS CEN/TS 15119-2:2013 , kot na primer Silvanolin® S1;
V primeru kasnejših rezov je potrebno na novo izpostavljeni del lesa nujno zaščititi s potapljanjem, nezaščitenega dela v zaščitno sredstvo za vsaj 30 minut ali z vsaj 3-kratnim premazovanjem. Za les, ki bo izpostavljen v 3. razredu uporabe po standardu SIST EN 335:2013 (les na prostem, nad tlemi, pogosto omočen – npr. podnice brvi, ograje ipd.) je dovoljen les smrekovina; pred izvedbo barve/lazure potrdi arhitekt in restavrator.
Z okovjem za enokrilno odpiranje in na ventus in ključavnico, zato da se onemogoči odpiranje nepooblaščenim osebam; Zasteklitev termopan – dvo ali troslojna, varnostna, da preprečimo padec v globino; Vgradnja z uporabo traku kot npr. Predkomprimirani trak EGOPREN C1, okno je fiksirano v lesene nosilno konstrukcijo s pomočjo lesenih nosilnih letev dim 2x3cm obojestransko, z lepljenjem in vijačenjem. Letve so montirane z uporabo pene oz. predkomprimirani trak za RAL montažo in stičenje spojev z lepilnim silikonom kot npr. Sika 111.
Okna imajo tudi polkna, izdelana iz lesa enake obdelave, uporabijo se kvalitetna okovja kot npr. ROTO Fentro za ročno fiksiranje. POMEBNO: okno je montirano proti notranjemu robu nosilne konstrukcije, med okno in polkna pa se montira varovalna ograja (palica fi 30mm – vroče cinkano in praškasto barvano RAL 7021, stransko vpeto med leseno nosilno konstrukcijo – zgornja palica poravnana s prečno letvijo okenske zasteklitve)
* | O4 - enodelno, enokrilno okno dimenzij 77 x 169 cm
|  | 14 | kom |  | 0
* | O4* - enodelno, enokrilno okno. Okno in 2 polkni sta narejeni na avtomatsko odpiranje za ODT (odvod dima in toplote), okno dimenzij 77 x 169 cm / upoštevati motorni pogon in dejstvo, da je element montiran na višini 29m;
|  | 2 | kom |  | 0
3.03 | Naprava, dobava in montaža tridelne stekelne stene, dva dela sta fiksna, en del so enokrilna vrata. Steklene stene s požarno odpornostjo EI30 ob obstoječem stopnišču od 1. do 4. nadstropja; od višine 275cm do 289 cm, s svetlo mero prehoda 90cm.
Stene so izvedene iz termopan zasteklitve v ALU profilnem sistemu šir. 65 do 77mm kot npr. Wicona Wicstyle 77FP EI30-C (dimotesna); prašno barvani profili v RAL 1013 standardne barvne lestvice; polnilo: steklo EI30 Pilkington Pyrostop 30-10 (termopan); Upoštevti primerno število nasadil, okovja, samozapiralo GEZE TS5000; Obojestranska kljuka - mat krom (panik sistem ni potreben). Pri okviru je potrebno dodati razširitveni profil višine 6,0 cm.
Upoštevati jekleno podkonstrukcija za postavitev stene (zgoraj, ob strani). Vrata so zelo težka (krilo cca 150kg). Stene po sistemu kot npr. ALUFINAL d.o.o.
* | S1, S2 in S3 - tridelna stena v 1. nadstropju, srednji del so vrata dimenzij 100 x 289 cm, stranska dela sta širine 141,5 + 72,5 cm in višine 289 cm
|  | 1 | kom |  | 0
* | S4, S5 in S6 - tridelna stena v 2. nadstropju, srednji del so vrata dimenzij 100 x 289 cm, stranska dela sta širine 157,5 + 72,5 cm in višine 289 cm
|  | 1 | kom |  | 0
* | S7, S8 in S9 - tridelna stena v 3. nadstropju, srednji del so vrata dimenzij 100 x 275 cm, stranska dela sta širine 157,5 + 72,5 cm in višine 275 cm
|  | 1 | kom |  | 0
* | S10, S11 in S12 - tridelna stena v 4. nadstropju, srednji del so vrata dimenzij 100 x 289 cm, stranska dela sta širine 174 + 72,5 cm in višine 289 cm
|  | 1 | kom |  | 0
3.04 | Naprava, dobava in montaža enostavne steklene stene v 6. nadstropju, stene omogočajo poglede na leseno konstrukcijo 8-stranega oboda stolpa; izvedeno iz kaljenega stekla deb. 8-10mm z okovjem in s ključavnico, kot enokrilna vrata 83/150cm, ključavnica je obvezna zaradi dostopa samo pooblaščenih oseb za vzdrževanje stavbe v konstrukciji predel stolpa; Fiksirane so na AB obodni zid stolpa s ključavnico na strani proti leseni konstrukciji; glej sheme;
* | St-1 - fiksna steklena stena - ograja, dimenzije 84 x 148 cm
|  | 7 | kom |  | 0
* | St-2 - steklena stena - ograja, stena z okovjem za odpiranje okoli vertikalne osi in ključavnico, dimenzije 84 x 148 cm
|  | 7 | kom |  | 0
3.05 | Naprava, dobava in montaža novih glavnih vhodnih dvokrilnih vrat v leseni izvedbi. Vrata se demontirajo in odpeljejo na stalno deponijo ter izvedejo na novo. Vrata se izvedejo odpiranjem na ven in z vratno pripiro, podobno kot obstoječa. Zasteklitve v krilu so s prosojnim termopan steklom. Nova polnila po vzoru prvotnih vrat v stavbo pred prenovo v 90. letih; Barvo se izbere glede na staro podobo, vzorce potrdi projektant;
Kljuka, v kolikor je originalna se restavrira, na notranji strani pa se namesti 2 kljuki in ustrezno okovje za odpiranje v primeru evakuacije; Na vratih se namesti ključavnico višje kvalitete; Uskladiti tudi z zahtevami študije požarne varnosti; Spodnji razširitveni profil iz PURENITA (dobavi ga proizvajalec vrat) in ustreznim pragom;
V1 - vhodna dvokrilna vrata s polkrožnim zgornjim robom. Vrata dimenzij 150 x 225 cm
|  | 1 | kom |  | 0
3.06 | Naprava, dobava in montaža enokrilnih vrat v petem nadstropju, za dostop na balkone. Obstoječa vrata niso več originalna, originali se najdejo na obodnem balkonu v stavbi, zato se jih najprej posname in evidentira, odstrani in odpelje na stalno deponijo. Nato se vrata izvedejo na novo, identična starim, opremljena s pripiro;
Vrata se izvedejo iz lesa posušenega na vlažnost pod 20% in impregniranega po vakumsko-tlačnem postopku z baker-etanolaminskim pripravkom, ki mora biti skladen s standardi SIST EN 113:2002, SIST EN, 252:2015 ter SIST-TS CEN/TS 15119-1:2018 in SIST-TS CEN/TS 15119-2:2013 , kot na primer Silvanolin® S1;
V primeru kasnejših rezov je potrebno na novo izpostavljeni del lesa nujno zaščititi s potapljanjem nezaščitenega dela v zaščitno sredstvo za vsaj 30 minut ali z vsaj 3-kratnim premazovanjem. Za les, ki bo izpostavljen v 3. razredu uporabe po standardu SIST EN 335:2013 (les na prostem, nad tlemi, pogosto omočen - npr. podnice brvi, ograje ipd.) je dovoljen les smrekovina; pred izvedbo barve/lazure potrdi arhitekt in restavrator;
Vrata opremljena z okovjem za enokrilno odpiranje in ključavnico; Zasteklitev termopan - dvo ali troslojna, Vgrajena po lasičnemu sistemu montaže; Spodnji razširitveni profil iz PURENITA (dobavi ga proizvajalec vrat) in ustreznim pragom, ki preprečuje zatekanje vode;
V2 - vhodna enokrilna vrata na balkone s polkrožnim zgornjim robom. Vrata dimenzij 90 x 240 cm
|  | 3 | kom |  | 0
3.07 | Naprava, dobava in montaža notranjih drsnih vrat v inštalacijske jaške (od 2. do 4. nadstropja). Vrata se izvedejo znotraj ločenih požarnih sektorjev, brez posebnih zahtev; viš. krila 250 oz. 289 cm, odvisno od višine stropa, vodilo je utopljeno v spuščeni strop, ali vidno pritrjeno na steno. Vrata v kovinskih suhomontažnih podbojih;
Polno vratno krila obložena z melaminom (kot npr. Egger U222). Polno vratno krilo ni nujno, je priporočeno zaradi boljše zvočne izolativnosti. Vrata so opremljena s ključavnico za cilindrični vložek in obojestransko tipsko kljuko (obdelava-mat krom)
V7 - drsna vrata za inštalacijske jaške, skrito vodilo, vrata dimenzij 60 x 289 cm
|  | 2 | kom |  | 0
V7* - drsna vrata za inštalacijske jaške, vidno vodilo, vrata dimenzij 60 x 250 cm
|  | 1 | kom |  | 0
3.08 | Naprava, dobava in montaža notranjih servisnih vrat za dostop na servisno lestev v jašku vodohrana - 6. nad.; Vrata so opremeljena s samozapiralom in ključavnico, ki omogoča dostop samo pooblasščenim osebam; Steklo varnostno kaljeno, termopan, ker mejijo na hladen zananji zrak;
V5 - enokrilna servisna vrata za dostop na servisno letev, vrata dimenzij 90 x 271 cm
|  | 1 | kom |  | 0
3.09 | Naprava, dobava in montaža enokrilnih servisnih vrat za dostop v prostor za kondicioniranje vode s požarno odpornostjo EI30. Vrata v kovinskem montažnem podbju, krilo kovinsko, sendvič. Vrata so opremeljena s samozapiralom in ključavnico, ki omogoča dostop samo pooblasščenim osebam; Barvano po navodilih arhitekta - skladno z barvo stopnišča
V6 - enokrilna servisna vrata za dostop v prostor za kondicioniranje vode EI 30. Vrata dimenzij 90 x 170 cm
|  | 1 | kom |  | 0
3.10 | Naprava, dobava in montaža predelnih HPL sten Sanitarne predelne stene v kleti se izvedejo iz HPL plošč (npr. Funder MAX ali podobno), deb. 8 -10mm, višine 220cm, 10-15cm nad tlemi, s tipskim okovjem v mat krom izvedbi, ključavnice z metuljčki, barva po izbiri projektanta kot npr. FunderMAX 0736 Saffron
* | HV1 - stena z enokrilnimi vrati, vrata širine 90 cm, stena dimenzij 213 x 220 cm
|  | 1 | kom |  | 0
* | HV2 - stena z enokrilnimi vrati, vrata širine 80 cm, stena dimenzij 127 x 200 cm
|  | 1 | kom |  | 0
3.0 | STAVBNO POHIŠTVO SKUPAJ: |  |  |  | 0
4.0 | STEKLARSKA DELA
4.01 | Naprava, dobava in montaža steklenega pohodnega tlaka v 7. nadstropju, v vodohramu Ø 140 cm. Pohodni tlak je izdelan iz plošče iz lepljena kaljenega stekla, s potiskom proti zdrsu kot 3x12mm kot npr. RX LAMISTEP 36, zgornji sloj iz kaljenega ali delno kaljenega stekla (RX SAFE ESG / RX SAFE TVG) dobavitelj. RESNIKGLAS d.o.o, debelina 3,9 cm. Polaganje na trakove iz GUME – ustrezne trdote min. 60-70 po Shoru A (vir. ResnikGlas), z dodatnimi RF kovinski profil za izravnavo višine s T8, višina 2,0 cm Izdelava po sestavi T8*
|  | 2 | kom |  | 0
4.0 | STEKLARSKA DELA SKUPAJ: |  |  |  | 0
5.0 | KERAMIČARSKA DELA
Izvajalec keramičarskih del mora pred pričetkom del prevzeti površine, ki so predmet polaganja tlakov. V primeru prevelike vlažnosti prostorov je v le – te potrebno namestiti ustrezne sušilce, strošek sušenja je režijski strošek gradbišča.
Predvidena je izdelava tlakov, vključno z nabavo, vnosom, polaganjem (lepljenjem), iznosom embalaže in odrezkov na trajno deponijo. Zahteva se tehnično neoporečna izvedba.
Opisi zajemajo ustrezno pripravo površine s pregledom in morebitno potrebnim brušenjem betonske podlage (vogali prostorov), nanosom osnovnega premaza za zagotovitev sprijemljivosti, 1 – 2 kratnim nanosom in brušenjem izravnalne mase.
Vsi tlaki se izvedejo z ustreznim obodnim zaključkom, obračunajo se po dejansko izvedeni površini.
Vzorci po izbiri projektanta.
5.01 | Dobava in oblaganje sten z glaziranimi keramičnimi ploščicami na lepilo, z zalivanjem stikov s fugirno maso. Kompletno z vsemi zaključnimi profili in kitanjem stikov. Pozicije polaganja keramike so označene v načrtu.
Ploščice kot npr. Mirage GRA FINE RR12 60x120 (LEED certificate) oz. enakovredno + uporabi 2K elastična vodotesna masa npr. Hidrostopelastik ; fuge po izboru arhitekta
* | dimenzija obloge je 80 x 260 cm, v WC-ju
|  | 1 | kpl |  | 0
* | dimenzija obloge je 110 x 125 cm, ob umivalniku v WC-ju
|  | 1 | kpl |  | 0
* | dimenzija obloge je 135 x 125 cm, v prostoru za čistilko
|  | 1 | kpl |  | 0
5.02 | Dobava in oblaganje tal v pritličju s keramičnimi ploščicami na lepilo, z zalivnjem stikov s fugirno maso. Kompletno s kitanjem stikov in izdelavo dilatacij ter predhodno pripravo tal z izravnalno maso debeline 3-5mm
Keramične ploščice - talne, neglazirane R10 / deb. 9mm + lepilo, ploščice kot npr. Mirage GRA FINE RR12 60/120 (LEED certificate) R10 oz. enakovredno
|  | 24 | m2 |  | 0
5.03 | Dobava in oblaganje tal v kleti s keramičnimi ploščicami na lepilo, z zalivnjem stikov s fugirno maso. Kompletno s kitanjem stikov in izdelavo dilatacij. Kompletno z izdelavo 2K elastične vodotesne mase npr. Hidrostop elastic
Keramične ploščice - talne, neglazirane R10, kot npr. Mirage GRA FINE RR12 60x120 (LEED certificate) R10 oz. enakovredno
|  | 16.2 | m2 |  | 0
5.04 | Dobava materiala in izdelava nizkostenske obrobe višine 10 cm, s tipskimi obrobami skladnimi s talno keramiko. Polaganje na lepilo, fugiranje stikov in potrebna kitanja. Obrobe potrdi projektant.
|  | 50 | m1 |  | 0
5.0 | KERAMIČARSKA DELA SKUPAJ: |  |  |  | 0
6.0 | PLESKARSKA DELA
Splošno :
Izvajalec slikopleskarskih del mora pred pričetkom del prevzeti površine, ki so predmet opleska.
V primeru prevelike vlažnosti prostorov je v le – te potrebno namestiti ustrezne sušilce, strošek sušenja je režijski strošek gradbišča.
Pri vseh delih je zahtevana precizna in korektna izvedba (dobro prekritje z barvo) in popolnoma neoporečna izvedba stikov s stavbnim pohištvom in bordurami tlakov, v opisih so zajete vse potrebne zaščite. V vseh postavkah se obračuna dejansko izvedena površina.
Vse delo in obračun izvršiti po splošnih in posebnih določilih, ki jih vsebujejo gradbene norme, če v posameznih predračunskih postavkah ni izrecno drugačnih določil.
Podlago za slikooplesk je potrebno pripraviti glede na zaključni sloj, kompletno s predpremazi, kitanjem in brušenjem. Vse barve so po izbiri projektanta. Velja splošna paleta barv RAL.
V ceni upoštevati delovne odre za vse višine.
6.01 | Dvakratni oplesk suhomontažnih sten in stropov s poldisperzijsko barvo, s predhodnim 2x kritanjem in brušenjem obstoječih steno pripravo podlage. Priprava podlage po navodilu izbranega proizvajalca (glajenje z izravnalno maso in brušenje)
* | smetana bela barva RAL 1013 oz. 9001;
|  | 280 | m2 |  | 0
* | notranjost jaška dvigala - bela barva
|  | 255 | m2 |  | 0
* | rebričasti strop vodohrana s spodnje strani
|  | 61 | m2 |  | 0
* | oplesk obloge v medetaži 5. nadstropja, obarva se v barvnem tonu, enakovredno kot prenovljene jeklene stopnice, kjer se bo barvni ton določil s sondiranjem barve obstoječega stopnišča in po dogovoru med arhitektom in restavratorjem – nežno pastelnem zeleno modrem barvnem tonu;
|  | 16.5 | m2 |  | 0
6.02 | dobava materiala in ročno barvanje pasov gipsstropa ob akustičnih stropovih s perforacijo. Barvanje pazljivo, z uporabo robnega traku CLINEO TAPE (obvezno ročno barvanje) - smetana bela barva RAL 1013
|  | 108 | m2 |  | 0
6.03 | Čiščenje, kitanje in brušenje stropa nad kletjo - obstoječi AB strop, oplesk s poldisperzijsko barvo ,smetana bela barva RAL 9001 oz. NCS S 0603-Y40R
|  | 15.5 | m2 |  | 0
6.04 | Čiščenje in brušenje sten vodohrama in premaz s prozornim mat protiprašnim premazom kot npr. KEMAPOX C 6500 AQUA;
|  | 115.5 | m2 |  | 0
6.05 | Premaz vidnih betonskih površin - nove kletne AB stene, s prozornim mat protiprašnim premazom kot npr. KEMAPOX C 6500 AQUA;
|  | 27 | m2 |  | 0
6.06 | Barvanje ometov na obstoječih stenah s poldisperzijsko barvo, s predhodno pripravo podlage. Priprava podlage po navodilu izbranega proizvajalca. Barvo potrdi arhitekt - predlog RAL 1013;
* | stene od pritličja do 3.nadstropja
|  | 310 | m2 |  | 0
* | stene od 4. nadstropja navzgor
|  | 308 | m2 |  | 0
6.07 | Čiščenje obstoječe barve, ponovno miniziarnje in barvanje zunanjih okenskih kovanih rešetk. Barva bela, oziroma po dogovoru z restavratorjem in arhitektom
* | rešetke na oknih pritličja in prvega nadstropja, dimenzije 80 x 150 cm, rešetke sestavljene iz petih vertikal in dveh horizontal
|  | 4 | kos |  | 0
6.08 | Oplesk obstoječega lesenega ostrešja. Obstoječo leseno konstrukcijo je potrebno očistiti vseh golobjih iztrebkov in ponovno zaščititi. Zaščita se izvede s vsaj 3-kratnim premazovanjem. Na vse lesene konstrukcije se izvede zaključna lazura – barvni ton po dogovoru z arhitektom in restavratorjem. Obračun po m2 tlorisne površine ostrešja.
|  | 94 | m2 |  | 0
6.09 | Restavriranje dela cevovoda v niši za cevovode in ventilov pod vodohramom. V obstoječi niši za cevovode je še vedno ohranjen segment cevi do nivja balkonov 5. nad. z večjo prirobnico iz vodohrana – slednja se restavrira, pravtako ventili in sistem cevi pod vodohranom. Dela uskladiti z restavratorjem.
|  | 1 | kpl |  | 0
6.0 | PLESKARSKA DELA SKUPAJ: |  |  |  | 0
7.0 | TLAKARSKA DELA
Izvajalec tlakarskih del mora pred pričetkom del prevzeti površine, ki so predmet polaganja tlakov. V primeru prevelike vlažnosti prostorov je v le – te potrebno namestiti ustrezne sušilce, strošek sušenja je režijski strošek gradbišča.
Predvidena je izdelava tlakov, vključno z nabavo, vnosom, polaganjem (lepljenjem), iznosom embalaže in odrezkov na trajno deponijo. Zahteva se tehnično neoporečna izvedba.
Opisi zajemajo ustrezno pripravo površine s pregledom in morebitno potrebnim brušenjem betonske podlage (vogali prostorov), nanosom osnovnega premaza za zagotovitev sprijemljivosti, 1 – 2 kratnim nanosom in brušenjem izravnalne mase.
Vsi tlaki se izvedejo z ustreznim obodnim zaključkom, obračunajo se po dejansko izvedeni površini.
Vzorci po izbiri projektanta.
7.01 | Dobava materiala in izdelava zaključnega premaza tal in vkopanih sten v dvigalnem jašku. Dno in stene jaška je potrebno premazati z dvokomponentnim vodoodbojnim premazom kot npr. KEMAFOB AQUA, MUREXIN ali enakovredno, s predhodno pripravo površine
|  | 10.6 | m2 |  | 0
7.02 | Dobava materiala in izdelava zaključnega tlaka na montažnih stropnih konstrukcijah v etažah 1 do 6.nadstropja - Dela v sestavi:
* | čiščenje površine in manjša popravila
* | izravnalna masa debeline 3mm
* | micro cement s povečano elastičnostjo in začito proti obrabi primeren za javne površine, debelina 0,15 - 0,20,  Odpornost na udarce (ISO 6272‐19): Class 3 ≥ IR20  Trdnost Shore D (ASTM D 2240): 82  Površinska obraba (ASTM D 4060): 25 mg z CS17/1Kg/1000 obratov  Reakcija na ogenj (EN 13501): Class Bfl‐s1  Antiskid (DIN 51130): R10 kot npr. HD Surface - GEO Texture® primerno za javne površine, obdelava – BEIGE_23 (dobav. WallToFloor / RNT plus d.o.o.) oz. enakovredno / barva po izboru arhitekta za vse etaže
|  | 151 | m2 |  | 0
7.03 | Dobava materiala in izdelava zaključnega tlaka v jašku dvigala, dela v sestavi:
* | priprava površine,
* | izravnalna masa debeline 3mm
* | micro cement s povečano elastičnostjo in začito proti obrabi primeren za javne površine, debelina 0,15 - 0,20,  Odpornost na udarce (ISO 6272‐19): Class 3 ≥ IR20  Trdnost Shore D (ASTM D 2240): 82  Površinska obraba (ASTM D 4060): 25 mg z CS17/1Kg/1000 obratov, Reakcija na ogenj (EN 13501): Class Bfl‐s1  Antiskid (DIN 51130): R10 kot npr. HD Surface - GEO Texture® primerno za javne površine, obdelava – BEIGE_23 (dobav. WallToFloor / RNT plus d.o.o.)- oz. enakovredno / barva po izboru arhitekta za vse etaže
|  | 2 | m2 |  | 0
7.04 | Dobava materiala in izdelava zaključnega tlaka na zunanjih balkonih Dela po sestavi T6*:
* | izravnalna masa debeline 3mm
* | zaščitni premaz za zunanjo uporabo: obdelava z mrežico in 2 x nanosom kot. npr. RASOPLUS masa (dob. WallToFloor / RNT plus d.o.o.)
* | micro cement s povečano elastičnostjo in začito proti obrabi primeren za odprte javne površine, debelina 0,15 - 0,20,  Odpornost na udarce (ISO 6272‐19): Class 3 ≥ IR20  Trdnost Shore D (ASTM D 2240): 82  Površinska obraba (ASTM D 4060): 25 mg z CS17/1Kg/1000 obratov  Reakcija na ogenj (EN 13501): Class Bfl‐s1  Antiskid (DIN 51130): R10/11 kot npr. HD Surface - GEO Outdoor® za zunanje javne površine, obdelava – BEIGE_23 (dobav. WallToFloor / RNT plus d.o.o.) oz. enakovredno / barva po izboru arhitekta za vse etaže
|  | 4.5 | m2 |  | 0
7.05 | Dobava in polaganje hidroizolacijske membranske, bazenske folije na AB ploščo in stene bazena v 6. nadstropju
|  | 33 | m2 |  | 0
7.06 | Dobava materiala in izdelava lesenega poda v šestem nadstropju - vmesni prostor lesene konstrukcije vodohrama. Lesen pod izdelan iz oblanih desk debeline 2,4 cm, deske na pero in utor, končno zaščitene na enak način kot je zaščita ostalih lesenih konstrukcij.
|  | 18 | m2 |  | 0
7.0 | TLAKARSKA DELA SKUPAJ: |  |  |  | 0
8.0 | MAVČNOKARTONSKA DELA
Splošno:
Pri MK (mavčno kartonskih) delih je potrebno upoštevati:
* | revizijske odprtine, za katere je potrebno izdelati izreze, mesto izreza, oblike in velikosti so v skladu z instalacijskim projektom,
* | zahteve požarnih smernic v projektu glede požarne ogroženosti objekta, razdelitev objekta na požarne in dimne sektorje in s tem povezano sestavo suhomontažnih stropov in detajlov ter vgradnjo ustreznih materialov, ki zadovoljujejo zahtevane standarde v požarnih smernicah in gradbeni fiziki objekta;
* | standardizirani popis izvedbenih sistemov del za suhomontažno gradnjo. Če pri posameznih pozicijah ni določeno drugače, veljajo kot kriteriji enakovrednosti značilnih navedenih izvedb, vse tehnične specifikacije, ko so opisane, zlasti tudi konstruktivna sestava in tehnične lastnosti posameznih delov konstrukcije in skupne konstrukcije, kakor tudi posameznih lastnosti, ki so vsebovane v tehnični dokumentaciji proizvajalca značilnih navedenih izdelkov;
* | ustreznost izdelka veljavnim standardom, pravilom stroke in navodilom proizvajalcev;
Izvajalec z mavčno-kartonskimi ploščami izdela izreze za prehode instalacij skozi steno in doda ojačitve, pri večjih izrezih in na mestih, kjer je na steno nameščena sanitarna ali ostala oprema. Pred končnim zapiranjem stene mora izvajalec - montažer pridobiti soglasje investitorja oz. glavnega izvajalca
8.01 | Naprava, dobava in montaža stropnih oblog in izolacij za stropove od prve do pete etaže, po sestavi:
* | mavčno vlaknena plošča za suhomontažne estrihe, debelina 1,8 cm, kot npr. GIFAfloor Knauf Integral F18 oziroma enakovredno, kot podlaga za tlake
* | mavčno vlaknena plošča za suhomontažne estrihe kot npr. GIFAfloor Knauf Integral F19, debelina 3,8 cm
* | trakovi zvočne izolacije proti udarnemu zvoku 12,5mm (dinamični strižni modul 0,26 N/mm2 ali manj)+ trakovi OSB plošč 12 mm, kot npr. Getzner Sylomer - tip SR 55/12.5 (debeline 12.5 mm) in širine 75 mm, s ciljem doseganja ustreznega dinamičnega odziva sistema (zastopnik Lespatex). Na dogovorjenih mestih so trakovi prekinjeni za prehode elektroinstalacij preko nosilne konstrukcije, ki se izvedejo s samougasnimi PN cevmi 16/19mm, skupna debelina 2,5 cm
* | glavna nosilna konstrukcija iz škatlastih profilov 100/150/5mm in podkonstrukcija - obračunano ločeno
* | kamena volna – 2 x 4 cm s preklopi med sloji/ dinamična togost SD 20-27 MN/m3, kot npr. Knauf Insulation NATURBOARD TP , debelina 40mm
* | OSB plošča s preklopi (2x1,50) – 3cm
* | kamena volna - 3cm / Dinamična togost SD 20-27 MN/m3, kot npr. Knauf Insulation NATURBOARD TP 30mm
* | požarna zaščita konstrukcije EI30– mavčno kartonske pl.skladno z EN520 / kot npr. Knauf GFK oz. DF plošče 2x12,5mm, debelina sloja 2,5 cm
OPOMBA za sestave od T3 do T7: Plošče suhomontažnega estriha na koncu (ob stenah) nalegajo na »L« jeklene profile 60x90m(deb.5mm) m, plošče se na tem delu reskajo in podlagajo s trakovi zvočne izolacije, pravtako tudi vertikalno;Stik med steno in profilom se tesni s silikonskim kitom, s tem je omogočen fleksibilni stik. Nosilna jeklena konstrukcija profilov 100x150mm nalega na obodni jekleni profil zun. dim. 150x160mm(deb.10mm) in se fiksira v obodne stene, v conah horizontalnih zunanjih vezi, stik se zapolni z elastičnim silikonskim kitom;
|  | 97 | m2 |  | 0
8.02 | Naprava, dobava in montaža stropnih oblog in izolacij za strop v 5 nadstropju - na delu kjer so zaključni obstoječa pohodna pločevina, izdelava po sestavi T6 -b
* | Obodna restavrirana obstoječa pohodna pločevina s podkonstrukcijo - obračunana ločeno
* | glavna nosilna konstrukcija iz škatlastih profilov 100/150/5mm in vmesna podkonstrukcija - obračunano ločeno
* | kamena volna – 2 x 4 cm s preklopi med sloji/ dinamična togost SD 20-27 MN/m3, kot npr. Knauf Insulation NATURBOARD TP , debelina 40mm
* | OSB plošča s preklopi (2x1,50) – 3cm
* | kamena volna - 3cm / Dinamična togost SD 20-27 MN/m3, kot npr. Knauf Insulation NATURBOARD TP 30mm
* | požarna zaščita konstrukcije EI30– mavčno kartonske pl.skladno z EN520 / kot npr. Knauf GFK oz. DF plošče 2x12,5mm, debelina sloja 2,5 cm
OPOMBA za sestave od T3 do T7: Plošče suhomontažnega estriha na koncu (ob stenah) nalegajo na »L« jeklene profile 60x90m(deb.5mm) -5. nad. oz. 60/120mm z uporabo EPS elastificiranih trakov. Stik med steno in profilom se tesni s silikonskim kitom, s tem je omogočen fleksibilni stik. Nosilna jeklena konstrukcija profilov 100x150mm nalega na obodni jekleni profil zun. dim. 150x160mm(deb.10mm) in se fiksira v obodne stene, v conah horizontalnih zunanjih vezi, stik se zapolni z elastičnim silikonskim kitom; - glej DETAJL
|  | 9.5 | m2 |  | 0
8.03 | Naprava, dobava in montaža stropnih oblog in izolacij za strop v 7 nadstropju - vodohran, izdelava po sestavi T8:
* | mavčno vlaknena plošča za suhomontažne estrihe kot npr. GIFAfloor Knauf Integral F18 oziroma enakovredno, debelina 1,8 cm
* | mavčno vlaknena plošča za suhomontažne estrihe kot npr. GIFAfloor Knauf Integral F19, debelina 3,8 cm. Opomba: Mavčnovlaknene plošče nad bazenom so premazane z dvokomponentnim vodoodbojnim premazom kot npr. KEMAFOB AQUA, MUREXIN ali enakovredno
* | trakovi zvočne izolacije proti udarnemu zvoku kot npr. Getzner AFM 33 ali enakovredno, debelina 0,60 cm, material mora dosegati dinamično togost s < 15 MN/m3.
* | RF konstrukcija obračunana ločeno
Opomba: Plošče suhomontažnega estriha na koncu (ob stenah) nalegajo na »L« jeklene profile 60x60mm in podlagajo s trakovi zvočne izolacije, pravtako tudi vertikalno z elastficiranimi EPS trakovi; Cevi za razvod elektro instalacij se izvedejo v obodnih novih AB zidovih višine 60cm v vodohranu
|  | 44.5 | m2 |  | 0
8.04 | Naprava, dobava in montaža stropnih oblog in izolacij za strop v 7 nadstropju - požarna prepreka v servisnem jašku za prehod na streho, izdelava po sestavi T9:
* | OSB plošče 2 x 15mm, skupna debelina 3,0 cm
* | Paroprepustna / vododbojna folija Sd 0,04, kot npr. HOMESEAL LDS 0,04 FixPlus ¦ Knauf Insulation, debelina 0,1 cm
* | glavna nosilna konstrukcija iz pohištvenih cevi 80/100/3mm (raster 60cm) - obračunana ločeno + vmesna topl. Izolacija – enakovredno izolativni filc λ:0,032W7mK – 10 cm
* | drugi sloj v zamiku - toplotna izolacija / izolativni filc λ:0,032W7mK – 10 cm, kot npr. Knauf Insulation UNIFIT 032 100 mm
* | stropni sistem s kovinsko podkonstrukcijo + vmesna toplotna izolacija debeline 5,0 cm, kot npr. Knauf Insulation UNIFIT 032
* | Parna zapora Sd 100 kot npr. HOMESEAL LDS 100 ¦ Knauf Insulation
* | požarna zaščita konstrukcije EI30 – mavčno-kartonske pl.skladno z EN520, kot npr. Knauf GFK oz. DF plošče 2x12,5mm
Opomba: na vrhu jaška se izvede dodatni izolativni pokrov deb. 20cm iz XPS, ki se ga samo položi na očiščenoin prenovljeno oz. novo leseno talno konstrukcijo podstrešje;
|  | 1.6 | m2 |  | 0
8.05 | Naprava, dobava in montaža stropnih oblog in izolacij za strop v 7 nadstropju, izdelava po sestavi STR 1:
* | glavna nosilna konstrukcija jekleni IPE120 profili (raster 60cm) - obračunano ločeno
* | paroprepustna / vododbojna folija Sd 0,04, kot npr. HOMESEAL LDS 0,04 FixPlus ¦ Knauf Insulation
* | toplotna izolacija / izolativni filc λ = 0,032 W/(m.K) – 2x10 cm, kot npr. Knauf Insulation UNIFIT 032, skupna debelina 20 cm
* | stropni sistem s kovinsko podkonstrukcijo + vmesna toplotna izolacija debeline 5,0 cm, kot npr. Knauf Insulation UNIFIT 032
* | parna zapora Sd 100 kot npr. HOMESEAL LDS 100 ¦ Knauf Insulation
* | požarna zaščita konstrukcije EI30 – mavčno-kartonske pl.skladno z EN520, kot npr. Knauf GFK oz. DF plošče 2x12,5mm, debelina 2,5 cm
|  | 32.5 | m2 |  | 0
8.06 | Naprava, dobava in montaža spuščenega stropa višine 15 cm, nad pritličjem in 1. nadstropjem, izdelava po sestavi T3:
* | spuščeni akustični strop kot npr. Knauf D112 - Stropni sistem z dvonivojsko kovinsko podkonstrukcijo (s stropnimi CD-profili 60×27), vmesna izolacija KAMENA VOLNA s kaširanim flisom deb. 50 mm, kot npr. Knauf Insulation NATURBOARD Venti GVB, kot npr. Knauf PLUS8/15/20 R- nepravilna perforacija oz. enakovredno
* | zaključne akustične mavčne plošče 1x15mm, kot npr. Knauf PLUS8/15/20 R- nepravilna perforacija oz. enakovredno + uporaba robnega traku CLINEO TAPE
Opomba: Strop se spusti do okvirjev vrat in zasteklitve – svetla mera prostora 289 cm; Kompletno z upoštevanjem vgradnje v strop vgrajenih elementov po načrtu instalacij in tehnologije. Po robu spuščenega stropa, ob steni ločne osnove, se izvede kaskade za indirektno osvetlitev prostorov z LED trakovi – glej shemo stropov;
|  | 35 | m2 |  | 0
8.07 | Naprava, dobava in montaža spuščenega stropa višine 44 cm, nad 2. nadstropjem, izdelava po sestavi T4:
* | spuščeni akustični strop kot npr. Knauf D112 - Stropni sistem z dvonivojsko kovinsko podkonstrukcijo (s stropnimi CD-profili 60×27), vmesna izolacija KAMENA VOLNA s kaširanim flisom deb. 50 mm, kot npr. Knauf Insulation NATURBOARD Venti GVB, kot npr. Knauf PLUS8/15/20 R- nepravilna perforacija oz. enakovredno
* | zaključne akustične mavčne plošče 1x15mm kot npr. Knauf PLUS8/15/20 R- nepravilna perforacija oz. enakovredno + uporaba robnega traku CLINEO TAPE
Opomba: Strop se spusti do okvirjev vrat in zasteklitve – svetla mera prostora 289 cm; Kompletno z upoštevanjem vgradnje v strop vgrajenih elementov po načrtu instalacij in tehnologije. Po robu spuščenega stropa, ob steni ločne osnove, se izvede kaskade za indirektno osvetlitev prostorov z LED trakovi – glej shemo stropov;
|  | 18 | m2 |  | 0
8.08 | Naprava, dobava in montaža spuščenega stropa višine 8 cm, nad 3. nadstropjem, izdelava po sestavi T5:
* | spuščeni akustični strop kot npr. Knauf D112 - Stropni sistem z dvonivojsko kovinsko podkonstrukcijo (s stropnimi CD-profili 60×27), vmesna izolacija KAMENA VOLNA s kaširanim flisom deb. 50 mm, kot npr. Knauf Insulation NATURBOARD Venti GVB, kot npr. Knauf PLUS8/15/20 R- nepravilna perforacija oz. enakovredno
* | zaključne akustične mavčne plošče 1x15mm kot npr. Knauf PLUS8/15/20 R- nepravilna perforacija oz. enakovredno + uporaba robnega traku CLINEO TAPE
Opomba: Strop se spusti do okvirjev vrat in zasteklitve – svetla mera prostora 275 cm; Kompletno z upoštevanjem vgradnje v strop vgrajenih elementov po načrtu instalacij in tehnologije. Po robu spuščenega stropa, ob steni ločne osnove, se izvede kaskade za indirektno osvetlitev prostorov z LED trakovi – glej shemo stropov;
|  | 18 | m2 |  | 0
8.09 | Naprava, dobava in montaža spuščenega stropa višine 15 cm, nad 4. nadstropjem, izdelava po sestavi T6:
* | spuščeni akustični strop kot npr. Knauf D112 - Stropni sistem z dvonivojsko kovinsko podkonstrukcijo (s stropnimi CD-profili 60×27), vmesna izolacija KAMENA VOLNA s kaširanim flisom deb. 50 mm, kot npr. Knauf Insulation NATURBOARD Venti GVB, kot npr. Knauf PLUS8/15/20 R- nepravilna perforacija oz. enakovredno
* | zaključne akustične mavčne plošče 1x15mm kot npr. Knauf PLUS8/15/20 R- nepravilna perforacija oz. enakovredno Kompletno z upoštevanjem vgradnje v strop vgrajenih elementov po načrtu instalacij in tehnologije. Po robu spuščenega stropa, ob steni ločne osnove, se izvede kaskade za indirektno osvetlitev prostorov z LED trakovi – glej shemo stropov;
|  | 19.6 | m2 |  | 0
8.10 | Naprava, dobava in montaža spuščenega stropa višine 41 cm, nad 7. nadstropjem, strop z rekuperatorjem, izdelava po sestavi STR 1:
* | spuščeni akustični strop kot npr. Knauf D112 - Stropni sistem z dvonivojsko kovinsko podkonstrukcijo (s stropnimi CD-profili 60×27), vmesna izolacija KAMENA VOLNA s kaširanim flisom deb. 50 mm, kot npr. Knauf Insulation NATURBOARD Venti GVB, kot npr. Knauf PLUS8/15/20 R- nepravilna perforacija oz. enakovredno
* | zaključne akustične mavčne plošče 1x15mm kot npr. Knauf PLUS8/15/20 R- nepravilna perforacija oz. enakovredno Kompletno z upoštevanjem vgradnje v strop vgrajenih elementov po načrtu instalacij in tehnologije
|  | 32.5 | m2 |  | 0
8.11 | Naprava, dobava in montaža spuščenega stropa pri leseni konstrukciji 8-stranega lesenega ovoja, izdelava po sestavi STR 2:
* | lesena konstrukcija – 8 stranega ovoja vodohrana - obračunana pri fasadi
* | paroprepustna / vododbojna folija Sd 0,04 kot npr. HOMESEAL LDS 0,04 FixPlus ¦ Knauf Insulation
* | Toplotna izolacija / izolativni filc λ = 0,032 W/(m.K) – 2x10cm, kot npr. Knauf Insulation UNIFIT 032
* | stropni sistem s kovinsko podkonstrukcijo + Vmesna toplotna izolacija 5,0 cm kot npr. Knauf Insulation UNIFIT 032
* | parna zapora Sd 100 kot npr. HOMESEAL LDS 100 ¦ Knauf Insulation
* | požarna zaščita konstrukcije EI30 – mavčno-kartonske pl.skladno z EN52 kot npr. Knauf GFK oz. DF plošče 2x12,5mm
|  | 11.2 | m2 |  | 0
8.12 | Naprava, dobava in montaža kaskadne obloge - spuščenega stropa v kleti za izvedbo prezračevanja in osvetlitve z led trakom. Širina obloge je 30 cm, višina 35 cm, krožne osnove, izvedba po sistenu kot npr. Knauf in po detajlu. Obloga z mavčno kartonskimi ploščami, z bandažiranjem stikov in s tipsko podkonstrukcijo.
Kompletno z upoštevanjem vgradnje v strop vgrajenih elementov po načrtu instalacij in tehnologije.
|  | 8 | m1 |  | 0
8.13 | Naprava, dobava in montaža obloge za izvedbo inštalacij, enakovredno KNAUF W628B, dela po sestavi MK1:
pocinkana podkonstrukcija kot npr. Knauf UW profil + vmesna mineralna volna debeline 10,0 cm, kot npr. Knauf Ins. NATURBOARD Venti (DP5) 100mm, širina 625 mm
vodoodporne cementno vlaknene pl. / kot npr. Knauf Aquapanel plošče 2x12,5mm. Kompletno s fugiranjem (bendažiranjem) prvega ( K1) in drugega (K2) sloja.
Opomba: Potrebno je izvesti dodatno ojačitev stene za pritrditev umivalnika / sanitarne opreme oz. upoštevati ustrezno podkonstrukcijo umivalnika kot npr. proiz. GEBERIT;
|  | 3.1 | m2 |  | 0
8.14 | Naprava, dobava in montaža obloge inštalacijskih jaškov, enakovredno kot KNAUF W628B, dela po sestavi MK3:
pocinkana podkonstrukcija kot npr. Knauf UW profil + vmesna mineralna volna debeline 3,0 cm, kot npr. Knauf Ins. NATURBOARD Venti (DP5) 30mm, širina 625mm
Požarna zaščita konstrukcije EI30 – mavčno-kartonske pl.skladno z EN520/ kot npr. Knauf GFK oz. DF plošče 2x12,5mm, s fugiranjem (bendažiranjem) prvega ( K1) in drugega (K2) sloja.
* | klet, stena za zaporo prostora z grelnikom vode in črpalko
|  | 2.4 | m2 |  | 0
* | 5. nadstropje in vodohram, stena za zaporo prostora pri jašku dvigala
|  | 26.5 | m2 |  | 0
8.15 | Naprava, dobava in montaža obloge sten jaška dvigala - notranja mavčno-kartonska stena, izvedena po sistemu kot je npr. KNAUF W112, dela po sestavi MK2:
Požarna zaščita konstrukcije EI30 – mavčno-kartonske pl. skladno z EN520, kot npr. Knauf GFK oz. DF plošče 2x12,5mm, obojestransko na nosilno kovinsko konstrukcijo ki je obračunana posebej ter s fugiranjem (bendažiranjem) prvega ( K1) in drugega (K2) sloja.
Med nosilno konstrukcijo se sidra mineralna volna kot npr. Knauf Ins. NATURBOARD Venti (DP5) 100mm, širina 625mm. Kompletno z dodatnimi ojačitvenimi profili (vogali, križanji, i.p.), podkonstrukcijo za vrata in opremo, izdelavo dilatacijskih stikov, požarnim tesnenjem stikov z ostalimi stenami in stropovi in vsemi ostalimi spremljajočimi deli po Knauf sistemu - požarnoodporne stene.
|  | 250 | m2 |  | 0
8.16 | Naprava, dobava in montaža notranjih pregradnih sten po sistemu KNAUF W112 ali enakovredno za prostor kondicioniranja vode v 6+ etaži. Stena debeline 15 cm. Stene v sestavi: obojestranska dvoslojna mavčna plošča GKB deb. 2x12,5 mm + podkonstrukcija iz profilov UW /CW, primernih za debelino stene.
V votli prostor podkonstrukcije se položi in po potrebi zasidra mineralna volna URSA TWP1, debelina izolacije odvisna od debeline stene. Kompletno s fugiranjem (bendažiranjem) prvega ( K1) in drugega (K2) sloja.
Kompletno z dodatnimi ojačitvenimi profili (vogali, križanji, vratnimi in ostalimi odprtinami, oprema i.p.), podkonstrukcijo za vrata in opremo, izdelavo dilatacijskih stikov in vseh ostalih spremljajočih del po Knauf sistemu
|  | 11 | m2 |  | 0
8.17 | Naprava, dobava in montaža požarne obloge prezračevalnih cevi Ø 125 od komore/rešetke pod stropom 1. nadstropja do prehoda v strop 2. nadstropja (rekuperator) - višina cca. 360 cm
|  | 2 | kom |  | 0
8.18 | Naprava, dobava in montaža obloge revizijske lopute diemenzij 60 x 60 cm s požarno odpornostjo EI30, montaža po načrtu
|  | 9 | kom |  | 0
8.19 | Naprava, dobava in montaža absorbcijskih plošč na stene jaška dvigala. Za dodatno absorbcijo zvoka je potrebno na steni dvigalnega jaška namestiti absorberje - na osnovi mavčnh plošč deb. 4cm (zaradi požarnih zahtev razred A1/A2), kot npr. Ecophon Master™ SQ.
Plošče z vmesno fugo 2-4 cm;. Pritrjevanje po navodilih dobavitelja
* | plošče dimenzij 600 x 600 mm
|  | 25 | kos |  | 0
* | plošče dimenzij 600 x 1200 mm
|  | 32 | kos |  | 0
8.0 | MAVČNOKARTONSKA DELA SKUPAJ: |  |  |  | 0
9.0 | DVIGALO
9.01 | Naprava, dobava in montaža novega dvigala s kabino dimenzij 110x140cm, nosilnostjo 630 kg/8 oseb,dvigalo mora biti primerno za invalide + gasilsko dvigalo po SIST EN 81-72; Detajlnejši opis:
* | Tip: električno osebno gasilsko dvigalo brez strojnice
* | Nosilnost: 8 oseb ali 630 kg
* | Hitrost vožnje: 1,00 m/s
* | Višina dviga: 31160 mm
* | Število postaj: 8
* | Število dostopov: 8, na isti strani - neprehodna kabina
* | Namestitev dvigala: v samostojnem betonskem /jeklenem jašku (ni predmet dvigala)
* | Velikost jaška: širina: 1650 mm; globina: 1800 mm
* | Višina glave jaška: 4500 mm
* | Vrsta pogona: frekvenčno in napetostno krmiljeni regenerativni pogon s trifaznim tokom s sinhronskim motorjem
* | Namestitev pogona: sinhronski motor brez reduktorja z integriranim pogonskim diskom je pritrjen v glavi jaška na jeklenih vodilih kabine. Brez strojnice.
* | Pogonska moč: 4,00 kW, učinkovita razred »A« po standardu VDI 4707
* | Število voženj na uro: do 180
* | Priključna napetost: 3 x 400 V, 50 Hz
* | Notranje mere kabine: širina: min 1100 mm; globina: min 1400 mm; višina: cca 2200 mm
* | Kabina (po izboru naročnika): zadnja stena potiskano steklo (dizajn po izboru iz kataloga), ostale stene iz brušene nerjaveče pločevine, tla betonski frefabrikat - obračunano posebej, strop iz brušene nerjaveče pločevine in varčnimi LED svetilkami za zagotavljanje predpisanih 200 Luxov merjeno na tleh v kabini, inox okroglo oprijemalo na eni stranski steni nasproti kabinskega tipkala, ogledalo na obeh stranskih stenah v zadnji 1/3 kabine poravnano v linijo stene, da se pridobi občutek večje kabine, zasilna avtomatska razsvetljava, avtomatski programirljiv ventilator, prostoročna GSM telefonska naprava s SIM kartico z prenosom podatkov za povezavo med kabino in klicnim centrom za primer reševanja ujetih oseb iz kabine dvigala (omogoča klic na 4 predhodno programirane številke), v stropu kabine loputa cca 500 x 780 mm za zasilni izhod na streho kabine, v stropu je integrirana posebna lestev za potrebe gasilcev in postopke reševanja iz dvigala
* | Vrata kabine: avtomatska dvodelna teleskopska steklena vrata in okvirji iz brušene nerjaveče pločevine širina: 900 mm; višina: min 2000 mm, frekvenčno regulirani pogon, varovanje z infrardečo svetlobno zaveso in omejilnikom zaporne sile, za večje prometne obremenitve 400.000 odpiranj letno +/-15%
* | Vrata jaška: avtomatska dvodelna teleskopska steklena vrata in okvirji iz brušene nerjaveče pločevine, širina: min 900 mm; višina: vsaj 2000 mm, požarne odpornosti E60 po standardu EN 81-58, za večje prometne obremenitve 400.000 odpiranj letno +/- 15%
* | Mikroprocesorsko krmiljenje: zbirno krmiljenje simplex gor in dol, požarno krmiljenje oz. požarna vožnja v glavno postajo ob alarmu za požar po SIST EN 81-73, električno in mehansko reševanje ujetih oseb v kabini, avtomatsko natančno pristajanje in niveliranje kabine, predčasno odpiranje vrat pri vožnji v postajo, filter proti radijskim motnjam, servisni panel za vzdrževalca v predzadnji postaji in nameščen na sprednjo steno, regenerativni sistem, napredne funkcije ko dvigalo ni v uporabi (stand-by, avtomatski izklop razsvetljave, avtomatski izklop ventilatorja, sporočilni pokazatelji se zatemnijo), digitalni vmesnik API (application programming interface) povezavo dvigala za storitve v oblaku na osnovi IoT tehnologije pametnih zgradb
* | Signalizacija KSS D: Signalizacija primerna predpisom invalidnih oseb z SIST EN 81-70 v kabini: integrirano s steno poravnano vertikalno kabinsko tipkalo v iz požarno odpornega barvnega stekla (dizajn po izboru iz kataloga), tipke za vsako postajo, braillova reliefna pisava, tipka za odpiranje vrat, tipka za zapiranje vrat, tipka za alarm, digitalni LCD kazalnik preobremenitve, položaja kabine in puščice smeri vožnje v beli barvi na črnem ozadju, stikalo na ključ za prednostno vožnjo in rezervacijo kabine, predpriprava za kartični sistem kontrole pristopa
v glavni postaji: inox pozivna tipka kvadratne oblike prilagojena za enostavno uporabo gibalno oviranih oseb, nad vrati digitalni LCD kazalnik položaja kabine in puščice smeri vožnje v beli barvi na črnem ozadju ter gong.Stikalo za vklop gasilske vožnje in interfon na višini do 1800 mm za neposredno prostoročno komunikacijo s kabino, glavno postajo in najvišjo postajo kjer je krmilna omarica dvigala
v ostalih postajah: inox pozivna tipka kvadratne oblike prilagojena za enostavno uporabo gibalno oviranih oseb, nad vrati digitalni LCD kazalnik položaja kabine in puščice smeri vožnje v beli barvi na črnem ozadju ter gong
* | Dodatno: razsvetljava jaška, lestev za dostop v jamo jaška, vtičnica na strehi kabine in elektrifikacija jaška, dobava A-testiranih obešal za v strop jaška, montaža brez delovnega odra v jašku inštalacija v jašku v zaščiti IP54, ognjevarna elektrifikacija kablov v jašku, senzor za vodo v jami jaška
* | Standardi: SIST EN 81-20, SIST EN 81-50, SIST EN81-73, SIST EN81-28, EN81-72
| kot npr. uveljavljene blagovne znamke s sistemskim certifikatom KONE MonoSpace 500 DX PW08/10-19 ali enakovredno | 1 | kos |  | 0
Vpisati ponujeno:
9.02 | Prvi pregled jaška dvigala z izdajo poročila
|  | 1 | kos |  | 0
9.0 | DVIGALO SKUPAJ: |  |  |  | 0
B. | OBRTNIŠKA DELA SKUPAJ |  |  |  | 0
C. | KONČNO ČIŠČENJE OBJEKTA
1.0 | ČIŠČENJE
1.01 | Končno, generalno čiščenje objekta in opreme ter stavbnega pohištva, zaščitni premazi ter vsa ostala dela potrebna za čistost prostorov, ki je primerna za vselitev. Čiščenje se opravi pred predajo objekta investitorju.
|  | 240 | m2 |  | 0
1.0 | ČIŠČENJE OBJEKTA SKUPAJ: |  |  |  | 0
C. | KONČNO ČIŠČENJE OBJEKTA SKUPAJ |  |  |  | 0

## ZU rekapitulacija
Šifra | Opis dela | Znesek
1.0 | PREDDELA IN RUŠENJA | 0
2.0 | ZEMELJSKA DELA | 0
3.0 | BETONSKA IN AB DELA | 0
4.0 | ZGORNJI USTROJ | 0
5.0 | TESARSKA DELA | 0
6.0 | KLJUČAVNIČARSKA DELA | 0
7.0 | KANALIZACIJA | 0
8.0 | VRTNARSKA DELA IN URBANA OPREMA | 0
| SKUPAJ : | 0
0

## ZUNANJA UREDITEV
Cena na
Šifra | Opis dela | Kolicina | Enota | enoto mere | Znesek
splošno:
3. | ZUNANJA UREDITEV
1.0 | PREDDELA IN RUŠENJA
1.01 | Pazljiva demontaža kovanih ograj z odvozom na stalno deponijo po izbiri investitorja
|  | 37 | m1 |  | 0
1.02 | Odstranjevanje kamnite obloge stopnic, kamnite nastopne površine in čelna obloga, z očiščenjem kamna in stopnišča ter s shranjevanjem odstranjenih plošč na gradbiščni deponiji za ponovno vgradnjo - opcija
* | glavno stopnišče ločne osnove
|  | 62 | m1 |  | 0
* | stransko, manjše stopnišče ob stoplpu
|  | 7 | m1 |  | 0
1.03 | Rušenje tlakov - kamnita obloga na betonski podlagi, skupna debelina cca 15 cm, z odvozom na stalno deponijo.
* | zgornji plato
|  | 62.6 | m2 |  | 0
* | spodnji plato
|  | 164 | m2 |  | 0
* | zgornji plato - prostor za kolesa
|  | 13 | m2 |  | 0
1.04 | Rušenje stenske obloge - kamnita obloga na lepilo na AB zidu prostora za kolesa, debelina cca 4 cm, odstrani se kamen, stena se očisti ostankov lepila, z odvozom na stalno deponijo.
|  | 7 | m2 |  | 0
1.05 | Odstranjevanje kamnite obloge na zaključkih AB vencev, z odvozom odstranjenega materiala na stalno deponijo. Debelina cca 4,0 cm, širina do 30 cm
|  | 39 | m1 |  | 0
1.06 | Rušenje dela AB stopniščne rame zaradi izdelave nove klančine za invalide, z odvozom ruševin na stalno deponijo. V ceni upoštevati strojno rezanje AB stopniščne rame v dolžini cca 2x 2,5 m
|  | 1 | m3 |  | 0
1.07 | Rušenje prve AB poškodovane stopnice, z odvozom ruševin na stalno deponijo. Po odstranitvi kamnite obloge bo razvidno koliko je stopnica poškodovani in ali jo je potrebno rušiti. Potrdi nadzorni.
|  | 8.1 | m1 |  | 0
1.08 | Stroški polovične zapore v času gradnje. Zavarovanje gradbišča v času gradnje s postavitvijo prometnih znakov in semaforizacijo.
Obračunano pri popisu arhitekture
1.09 | Priprava gradbišča s postavitvijo ogrevanih kontejnerjev, ureditvijo dostopnih in dovoznih poti deponij, opozorilnih tabel, gradbiščne table, varnostne ograje in ostalih spremljajočih elementov, ki so potrebni za varno delo gradbišča. Kompletno s uspostavitvijo prvotnega stanja po končanih delih.
Območje gradbišča je določeno glede na parcelno mejo, izvajalec mora v primeru občasne potrebe po večji površini zaradi določenih delovnih strojev, dvigal oz. opreme sam organizirati polovično zaporo ceste in povečati območje gradbišča in pred tem pridobiti vsa soglasja in urediti ustrezno dokumentacijo za izvedbo zapore.
Obračunano pri popisu sanacije
1.10 | Stroški izvajanja geološkega nadzora za čas gradnje (po izvedeni gradbeni jami) in izdaja poročila ali vpis v gradbeni dnevnik. V primeru odstopanja sestave tal od napovedane, mora geomehanik dati dodatna navodila in obvestiti projektanta.
|  | 10 | ure |  | 0
1.11 | Identifikacija in zakoličba obstoječih komunalnih vodov na področju gradnje, in obvestilo vsem upravljalcem vodov.
V ceni upoštevati tudi ureditev izvajanja nadzora upravljalcev komunalnih vodov za dela v bližini njihovih vodov. Kompletno s pridobivanjem vseh potrebnih dovoljenj
|  | 2 | kpl |  | 0
1.12 | Razna nepredvidena dela, vpisana v gradbeni dnevnik. Dela se obračunajo na podlagi dejansko porabljenega časa in materiala, na podlagi potrjene gradbene knjige.
|  | 20 | ur |  | 0
1.0 | PREDDELA SKUPAJ: |  |  |  | 0
2.0 | ZEMELJSKA DELA
Opomba:
Obračun zemeljskih del se mora izvajati na osnovi dejansko opravljenih količin z dejansko kategorijo zemljine, katere z vpisom v gradbeni dnevnik potrdi odgovorni nadzorni. Vse količine zemeljskih del, tamponov,.. so podane v raščenem oz. zbitem stanju.
Ob izvedbi širokega izkopa mora geomehanik prevzeti planum izkopa in potrditi projektiran sestav spodnjega ustroja. Meritve zbitosti in pregledi temeljnih tal, tamponov in nasipov se ne obračunavajo posebej, ampak morajo biti vključene v enotne cene zemeljskih del.
Pri izkopih upoštevati tudi: vse vertikalne in horizontalne prenose, prevoze in transporte, vsa podpiranja in zavarovanja brežin izkopov ter zavarovanja okolice med izkopi.
Stroški odvoza odvečnega - odpadnega zemeljskega materiala vključujejo odvoz na stalno deponijo v oddaljenosti do 20 km. Kompletno s plačilom taks in stroškov deponije in pridobitvijo evidenčnega lista.
2.01 | Strojni izkop za nove zelenice, globina izkopa cca 50 cm, izkop v utrjenem tamponu in temljini III. Ktg, z odvozom izkopanega materiala na stalno deponijo
|  | 9.5 | m3 |  | 0
2.02 | Površinski izkop na obstoječi, zaraščeni peščeni površini (na sosednji parceli), za ponovvno ureditev površine (zamenjava tamponskega sloja), globina izkopa cca 30 cm, izkop v utrjenem tamponu, z odvozom izkopanega materiala na stalno deponijo
|  | 9 | m3 |  | 0
2.03 | Strojno ročni izkop za novo peščeno površino ob stolpu (zamenjava tamponskega sloja), globina izkopa cca 30 cm, izkop v utrjenem tamponu, z odvozom izkopanega materiala na stalno deponijo
|  | 9 | m3 |  | 0
2.04 | Izkop za pasovne temelje novega AB zidca, izkop v utrjenem tamponu in zemljini III. ktg, globine do 1,0 m, z odvozom izkopanega materiala na stalno deponijo zemljin.
|  | 3.6 | m3 |  | 0
2.05 | Izkop za pasovne temelje novega AB zidca, izkop v utrjenem tamponu in zemljini III. ktg, globine do 1,0 m, z odlaganjem izkopanega materiala na gradbiščni deponiji za zasipe.
|  | 6 | m3 |  | 0
2.06 | Izkop za točkovne temelje nove nadstrešnice, izkop v utrjenem tamponu in zemljini III. ktg, globine do 1,0 m, z odlaganjem izkopanega materiala na gradbiščni deponiji za zasipe.
|  | 6 | m3 |  | 0
2.07 | Izdelava zasipa za novo izdelanimi temelji z zemljino pripeljano iz gradbiščne deponije (tamponski material od izkopa), z utrjevanjem do predpisane zbitosti
|  | 12 | m3 |  | 0
2.08 | Dobava, transport in vgrajevanje tamponskega drobljenca 0/32, z utrjevanjem do predpisane zbitosti, po geološkem poročilu in pripravo finega planuma za zaključni tlak.
* | tamponski nasip pod novo klančino
|  | 8.5 | m3 |  | 0
2.09 | Višinska izravnava obstoječega tampona po odstranitvi obstoječih tlakov z odvzermom ali nasipom tamponskega materiala D32 v debelini do 10 cm, z dobavo, transportom in vgrajevanjem in z utrjevanjem do predpisane zbitosti Ev2>80,0 Mpa
* | zgornji plato
|  | 64 | m2 |  | 0
* | spodnji plato
|  | 136 | m2 |  | 0
* | zgornji plato - prostor za kolesa
|  | 13 | m2 |  | 0
2.10 | Izdelava, transport in vgrajevanje zaščitnega pasu ob stolpu, v sestavi:
* | Politlak filc 200 g/m2
* | tamponski sloj debeline 15 cm
* | Pran prodec fi 32-64 mm v debelini 10 cm
|  | 8.5 | m2 |  | 0
2.11 | Izdelava, transport in vgrajevanje zaščitnega pasu na mestu odstranjenega nasutja na sosednji parceli, dela v sestavi:
* | Politlak filc 200 g/m2
* | tamponski sloj debeline 15 cm
* | Pran prodec fi 32-64 mm v debelini 10 cm
|  | 29.5 | m2 |  | 0
2.12 | Izdelava jarka za razvod instalacije v utrjenem tamponu in zemljini III. ktg, globine do 1,0m. Kompletno s peščeno posteljico in osnovnim zasipom s peskom, ter zasipom jarka z materialom od izkopa.
* | Vodovod
|  | 8 | m1 |  | 0
2.0 | ZEMELJSKA DELA SKUPAJ: |  |  |  | 0
3.0 | BETONSKA IN ARMIRANOBETONSKA DELA
3.01 | Dobava in vgrajevanje nearmiranih betonov C 8/10 konstrukcije 0,08 - 0,12 m3/m2-m1, frakcije 0-31,5 mm
* | Podložni beton pod temelji
|  | 1 | m3 |  | 0
3.02 | Dobava in vgrajevanje armiranih betonov C25/30 konstrukcije nad 0,30 m3/m2-m1, frakcije 0-31,5 mm, klasifikacijske zahteve XC2, PV1.
* | Točkovni temelji nadstrešnice
|  | 3.1 | m3 |  | 0
3.03 | Dobava in vgrajevanje armiranih betonov C25/30 konstrukcije 0,12 - 0,20 m3/m2-m1, frakcije 0-31,5 mm, klasifikacijske zahteve XC2, PV1.
* | Temeljna stena na parcelni meji, ob obstoječem tlaku
|  | 1.5 | m3 |  | 0
3.04 | Dobava in vgrajevanje armiranih betonov C25/30 konstrukcije 0,12 - 0,20 m3/m2-m1, frakcije 0-31,5 mm, klasifikacijske zahteve XC2, PV1.
* | Talna plošča nove klančine, debelina talne plošče je15 cm
|  | 4 | m3 |  | 0
3.05 | Dobava in vgrajevanje armiranih betonov C30/37 konstrukcije 0,12 do 0,20 m3/m2-m1, frakcije 0-31,5 mm z dodatki za vidni beton, klasifikacijske zahteve XC4, XD3 in XF4
* | AB stene klančine z zaključnim vencem
|  | 2.4 | m3 |  | 0
3.06 | Dobava materiala in izdelava AB talnih plošč kot zaključni tlak. Plošča debeline 15 cm - nepovozna, finalni zaključni sloj je štokani beton, izdelava po sestavi ZU1 do ZU. Dela v sestavi:.
Uporabi se beton z omejenim, oziroma izločenim krčenjem.
Tlak se izdela po posebni recepturi, ki je delno opisana v načrtu in sestavah. Obvezna je izdelava projekta betona, ki mora biti vključen v ceno. V ceni plošče upoštevati tudi:
* | betoniranje z betonom C35/45, s klasifikacijskimi zahtevami XC4, XD3 in XF4, frakcija po načrtu, maks. zrno agregata je 16 mm, barva zrn po izbiri arhitekta
* | vsi potrebni dodatki betonu kot so: mikrosilik, hiperplastifikator, PP mikrovlakna…, po načrtu betona
*
* | delovni stiki: mozniki na delovnih stikih Ø 16 mm / 33 cm. Dolžine moznikov 50 cm, na 2/3 dolžine imajo nataknjeno plastično srajčko, na koncu je srajčka zamašena s purpenskim čepom.
Na delovnih stikih so še obojestranska C stremena Ø 8 mm / 33 cm. in palice Ø 14 mm vzdolž stika stremen. Dilatacije skladno s projektom betona in na mestu največjih zožitev.
* | Kompletno s potrebnimi opaži robov, dilatacij, odprtin v betonu (tudi krožne oblike) in vsemi ostalimi zaključki, višina opaža enaka višini betona, z vstavljanjem plastične trikotne letve na zgornjem robu, ali z brušenjem robov zaradi možnosti okrušitve
* | Nega betona z vlaženjem in pokrivanjem s PE folijo za minimalno 7 dni.
* | V starosti minimalno 7 dni se površina speska, da se odpre agregatna zrna vsa na 50% površine, nato pa kemijsko inpregnira, z materialom na bazi vodnega stekla (Asford formula)
* | Po končani negi se izdela finalna obdelava in izdelava delovnih dilatacij s potrebnimi odstranitvami, vgradnjo zaćasnih PVC profilov, s kasnejšo odstranitvijo in vgradnjo tesnilne mase
* | izdelava vrezanih dilatacij,
* | Ponovno rezanje, čiščenje in kitanje vseh dilatacij z vgradnjo penaste okrogle vrvice in kitanje s poliuretanskim enokomponentnim kitom
Opomba: pred izvedbo AB tlakov je potrebno izdelati razpored polj, s tem tudi lokacije vseh stikov in sicer z delovnimi in vrezanimi ( navideznimi ) stiki.
a.) | talna plošča nove klančine
|  | 21 | m2 |  | 0
b.) | zgornji nivo
|  | 64 | m2 |  | 0
c.) | zgornji nivo - prostor za kolesa
|  | 13 | m2 |  | 0
d.) | spodnji nivo
|  | 115 | m2 |  | 0
3.07 | Dobava in vgrajevanje armiranih betonov C30/37 konstrukcije 0,20 - 0,30 m3/m2-m1, frakcije 0-16 mm, klasifikacijske zahteve XC4, XF4.
* | Nadvišanje venca AB zida pri prostoru za kolesa
|  | 0.8 | m3 |  | 0
3.08 | Dobava in vgrajevanje armiranih betonov C30/37 konstrukcije 0,12 - 0,20 m3/m2-m1, frakcije 0-16 mm, klasifikacijske zahteve XC4, XF4.
* | Nova zadnja stopnica, ali popravilo obstoječe stopnice
|  | 0.6 | m3 |  | 0
3.09 | Dobava, krojenje in montaža armaturnih mrež B 500
Ocena
|  | 350 | kg |  | 0
3.10 | Dobava in montaža srednje zahtevne armature iz armaturnih palic B 500, do Ø 12 polaganje In vezanje
Ocena
|  | 640 | kg |  | 0
3.11 | Dobava in montaža srednje zahtevne armature iz armaturnih palic B 500, Ø 14 mm in več polaganje in vezanje
Ocena
|  | 250 | kg |  | 0
3.0 | BETONSKA DELA SKUPAJ: |  |  |  | 0
4.0 | ZGORNJI USTROJ
4.01 | Dobava in polaganje natronskega papirja pod zaključne betonske tlake. Natronski papir ali podobna ločnica
|  | 215 | m2 |  | 0
4.02 | Naprava, dobava in montaža nove obloge stopnišč. Obloga je izdelana iz betonskih predfabriciranih elementov, s finalno oblogo štokani beton, debelina nastopnih površin je 4,0 cm. Kompletno s čelnimi obrobami stopnic, debelina 2,0 cm in nizkostensko obrobo na mestih kjer je to potrebno.. Polaganje na lepilo. Izdelava po navodilih arhitekta
* | glavno stopnišče ločne osnove
|  | 48.1 | m1 |  | 0
* | stransko, manjše stopnišče ob stoplpu
|  | 7 | m1 |  | 0
4.03 | Dobava in polaganje zaključka na obstoječem podpornem zidu na zahodni strani. Zaključej se izdela iz betonskega predfabriciranega elementa širine 20 cm, debeline 4,0 cm, z zarezo za odkap. Polaganje na lepilo. Izdelava po navodilih arhitekta
|  | 14 | m1 |  | 0
4.04 | Dobava in polaganje zaščitnih cevi DN 75, Stigmafleks PE cevi, za zaščito vodovodne napeljave do pitnika
|  | 10 | m1 |  | 0
4.0 | ZGORNJI USTROJ SKUPAJ: |  |  |  | 0
5.0 | TESARSKA DELA
5.01 | Priprava, montaža in demontaža opaža točkovnih temeljev nadstrešnice
|  | 15.5 | m2 |  | 0
5.02 | Priprava, montaža in demontaža dvostranskega opaža pasovnih temeljev opornega zidu.
* | Ravni temelj novega temeljnega zidca ob obstoječem betonskem tlaku
|  | 20 | m2 |  | 0
5.03 | Priprava, montaža in demontaža opaža roba AB talne plošče nove klančine za invalide, višina 15 cm
|  | 15 | m2 |  | 0
5.04 | Priprava, montaža in demontaža opaža sten nove klančine za invalide, enostransko viden beton in opaža zaključnega venca nad talno ploščo.
|  | 41 | m2 |  | 0
5.05 | Priprava, montaža in demontaža dvostranskega opaža nadvišanja opornega zidu - nov zaključni venec
|  | 7 | m2 |  | 0
5.06 | Priprava, montaža in demontaža opaža nove prve stopnice glavnega zunanjega stopnišča, ločna osnova
|  | 8.1 | m1 |  | 0
5.0 | TESARSKA DELA SKUPAJ: |  |  |  | 0
6.0 | KLJUČAVNIČARSKA DELA
6.01 | Naprava, dobava in montaža nove nadstrešnice s stekleno streho pred vhodom v objekt. Nosilna konstrukcija nadstrešnice je kovinska, vroče cinkana in praškasto barvana – barvni ton po dogovoru z arhitektom. Jeklena konstrukcija - okvirji HEA 140 togo vpeti v točkovne temelje s pomočjo min. 4 sider in sekundarni nosilci HEA 110, kontinuirano preko okvirjev.
Kritina nadstrešnice je kaljeno lepljeno steklo 2 x 8 mm . Steklo je tesnjeno (fuga 5-10mm, skladno s pravili stroke) in fiksirano na konstrukcijo preko podložnih trakov; Uporabiti tudi vmesne profile, če je potrebno. Kompletno s trakovi iz GUME oz. EPDM- ustrezne trdote 0,30-0,50 cm
Tlorisne dimenzije nadstrešnice - steklena streha so 700 x 430 cm, višina 452 cm. Izdelava po detajlu
|  | 1 | kpl |  | 0
6.02 | Naprava,dobava in montaža novih zunanjih ograj. Vse ograje se izvedejo se višine 100 cm oz. 180 cm, izdelane so iz elementov ploščatega železa in okroglih palic fi 10mm v rastru 6 in 12cm osno, horizontalni trakovi širine 6cm in deb. 5mm ter spodaj 10mm, ročaj širine 8cm in deb. 10mm - glej detajl ograje. Konstrukcija se razdeli na smiselne segmente od 150- do 200cm ( razmak nosilnih stojk); Ograja je vroče cinkana in praškasto barvana, barvni ton RAL 1019; Vijačena v AB zunanje konstrukcije. Površine so na določenih segmentih osvetljene z LED trakom vgrajenim na zgornji horizontalni profil ograje pod ročajem;
* | ograja na AB vencu ob zaključku podesta za kolesarje, višina ograje je 100 cm
|  | 10.3 | m1 |  | 0
* | ograja na AB vencu nove klančine, višina ograje je 100 cm
|  | 28.3 | m1 |  | 0
* | ograja na obstoječem AB opornem zidu - spodnji nivo, višina ograje je 100 cm
|  | 9.2 | m1 |  | 0
* | ograja na obstoječem AB opornem zidu - zgornji nivo, višina ograje je 100 cm
|  | 7 | m1 |  | 0
* | ograja na novi temeljni gredi in delno na novem betonskem tlaku, na meji s sosedom, višina ograje je 180 cm
|  | 16 | m1 |  | 0
6.03 | Naprava, dobava in montaža nove obloge AB stene pri prostoru za kolesa. Obloga stene je izvedena iz cinkane in barvane pločevine debeline 5mm na distančnikih 50 mm, sidranih v betonsko steno. Barva po izbiri projektanta
|  | 5 | m2 |  | 0
6.04 | Naprava, dobava in montaža novega zaključka z odkapom, na zaključnem vencu podesta za kolesarje.. Kapa izdelana iz cinkane in barvane pličevine debeline 5 mm, razvite širine 40 cm, na distančnikih 10 mm. Izdelava po detajlu.
|  | 10.3 | m1 |  | 0
6.05 | Naprava, dobava in montaža novega zaključka na AB obstoječem opornem zidu na spodnjem nivoju, zaključek izveden z odkapom. Kapa izdelana iz cinkane in barvane pločevine debeline 5 mm, razvite širine do 60 cm, na distančnikih. Izdelava po detajlu - glej ograjo kolesarskega podesta.
|  | 20 | m1 |  | 0
6.0 | KLJUČAVNIČARSKA DELA SKUPAJ: |  |  |  | 0
7.0 | KANALIZACIJA
7.01 | Identifikacija obstoječih podzemnih instalacij s strani pooblaščenih predstavnikov upravljalcev instalacij in nadzor nad izvajanjem del.
|  | 1 | kos |  | 0
7.02 | Strojni izkop v obstoječem tamponskem sloju globine do 0,3 m, z odlaganjem izkopanega materiala ob izkopu.
|  | 12 | m3 |  | 0
7.03 | Strojno ročni izkop (80% strojno, 20% ročno) v zemljini III.ktg, globine do 2,0 m s poševnim odsekovanjem stranic izkopa ter odvozom izkopanega materiala na stalno deponijo, ki jo pridobi izvajalec del.
|  | 48 | m3 |  | 0
7.04 | Strojno ročni izkop (80% strojno, 20% ročno) v zemljini V.ktg, globine do 2,0 m s poševnim odsekovanjem stranic izkopa ter odvozom izkopanega materiala na stalno deponijo, ki jo pridobi izvajalec del.
|  | 3 | m3 |  | 0
7.05 | Zasip jarka s prej izkopanim tamponskim materialom po končanih montažnih delih in osnovnem zasipom cevi z utrjevanjem do predpisane zbitosti.
|  | 12 | m3 |  | 0
7.06 | Zasip jarka s kamnolomskim materialom po končanih montažnih delih in osnovnem zasipu cevi z nabijanjem v plasteh po 30 cm do predpisane zbitosti. Težka komprimirana sredstava uporabiti šele 1 m nad temenom cevi. Kompletno z dobavo materiala
|  | 38 | m3 |  | 0
7.07 | Dobava in polaganje PVC kanalizacijskih cevi s polaganjem na peščeno posteljico, z zasipom cevi 20 cm nad temenom s peskom. Spajanje cevi po navodilih proizvajalca cevi. Kompletno z vsemi deli, materialom in transporti.
* | PVC cevi Ø 110 mm
|  | 11.6 | m1 |  | 0
* | PVC cevi Ø 125 mm
|  | 2.5 | m1 |  | 0
* | PVC cevi Ø 160 mm
|  | 21 | m1 |  | 0
* | PVC cevi Ø 200 mm
|  | 14.5 | m1 |  | 0
7.08 | Dobava in polaganje PVC kanalizacijskih fazonskih kosov na peščeno posteljico in obsip s peskom. Kompletno z vsemi deli, materialom in transporti.
|  | 15 | kos |  | 0
7.09 | MK1 - dobava in montaža revizijskega jaška iz betonske cevi Ø 80 cm, globine do 270 cm, z napravo AB temelja in venca, izdelavo mulde in obdelavo priključkov. Kompletno z dobavo in vgraditvijo betonskega pokrova s finalno obdelavo štokani veton, v okviru iz inox profilov, pokrov dimenzij 60 x 60 cm, nosilnosti 50 KN.
|  | 1 | kos |  | 0
7.10 | MK2 - dobava in montaža revizijskega jaška iz betonske cevi Ø 60 cm, globine do 130 cm, z napravo AB temelja in venca, izdelavo mulde, obdelavo novih priključkov in obstoječega priključka. Kompletno z dobavo in vgraditvijo betonskega pokrova s finalno obdelavo štokani veton, v okviru iz inox profilov, pokrov dimenzij 60 x 60 cm, nosilnosti 50 KN.
|  | 1 | kos |  | 0
7.11 | MK3 - dobava in montaža revizijskega jaška iz betonske cevi Ø 60 cm, globine 100 cm, z napravo AB temelja in venca, izdelavo mulde in obdelavo priključkov. Kompletno z dobavo in vgraditvijo betonskega pokrova s finalno obdelavo štokani veton, v okviru iz inox profilov, pokrov dimenzij 60 x 60 cm, nosilnosti 50 KN.
|  | 1 | kos |  | 0
7.12 | J3 - dobava in montaža revizijskega jaška iz betonske cevi Ø 80 cm, globine 193 cm, z napravo AB temelja in venca, izdelavo mulde in obdelavo priključkov. Kompletno z dobavo in vgraditvijo betonskega pokrova Ø 80 cm, skritega 30 cm pod vrhom zelenice.
Upoštevati tudi odstranitev obstoječega jaška in prilagoditev vseh delukočih vtokov in iztoka na nov jašek
|  | 1 | kos |  | 0
7.13 | Dobava in polaganje podložnega požiralnika Hauraton ali ekvivalentne kvalitete z vsemi potrebnimi gradbenimi deli (izkopi, zasipi, posteljico) in prenosi. Kanaleta z rego, stranska postavitev, kot. npr. HAURATON FASERFIX®STANDARD E 100 z vgrajenim padcem 0,6% in pokrovi z rego 100, višina vratu 160, raz. obr. C 250 z revizijskim kosom na vsaki liniji in zaključnimi stranicami
* | Kanaleta z rego, L=380 cm
|  | 1 | kom |  | 0
* | Kanaleta z rego, L=940 cm
|  | 1 | kom |  | 0
* | Kanaleta z rego, L=575 cm
|  | 1 | kom |  | 0
7.14 | Izdelava ponikovalnice iz betonskih cevi Ø 80 cm kompletno s potrebnimi zemeljskimi deli, izdelavo dna, filtrirnimi sloji ter betonskim pokrovom. Svetla globina ponikanja je190 cm.
|  | 1 | kom |  | 0
7.15 | Izdelava in obdelava preboja skozi temelj obstoječega opornega zidu (ali izkop pod temeljem), z vsemi deli in materialom
|  | 2 | kom |  | 0
7.0 | KANALIZACIJA SKUPAJ: |  |  |  | 0
8.0 | VRTNARSKA DELA in URBANA OPREMA
8.01 | Dobava in vgradnja kakovostne zemlje za sejanje trate na poškodovanih robnih območjih. Kompletno s finim planiranjem kot priprava podlage za sejanje trave. Sanacija obstoječe trate ob zidu. Ocena.
|  | 150 | m2 |  | 0
8.02 | Dobava in sejanje travnega semena na pripravljeno podlago, z zagrinjanjem in valjanjem. Zatravitve z ročno setvijo. Norma setve je 30g/m2. Travni mešanici se doda gnojilo s sredstvi za izboljšanje strukture tal (NPK, 4g/m2). Zatravitve se izvajajo s travno mešanico za srednje vlažna tla in za sončne lege.
|  | 150 | m2 |  | 0
8.03 | Priprava grede na raščenem terenu brežine za zasaditev z nezahtevnimi grmovnicami in drevesi (greda G3 in G4) Odstranitev obstoječe travne ruše, prekopavanje in rahljanje zemlje. Priprava za sajenje. Po potrebi dodajanje kakovostne zemlje za sajenje grmovnic in dreves.
|  | 20 | m2 |  | 0
8.04 | Dobava in saditev dreves višine med 2 in 3 m. Izkop sadilne jame v velikosti min. 1,5 kratnik koreninske grude in odvoz odvečnega materiala. Sajenje dreves na ustrezno pripravljeno podlago, količenje s tremi ošiljenimi opornimi koli premera 5 cm in tremi povezovalnimi poloblicami ter privez sadike z elastično zeleno vrvjo za uporabo v drevesničarstvu debeline 5mm. Opis kakovostnih zahtev po DIN 18 916
Obstoječim zemljinam v sadilni jami se ob koreninski grudi doda mešanico stimulatorjev zemljin in mikoriz - 2kg mešanice Biovin in Tree Saver Transplant in 3 gnojilne tablete (vsaka po 21 g) z dolgotrajnim delovanjem. Sadika se zalije. Po zasaditvi se izdela zalivalna kotanja in uredi zaščitni posip z lubjem. Po potrebi humusiranje in zatravitev površin, ki so bile poškodovane ob zasaditvi novega drevesa. Vzdrževanje (zalivanje in obrezovanje) v prvih dveh letih in stroški vraščanja.
Acer campestre 'Elsrijk' / obseg debla 12-14
|  | 3 | kos |  | 0
8.05 | Dobava in saditev grmovnic na raščenem terenu brežine. Sadike grmovnic s formirano koreninsko grudo, z vsaj 3 odganjki, višina sadike cca 40-60cm, zasaditev v sadilno jamo premera 1,5 x premer grude, z dodajanjem substrata po 1 l na sadiko in gnojilne tablete - cca 10 g na sadiko. Rastlina se zasuje z rodovitno zemljo, korenine se enakomerno potlačijo, sadika se zalije. Opis kakovostnih zahtev po DIN 18 916
Cornus stolonifera 'Flaviramea' / 40-60cm
|  | 16 | kos |  | 0
Cornus sanguinea 'Midwinter Fire' / 40-60cm
|  | 11 | kos |  | 0
8.06 | Priprava grede v tlaku za zasaditev z nezahtevnimi grmovnicami (greda G1) Odstranitev obstoječe zemlje, dodajanje novega rastnega substrata v sloju 50cm. Priprava za sajenje. Dobava in razgrinjanje zastirke po sajenju. Zastirka grobo borovo lubje v sloju 5cm
|  | 16.7 | m2 |  | 0
8.07 | Dobava in saditev trajnih zimzelenih grmovnic, popenjavk in pokrovnic Zasaditev v sadilno jamo premera 1,5 x premer grude, z dodajanjem substrata po 1 l na sadiko in gnojilne tablete - cca 10 g na sadiko. Rastlina se zasuje z rodovitno zemljo, korenine se enakomerno potlačijo, sadika se zalije. Opis kakovostnih zahtev po DIN 18 916
| Lonicera nitida 'Maigrun' / 30-40cm | 70 | kos |  | 0
| Hedera helix 'Hibernica' / 80-100cm | 8 | kos |  | 0
| Vinca balcanica / lonec 9cm | 37 | kos |  | 0
8.08 | Dobava in vgradnja ustreznega substrata za sajenje dreves v koritih. Profesionalni substrat za ekstremne in sušne razmere, visoko kakovostni trajni substrat z dobro kapilarno prevodnostjo in vodno kapaciteto. Sistemsko zasnovani in preverjeni substrati.Kot npr. HUMKO, VULKAHUM, MIX 60 prilagojen za klimatske razmere na lokaciji, ali podobmo.Vsa potrebna dela in material.
|  | 5.25 | m3 |  | 0
8.09 | Dobava in vgradnja geotekstila kot ločilnega sloja med kakovostno zemljo v koritih in zastirko. Gradbeni filc 200g/m2 ali folija Dupont plantex gold. Namestitev v koritih z drevesi. Vsa potrebna dela in material.
|  | 8 | m2 |  | 0
8.10 | Dobava in vgradnja mineralne zastirke pran prodec 8-16mm .Namestitev v koritih z drevesi v sloju 3-5cm. Vsa potrebna dela in material.
|  | 0.4 | m3 |  | 0
8.11 | Dobava in vgradnja geotekstila kot ločilnega sloja med kakovostno zemljo v koritih in drenažnim slojem na dnu korit.Gradbeni filc 200g/m2. Namestitev v koritih z drevesi. Vsa potrebna dela in material.
|  | 8 | m2 |  | 0
8.12 | Dobava in vgradnja drenažnega pasu v koritih z drevesi. Pran prodec 16-32mm, namestitev na dnu lonca na stiku z drenažnim pasom strehe v sloju 10cm. Vsa potrebna dela in material.
|  | 0.75 | m3 |  | 0
8.13 | Saditev dreves v korita - priprava, sajenje, gnojenje, pritrditev na oporni količek in ustrezno podzemno oz. nadzemno fiksiranje koreninske grude. Vsa potrebna dela in material. Opis kakovostnih zahtev po DIN 18 916 .
Hamamellis intermedia 'Pallida' / soliterna večdebelna sadika, 150-175cm
|  | 5 | kos |  | 0
8.14 | Saditev trajnic v korita - velikost sadilne jame je 1.5x premer bale, priprava jam v koritih, dodajanje rodovitne zemlje, gnojenje, zalivanje. Opis kakovostnih zahtev po DIN 18 916
Carex morrowii 'Variegatum' / lonec 9 cm
|  | 120 | kos |  | 0
8.15 | Investicijsko vzdrževanje. Za dobo enega leta. Obsega vsa potrebna vzdrževalna dela, vključno z zalivanjem. Opis del po DIN 18 918, DIN 18 920, DIN 18 919 in FFL smernicah za oskrbo in sanacijo dreves, FFL smernice za načrtovanje, izvedbo in oskrbo zelenih površin.
10% od skupne vrednosti
|  | 1 | kpl |  | 0
8.16 | Dobava in montaža KROŽNIH KOVINSKIH KORIT (oprema O3). Vroče cinkano kovinsko korito s talnim iztokom, prašno barvano po RAL 1019 (grey beige), fi 150 cm, h 90 cm. Stene korita z notranje strani toplotno izolirane, d=3cm, zgornji vidni rob zapigan. Znotraj korita ojačitve po potrebi in tehnologiji proizvajalca. Korito s coklom višine 10 cm in integrirano LED linijo pod robom. Korita imajo na dnu tudi po višini nastavljive nogice za prilagajanje tlaku. (korita kot npr. AS Jerman)
|  | 5 | kos |  | 0
8.17 | Dobava in montaža KROŽNIH KOVINSKIH ELEMENTOV Z LESENIM SEDALOM (oprema O1). Vroče cinkan kovinski valj brez dna in brez cokla, v enaki izvedbi kot korito O3 prašno barvano v izbrano barvo po RAL 1019 (grey beige), fi 90 cm, h 45 cm. Zgornji vidni rob zapigan, leseno sedalo vgreznjeno v valj in poravnano z zgornjim kovinskim robom. Leseno sedalo na kovinski podkonstrukciji, sedalo iz letev termo jesen - letve širine 5cm s fugo 5-8mm. Znotraj ojačitve po potrebi in tehnologiji proizvajalca. Elementi imajo na dnu tudi po višini nastavljive nogice za prilagajanje tlaku in ustrezne pritrditvene ploščice za vijačenje v tla - kot npr. AS Jerman
|  | 3 | kos |  | 0
8.18 | Dobava in montaža KROŽNIH KOVINSKIH ELEMENTOV Z LESENIM SEDALOM (oprema O1). Vroče cinkan kovinski valj brez dna in brez cokla, v enaki izvedbi kot korito O3 prašno barvano v izbrano barvo, fi 60 cm, h 40 cm. Zgornji vidni rob zapigan, leseno sedalo vgreznjeno v valj in poravnano z zgornjim kovinskim robom. Leseno sedalo na kovinski podkonstrukciji, sedalo iz letev termo jesen - letve širine 5cm s fugo 5-8mm. Znotraj ojačitve po potrebi in tehnologiji proizvajalca. Elementi imajo na dnu tudi po višini nastavljive nogice za prilagajanje tlaku in ustrezne pritrditvene ploščice za vijačenje v tla - kot npr. AS Jerman
|  | 7 | kos |  | 0
8.19 | Dobava in montaža tipskega kovinskega pitnika. Kovinski pitnik v obliki valja, fi do 25cm, h 90cm. Konstrukcija iz vroče cinkanega ali drugače ustrezno zaščitenega materiala za zunanjo uporabo, prašno barvano v izbrano barvo. Pitnik z dvema možnostima uporabe - klasični pitnik za neposredno pitje vode in hkrati s posebnim dozatorjem vode za polnjenje prenosnih stekleničk. Dozirni gumb s časovnikom. Ves potreben material in dela za montažo in povezavo z vnaprej pripravljenim vodovodnim sistemom. (kot npr. Larus Design, Linea Round Refill )
|  | 1 | kos |  | 0
8.19 | KOVINSKO STOJALO ZA KOLESA, inox, spiralno - 15 spiral, dolžine 150 cm; Spirale izdelane iz okrogle tankostenske cevi premera cca. 40 mm. Pritrjevanje s privijačenjem z vijaki v tla (plošča fi 150 mm); kot npr. Vse za dom Expert, stojalo za kolesa REK 3
|  | 1 | kos |  | 0
8.0 | VRTNARSKA DELA IN URBANA OPREMA |  |  |  | 0
3. | ZUNANJA UREDITEV SKUPAJ |  |  |  | 0

## STATIČNA SANACIJA
Cena na
Šifra | Opis dela | Kolicina | Enota | enoto mere | Znesek
SPLOŠNO NAVODILO:
Pri vseh postavkah upoštevati, da Jje stolp krožne oblike, s premerom 800 do 860 cm in višino do cca 34,0 m (do kapa)
A. | STATIČNA SANACIJA
1.0 | PREDDELA
1.01 | Priprava gradbišča s postavitvijo ogrevanih kontejnerjev, ureditvijo dostopnih in dovoznih poti deponij, opozorilnih tabel, gradbiščne table, varnostne ograje in ostalih spremljajočih elementov, ki so potrebni za varno delo gradbišča. Kompletno s uspostavitvijo prvotnega stanja po končanih delih.
Območje gradbišča je določeno glede na parcelno mejo, izvajalec mora v primeru občasne potrebe po večji površini zaradi določenih delovnih strojev, dvigal oz. opreme sam organizirati polovično zaporo ceste in povečati območje gradbišča in pred tem pridobiti vsa soglasja in urediti ustrezno dokumentacijo za izvedbo zapore.
|  | 1 | kpl |  | 0
1.0 | PREDDELA SKUPAJ: |  |  |  | 0
2.0 | RUŠITVENA DELA
OPOMBA:
Pri vseh pozicijah upoštevati tudi: vse vertikalne in horizontalne transporte, vsa nalaganja in razlaganje demontiranega materiala, vsa zavarovanja in podpiranja med rušenjem, demontažo vseh podkonstrukcij in veznih ter pritrdilnih materialov, delovne in zaščitne odre, protiprašne in protihrupne zaščite i.p.
V rušitvenih delih so upoštevana vsa rušenja, kompletno z odlaganjem na gradbiščno deponijo in nakladanjem ter odvozom ruševin na registrirano stalno deponijo gradbenega materiala. V ceni morajo biti upoštevane tudi vsi stroški deponije (odlaganje na deponiji, plačilo taks...)
Vsa rušitvena dela se izvajajo po sistemu od zgoraj navzdol, ter od ene strani objekta/postora do druge. Določena dela, ki predstavljajo manjše elemente se izvedejo ročno, preostala dela pa delno ali v celoti strojno. V zvezi z rušitvenimi deli je potrebno upoštevati zahteve, ki izhajajo zakonodaje na področju VARSTVA PRI DELU. Upošteva se VARNOSTNI NAČRT, ki ga priskrbi izvajalec;
2.01 | Odstranitev jeklenih horizontalne vezi na fasadi - obroči, z deponiranjem na gradbišču
|  | 170 | m1 |  | 0
2.02 | Rušenje fasadnega odkapnega venca na koti + 9,0 m, zaradi izrezov za horizontalno vez, dimenzija venca je 40 x (17-25) cm. Kompletno z odvozom ruševin na stalno deponijo.
|  | 27.8 | m1 |  | 0
2.03 | Izdelava izreza za AB horizontalno vez na koti + 9,0 m, pod vencem na fasadi. Izrez v steni iz NF opeke s fasadnim ometom, utore je potrebno izvesti z rezalno tehniko. Globina izreza je 56 cm, višina 40 cm, dolžina zunanjega obsega je 27,5 m. Kompletno z odvozom ruševin na stalno deponijo.
|  | 4.4 | m3 |  | 0
2.04 | Izdelava izrezov za AB vertikalne vezi po celotni višini zidanega objekta. Izrez v steni iz NF opeke in s fasadnim ometom, utore je potrebno izvesti z rezalno tehniko. Kompletno z odvozom ruševin na stalno deponijo.
* | slop velikosti 60 x 21 cm, višina 2750 cm
|  | 5 | kos |  | 0
* | slop velikosti 50 x 21 cm, višina 2750 cm
|  | 1 | kos |  | 0
* | slop velikosti 40 x 21 cm, višina 2750 cm
|  | 8 | kos |  | 0
2.05 | Odstranitev ometa v pasu 50 - 60 cm do NF opeke na poziciji novih horizontalnih ojačitev s kevlarjem, trojno rezanje, kompletno z odvozom rušenega materiala na stalno deponijo
|  | 162 | m1 |  | 0
2.06 | Razna nepredvidena rušitvena dela, vpisana v gradbeni dnevnik. Dela se obračunajo na podlagi dejansko porabljenega časa.
|  | 30 | ur |  | 0
2.0 | RUŠITVENA DELA SKUPAJ: |  |  |  | 0
3.0 | BETONSKA DELA
V opisih je zajeta je dobava in vgraditev betona ter dobava, krivljenje, vezanje in vgraditev armature. Osnova za obračun betonov je dejansko vgrajena količina betona, ki se izračuna po projektni dokumentaciji.
Osnova za obračun armature je dejansko vgrajena količina, dokumentirana z izvlečki armaturnega načrta.
3.01 | Dobava in vgrajevanje armiranih betonov C25/30, prereza 0,20 m3/m2-m, frakcija 0-31 mm, z očiščenjem - odprašitvijo površine po potrebi
AB horizontalna vez na koti +9,0 m
|  | 5.5 | m3 |  | 0
3.02 | Dobava in vgrajevanje armiranih betonov C25/30, prereza do 0,12 m3/m2-m, frakcija 0-31,5mm, z očiščenjem - odprašitvijo površine po potrebi
AB vertikalne vezi po celi višini zidanega dela objekta
|  | 46 | m3 |  | 0
3.03 | Horizontalna ojačitev stolpa na mestih prej odstranjenih horizontalnih jeklenih vezi. Ojačitev sten se izvede s karbonskimi tkaninami - lamelami širine 0,5 m, ki se jih vgradi na nivoju posameznih etaž. Lamele kot npr. TCS Carbon U300, s predhodnim očiščenjem in izravnavo podlage iz opeke, izvedba s cementno malto, ojačitveno tkanino lepiti z Elantech MC 256/W256. Vgrajevanjem po navodilih proizvajalca.
|  | 162 | m1 |  | 0
3.04 | Sidranje nove AB konstrukcije, v obstoječe stene in plošče. Sidranje se izvede s sidri iz betonskega železa - rebrasta armatura Ø 16 mm, dolžina sidr po načrtu. V ceni upoštevati vrtanje za sidra in sidranje s pomočjo epoksidne malte.
ocena
|  | 500 | kos |  | 0
3.05 | Dobava in montaža srednje zahtevne rebraste armature S 500 do Ø 12 mm, polaganje in vezanje
Ocena
|  | 1800 | kg |  | 0
3.06 | Dobava in montaža srednje zahtevne rebraste armature S 500, Ø 14 mm in več polaganje in vezanje
Ocena
|  | 3900 | kg |  | 0
3.0 | BETONSKA DELA SKUPAJ: |  |  |  | 0
4.0 | ZIDARSKA DELA
Splošno za zidarska dela
Za zidarska dela je v ceni zajeta dobava in vgradnja materialov s transporti in pomožnimi deli. Dobava obrtniških izdelkov je obračunana posebej v obrtniških delih po posameznih fazah. Kompletno z delovnimi odri do višine 4,0 m.
4.01 | Sistematično injektiranje zidanih sten - stene zidane z NF opeko. Injektirati bo potrebno predvsem razpoke ki so evidentirane v zgornjem delu objekta. Sanacija razpok se izvede z linijskim injektiranjem s cementnim ali epoksidnim lepilom, vključno z vsemi transporti in pomožnimi deli, obračun po kubičnem metru injektiranega zidu.
Injektiranje se izvede po končanem povezovanju zidov, zaradi povečanja seizmične odpornosti zidov.
| ocena | 15 | m3 |  | 0
4.02 | Dobava materiala in pokrpanje odstranjenih ploskve ometov po izvedeni sanaciji s podaljšano grobo apneno malto kot je original.
* | omet po sanaciji z vertikalnimi AB vezmi. Upoštevati, da so stene ločne osnove
|  | 200 | m2 |  | 0
* | omet po sanaciji s horizontalno položenimi karbonskimi tkaninami, krožna oblika stene
|  | 90 | m2 |  | 0
4.0 | ZIDARSKA DELA SKUPAJ: |  |  |  | 0
5.0 | TESARSKA DELA
Opombe:
* | v ceni za enoto upoštevati potrebne transporte, izdelavo opaža, razopaženje, čiščenje in zlaganje elementov opažev, čiščenje in močenje opažev neposredno pred pričetkom betoniranja ter čiščenje prostorov in delovnih naprav po dovršenem delu.
* | varovalni odri, ki služijo varovanju življenja ali zdravja zaposlenih izvajalcev ter ostalih na gradbišču zaposlenih, se ne obračunavajo posebej, ampak jih je potrebno upoštevati v cenah za enoto posameznih postavk.
* | stroške za morebitne statične presoj stabilnosti, sidranja in preizkuse delovnega odra, varovalnih ali pomožnih odrov, vkalkulirati v cene po enoti posameznih postavk.
5.01 | Priprava, montaža in demontaža enostranskega opaža horizontalne vezi na kot +8,60 m, ločna osnova, višina 40 cm
|  | 14 | m2 |  | 0
5.02 | Priprava, montaža in demontaža enostranskega opaža vertikalnih ojačitvenih vezi širine 40 do 60 cm, višine 27,4 m
|  | 185 | m2 |  | 0
5.03 | Fasadni odri, montaža, demontaža in čiščenje. Cevni odri višine do 34 m, vklučno s sidranjem v fasadne stene, varnostni načrt delovnega odra; zaščita delovnega odra z zaščitnimi zavesami (juta) in zavarovanje vhoda v stavbo (izdelava lovilnega odra) in vsa potrebna ostala zavarovanja
Gradbeni oder se izvede na začetku in se ga ohrani do zaključka vseh del
|  | 1200 | m2 |  | 0
5.0 | TESARSKA DELA SKUPAJ: |  |  |  | 0
A. | STATIČNA SANACIJA SKUPAJ |  |  |  | 0

## ELEKTROINSTALACIJE
POPIS DEL S PREDRAČUNOM
4. | ELEKTRIČNE INŠTALACIJE
REKAPITULACIJA
Vrednosti so v EUR!
A. | RAZSVETLJAVA |  |  | 0
B. | VODOVNI MATERIAL |  |  | 0
C. | RAZDELILNIKI |  |  | 0
D. | INTEGRIRAN KOMUNIKACIJSKI SISTEM |  |  | 0
E. | POŽARNO JAVLJANJE |  |  | 0
F. | ODVOD DIMA IN TOPLOTE |  |  | 0
G. | VIDEO SISTEM |  |  | 0
H. | SLUŠNA ZANKA |  |  | 0
I. | PRIPRAVLJALNA IN ZAKLJUČNA DELA |  |  | 0
|  | SKUPAJ: |  | 0
Splošne opombe k popisu:
1. | V vseh po posameunih sklopihje za postavke opreme, materiala zajeta dobava in montaža
2. | Tam, kjer je v popisu opreme določen kos opisan kot določen tip ali blagovna znamka, se to razume v smislu lažjega opisa: enakovreden ali boljši.
3. | Izvajalec je dolžan izvesti vsa dela kvalitetno, v skladu s predpisi, projektom, tehničnimi pogoji za izgradnjo plinovodov in v skladu z dobro gradbeno prakso.
4. | Za naslednja dela, če se eventuelno pojavijo pri izvajanju del, se ne bodo priznali posebni stroški in jih je potrebno vkalkulirati v enotne cene:
- dobava odrov in izvajanje del na odrih
- prilagajanje izvedbe glede na ostale izvajalce
- koordinalija del med izvajalci
- v enotno ceno je potrebno vkalkulirati stroške zaradi oteženega dela
A. | RAZSVETLJAVA
Poz. | Opis postavke | Enota | Količina | Cena/ enoto | Vrednost
1. | LED svetlobna linija z napajalnikom 24 V 100W, l=220 cm, trak 17,5 W/m, BLADE ALU profil L&R | kom | 28 |  | 0
2. | Stropno OKI LED 13,8 W, črn dim | kom | 28 |  | 0
| KAS R 43 LED 8,9W ćrn TRIAC | kom | 10 |  | 0
3. | TALO LED stenska 20W, SATIN BAKER DSI | kom | 2 |  | 0
4. | NANOLED SS WALKER ROUND 85 z 1xnapajalnikom 24 V 10W | kom | 3 |  | 0
5. | SLIM viseča LED 3W, PUSH | kom | 20 |  | 0
6. | STYLO/PC 8W, mat črna | kom | 2 |  | 0
7. | LED svetlobne linije - NEXFLEX LED z 1xnapajalnikom 24 V 240W IP67 DALI krmiljenje | kom | 88 |  | 0
8. | LED napajlnik 24 V, 200W IP67 DALI krmiljenje IPRO 81 7,7W, siva | kom | 6 |  | 0
9. | IPRO 81 6,2W LED, ALU, IP 66, siva | kom | 4 |  | 0
10. | MINILINEAR 8 ACCENT LED z 8xnapajalnikom 24 V, 240W, DALI krmiljenje | kom | 32 |  | 0
11. | LED svetlobna linija za okrogla korita z 7xnapajlnikom 24 V, 75W, IP67, DALI krmiljenje | kom | 6 |  | 0
12. | LED svetlobna linija -spodnji rob pitnika z napajlnikom 24 V, 75W, IP67, DALI krmiljenje | kom | 2 |  | 0
13. | LED svetlobna linija v ograji z napajlnikom 24 V, 100W, IP67, DALI krmiljenje | kom | 1 |  | 0
14. | LED svetlobna linija ograja balkona z napajlnikom 24 V, 75W, IP67, DALI krmiljenje | kom | 3 |  | 0
15. | Bazenska svetilka vgradna, LED tehnologija, IP68, 3000°K | kom | 6 |  | 0
16. | Svetilka zasilne razsvetljave v LED tehnologiji, 200 lm, 1h avtonomioje, pripravna vezava, | kom | 19 |  | 0
17. | Stropno tračno svetilo - reflektor KOLON KD 4R, 1x30W LED, 2700K, komplet z tokovno tračnico, končna kapa, daljinski upravljalnik | kom | 6 |  | 0
| SKUPAJ |  |  |  | 0
B. | VODOVNI MATERIAL
Poz. | Opis postavke | Enota | Količina | Cena/ enoto | Vrednost
1. | Kabel NYM-J, položen na kabelske police in kanale, v PN in instalacijske cevi.
| - 3x1,5 mm2 | m | 840 |  | 0
| - 5x1,5 mm2 | m | 382 |  | 0
| - 3x2,5 mm2 | m | 720 |  | 0
| - 5x6 mm2 | m | 112 |  | 0
| - 5x10 mm2 | m | 32 |  | 0
2. | Vodnik H07V-K za izenačevanje potenciala in povezavo kovinskih mas, komplet z objemkami in pritrdilnim materialom
| - 16 mm2 | m | 120 |  | 0
| - 6 mm2 | m | 110 |  | 0
3. | Brezhalogenski kabel NHXH za izvedbo tokokrogov znotraj požarnega sektorja položen samostojno po stropu in pritrjen z brezhalogenskimi sponkami (EI90)
| - 3x2,5 mm2 | m | 162 |  | 0
5. | Kabelske police, kompletno s pritrdilnim priborom
| - dim. 200 x 60 mm | m | 53 |  | 0
| - dim. 50 x 60 mm | m | 60 |  | 0
| - dim. 100 x 60 mm / E90 | m | 56 |  | 0
6. | Požarno – zdržne kabelske police z ohranitvijo funkcije, kompletno s pritrdilnim priborom (skladno z DIN 4102 Teil 12)
| - dim. 100 x 60 mm / E90 | m | 56 |  | 0
7. | Plastična instalacijska cev, položena (RBC), komplet z razvodnimi dozami in pritrdilnim materialom
| - 13,5 mm | m | 844 |  | 0
| - 16 mm | m | 740 |  | 0
8. | Razvodna p/o plastična doza
| - raznih velikomti za modul sistem | kom | 48 |  | 0
9. | Stikalna kombinacija, p/o, s skupno dozo in plastičnim okrasnim okvirjem
| - navadno, 16A | kom | 38 |  | 0
10. | Tipkalo Dimmer za razsvetljavo z elektronsko predstikalno napravo za dimanje 1-10V, montaža vgradna/doza | kom | 7 |  | 0
11. | IR senzor gibanja 360° | kom | 4 |  | 0
12. | Vtičnica p/o 230V, 16A z zaščitnim kontaktom, z dozo, z nalepko z oznako stikalnega bloka in tokokroga iz katerega se napaja, antibakterijska
| - 1x vtičnica | kom | 53 |  | 0
13. | Vtičnica n/o 400V, 63A z zaščitnim kontaktom, IP 54, z dozo, z nalepko z oznako stikalnega bloka in tokokroga iz katerega se napaja, za potrebe dizel agregata
| - 1x vtičnica | kom | 1 |  | 0
14. | Fiksni priključek, n/o z dozo, z nalepko z oznako stikalnega bloka in tokokroga iz katerega se napaja | kom | 14 |  | 0
15. | Ozemljitev opreme, komplet z lokalnimi izenačitvami potencialov v označenih p/o dozah | kom | 24 |  | 0
16. | Tesnenje kabelskih prehodov skozi zidove z ognjeodporno maso Požarno tesnjenje prehodov inštalacij skozi meje požarnih sektorjev z uporabo: - požarnega polnila - intumescenčnega požarnega premaza | kpl | 24 |  | 0
17. | Električne meritve | kpl | 1 |  | 0
| SKUPAJ |  |  |  | 0
C. | RAZDELILNIKI
Poz. | Opis postavke | Enota | Količina | Cena/ enoto | Vrednost
1. | Razdelilnik Rp omara izdelana iz dvakrat dekapirane jeklene pločevine in profilov, opleskana z osnovno in končno barvo-prašnimin. dimenzij (šxvxg): 600 x 600 x 250 mm, z vrati opremljenimi s ključavnico, ožičena in preiskušana, s sledečimi elementi: | kom | 1
| - prenapetostni zaščitni odvodnik 15 kA, razred C, enopolni, s prikazom stanja, komplet z ozemljitveno šino (protec) | kom | 4
| - glavno stikalo odklopnik za montažo na DIN letev z vratno sklopko, ročajem in masko s čelno pritrditvijo,100A, podnapetostna in pretokovna zaščita, pomožni kontakti NC, NO, COM | kom | 1
| - preklopno stikalo 1-0-2 za montažo na DIN letev z vratno sklopko, ročajem in masko s čelno pritrditvijo,63A, podnapetostna in pretokovna zaščita, pomožni kontakti NC, NO, COM | kom | 1
| - N-PE zbiralke 250A z nosilci | kom | 2
| - DIN letev | kom | 6
| - 3 polne univerzalne zbiralke oklopljene 63A | kom | 4
- instalacijski odklopnik 10 kA
| * C6/1p | kom | 3
| * C10/1p | kom | 6
| * C16/1p | kom | 5
| * C16/3p | kom | 6
| - univezalni anilizator omrežja komlet s tokovniki 50/5A | kom | 1
| - vtinica za montžo na letvo 230 V | kom | 2
| - priključne in vrstne sponke, ožičenje, vezni in pritrdilni material, napisne ploščice, ter označitev vgrajene opreme in omare s priloženo shemo iz PID-a | kpl | 1
| Komplet |  | 1 |  | 0
2. | Razdelilnik (R1, R2, R3, R4, R5) izdelana iz dvakrat dekapirane jeklene pločevine in profilov, opleskana z osnovno in končno barvo-prašnimin. dimenzij (šxvxg): 500 x 500 x 250 mm, z vgrajeno naslednjo opremo: | kom | 1
| - RCD 25/0,03A | kom | 1
| - avt. varovalka B10A/1 | kom | 4
| - avt. varovalka C16A/3 | kom | 1
| - avt. varovalka C16A/1 | kom | 7
| prenapetostna zaščita razred B 4p | kom | 1
| drobni spojni (vijaki, letve, N/PE zbiralke, nosilci, sponke 2,5/6/10 mm2, kabelski čevlji, uvodnice, oznake, ....) | pavšal
| Opomba: 25 % rezervnega prostora, omara je stestirana do popolne funkcionalnosti |  | 1
| Komplet |  | 4 |  | 0
3. | Razdelilnik (R6) izdelana iz dvakrat dekapirane jeklene pločevine in profilov, opleskana z osnovno in končno barvo-prašnimin. dimenzij (šxvxg): 500 x 500 x 250 mm, z vgrajeno naslednjo opremo: | kom | 1
| - RCD 25/0,03A | kom | 1
| - avt. varovalka B10A/1 | kom | 5
| - avt. varovalka C16A/3 | kom | 2
| - avt. varovalka C16A/1 | kom | 9
| prenapetostna zaščita razred B 4p | kom | 1
| drobni spojni (vijaki, letve, N/PE zbiralke, nosilci, sponke 2,5/6/10 mm2, kabelski čevlji, uvodnice, oznake, ....) | pavšal
| Opomba: 25 % rezervnega prostora, omara je stestirana do popolne funkcionalnosti |  | 1
| Komplet |  | 1 |  | 0
4. | UPS moči 1 kW avtonomije 15 min skupaj s suhimi baterijami | kom | 1 |  | 0
5. | Drobni spojni in montažni material cca. 10 % |  |  |  | 0
6. | Preizkušanje in spuščanje v pogon (smer vrtenja, obremenitev faz,...) | kpl | 1 |  | 0
7. | Izjave in atesti - dokazilo o zanesljivosti objekta | kpl | 1 |  | 0
| SKUPAJ |  |  |  | 0
D. | INTEGRIRAN TELEKOMUNIKACIJSKI SISTEM
Poz. | Opis postavke | Enota | Količina | Cena/ enoto | Vrednost
1. | Informacijski brezhalogenski kabel položen pretežno na ločene šibkotočne kabelske police in delno v stenah v izolacijske cevi
| - FTP cat 6 | m | 960 |  | 0
2. | Optični kabel za dovodno povezavo
| 8 x 50μm OM3 | m | 48 |  | 0
3. | Vtičnica dvojna RJ45 - FTP CAT 6, p/o z dozo
| - dvojna 2 x RJ 45 cat.6 FTP | kom | 34 |  | 0
4. | Dobava in montaža komunikacijske opreme - Rtk
| 19" sistemska omarica 21HE, s prozornimi vrati in ključavnico. Stranski dostopi z obeh strani s ključavnico. Dimenzije 600x600x1970mm na podstavku, vgrajen ventilator za hlajenje | kom | 1
| 19"stikalo (switch) | kom | 1
| 19" Patch panel Cat 6 - 24 port FTP | kom | 2
| 19" Patch panel telefonska - 50xRJ45 ISDN komplet | kom | 1
| 19" Polica 350 | kom | 2
| 19" Vodilo kablov 1HU | kom | 2
| 19" Bočni organizator kablov 4X4 | kom | 2
| 19" Razdelilec elek. 8 x 220V 1 HE PVC | kom | 1
| 19" Optični delilnik 8 delni SC 50 um OM3 | kom | 1
| Optična KASETA | kom | 1
| Optični spojnik ST | kom | 8
| varilni optični priklj. Kabel 1,5 | kom | 8
| Kabel priključni S/FTP 2 m Cat 6 | kom | 8
| Kabel priključni S/FTP 0,5 m Cat 6 | kom | 8
| Kabel optični priključni LC/ ST 1m 50um | kom | 2
| Drobni spojni in montažni material | kpl | 1
| Komplet |  | 1 |  | 0
5. | Steržniška postaja
| - model, generacija: DL380 Gen10 8SFF - procesor: Intel® Xeon Silver 4210 - hitrost, Predpomnilnik: 2.2 GHz/10 core/85W - pomnilnik: 32 GB RDIMM 2R-2933MT, 1x32 GB - trdi disk: (max24 SFF front + 6SFF rear with P408 and cages) • Krmilnik: HPE Smart Array P408i-a/2GB SR Gen10 Ctrlr (RAID 0/1/1+0/5/5+0/6/6+0) - mrežne povezave: 1Gb 4-port 366FLR FlexibleLOM Adapter - napajalnik: 1x500W Hot Plug - ohišje: Rack (2U), Easy Install Rail Kit with CMA - garancija: 3 leta (3-3-3) - operacijski sistem: DSP Win Svr Std 2019 Eng 16 Core 64bit 1pk DVD - trdi disk: 2x HPE 960GB SATA RI SFF SC DS SSD, P06196-B21 (Kot npr.: HPE DL380 Gen10 4210 1P 32G 8SFF, P20174-B21 | kpl | 1 |  | 0
7. | Montaža in zaključevanje omare
| - sestava omare in ureditev ožičenja | kom | 1 |  | 0
| - zaključevanje kablov s popisom - patch panel/ vtičnica | kom | 24 |  | 0
| - zaključevanje optičnega kabla | kom | 8 |  | 0
8. | Meritve in merilni rezultati
| -meritve in izdelava merilnih rezultatov Cat 6 FTP | kpl | 1 |  | 0
9. | Montaža in zaključevanje | kom | 48 |  | 0
- zaključevanje priključnih kablov na Patch panele
- popis in izdelava povezovanj
- programiranje sistema
10. | Drobni spojni in montažni material cca. 10 % |  |  |  | 0
11. | Preizkušanje in spuščanje v pogon (smer vrtenja, obremenitev faz,...) | kpl | 1 |  | 0
12. | Izjave in atesti - za dokazilo o zanesljivosti objekta | kpl | 1 |  | 0
| SKUPAJ |  |  |  | 0
E. | POŽARNO JAVLJANJE
Poz. | Opis postavke | Enota | Količina | Cena/ enoto | Vrednost
1. | Protipožarna centrala z mikropeocesorjem z 2 loop linijami,razširljiva na 4 loop linij, 512 naslovov, digitalna komunikacija, z displayom, 128 naslovov na linijo, programljiva preko tipkovnice in PC (USB port), 480 programirljivih con, 1000 dogodkov spomina, možnost priklopa oddaljene kontrole, omogoča kompenzacijo - izenačevanje zaprašenosti, BUS komunikacija z javljalniki in vmesniki, enostavna zamenjava napisov glavne panel plošče, omogočen centralni nadzor z sistemom Iperview, enostavno nadziranje in resetiranje senzorjev, prostor za bateriji, izhod 2A, SLO meni | kpl | 1 |  | 0
2. | Dodatni prikazovalnik sistema z 4 vrstičnim 40 mestnim displayom, namizna / zidna montaža, komunikacija preko RS 485, max 16 dodatnih prikazovalnikov na sistem, sive barve, omogoča osnovni pregled nad master centralo in slave centralami | kom | 1 |  | 0
3. | Vmesnik RS232/485 za povezavo MASTER/SLAVE central in dodatni prikazovalnik | kom | 1 |  | 0
4. | 1 vhod / 1 izhod, nastavljiv vhodno izhodni modul, rele 30Vdc/1A (nc ali no), napajanje preko požarne linije, 1 relejski izhod, 1 el. vhod, 1 el. izhod, v ohišju | kom | 10 |  | 0
5. | 4 vhodi / 4 izhodi, nastavljivi vhodno izhodni modul, rele 30Vdc/1A (nc ali no), napajanje preko požarne linije, zaseda 4 programirljive naslove, 4 relejski izhod, 4 el. vhod, 4 el. izhod, v ohišju | kom | 4 |  | 0
6. | Optično dimni javljalnik, zaznava dima na principu foto - optike nastavljiv tudi kot izolator linije, Ø 90 x 31mm (h), požarni centrali posreduje informacije o nivoju zaprašenosti, v načinu pregleda omogoča preko led indikatorja prikaz adrese javljalnika, v načinu delovanja pa led indikator prikazuje stanje javljalnika | kom | 11 |  | 0
7. | Napajalnik 24Vdc/4,5A, v železnem ohišju, omogoča polnjenje baterij, relejski izhod za javljanje stanje napajalnika, stanja baterij, prostor za dve bateriji, IP30, priklop na 230Vac/50Hz, LED indikacija, EN 54-4 (A2), EN12101-10 | kom | 1 |  | 0
8. | Akumulator 12V/18Ah | kom | 4 |  | 0
9. | SD500M Podnožje javljalnikov za adresibilne javljalnike | kom | 11 |  | 0
10. | Elektronika ročnega javljalnika; adresabilni resetabilni ročni javljalnik | kom | 3 |  | 0
11. | Ohišje rdeče barve za ročni javljalnik | kom | 3 |  | 0
12. | Komplet oprema za prenos na nadzorni center | kom | 1 |  | 0
13. | Ohišje za modul, IP 65 | kom | 11 |  | 0
14. | Sirena z bliskavico, 18 - 28Vdc / 22 - 37mA odvisno od nastavitve (zvoka in ponovitev; tone 3) - višina montaže 2.4m (max), pokritost - 135m3 (15m3), cooper, IP65, delovna temperatura: -25ºC to +70ºC, masa:200g, izhodna jakomt 102dB(A) | kom | 7 |  | 0
15. | Modul priključek za požarno loputo | kom | 11 |  | 0
16. | Elektro omarica RPŽJ min velikomti 500x500x210 mm s slepo shemo požarnih loput (11) in indikacijo odprtosti loput, pomožni releji (3x24 VDC 2XNO+2XNC), signalne svetilke (14x230 V LED), varovalkami za pogon požarnih loput (10) ter drobni spojni in montažni material | kom | 1 |  | 0
17. | Nalepke z oznako ročnega javljalnika, krmilnega modula, hupe, vzorčne komore | kom | 88 |  | 0
18. | Kabel JE-H(St)H 1x2x0.8 mm FE180/E30 BETA flam kabel, s polaganjem | m | 176 |  | 0
19. | Kabel NHXH 3x1,5 mm2 FE 180/E90 ; s polaganjem | m | 334 |  | 0
20. | Kabel NHXH 4x1,5 mm2 FE 180/E90 ; s polaganjem | m | 368 |  | 0
21. | Pritrdilni material za ognjeodporne kable | kom | 88 |  | 0
22. | PN zaščitne inštalacijske ognje odporne cevi fi 16mm s pritrdilnim priborom ali rebrasta podometna cev fi 23mm | m | 228 |  | 0
23. | Povezava alarmne centrale na mrežo, vključno z montažnim priborom (kabel UTP, konektor RJ45, priklop v komunikacijski omari) | kpl | 1 |  | 0
24. | Preboji skozi stropove in stene ter tesnenje z ognjeodpornom kitom na mejah požarnih sektorjev | kom | 8 |  | 0
25. | Drobni spojni in montažni material, tablice z oznakami meritve, nadzor | kpl | 1 |  | 0
26. | Programiranje, parametriranje, testiranje sistema, spuščanje sistema v pogon po prejetju pisnega sporočila s terminom za primopredajo zaključenih požarnih instalacij. | kpl | 1 |  | 0
7 | Tehnični pregled in pridobitev potrdila o brezhibnem delovanju vgrajenega sistema aktivne požarne zaščite s strani pooblaščene fizične ali pravne osebe | kpl | 1 |  | 0
28. | Predaja sistema in šolanje uporabnika | kpl | 1 |  | 0
29. | Preizkušanje in spuščanje v pogon | kpl | 1 |  | 0
30. | Izjave in atesti - dokazilo o zanesljivosti objekta | kpl | 1 |  | 0
| SKUPAJ |  |  |  | 0
F. | ODVOD DIMA IN TOPLOTE
Opombe:
Vsi krmilni elementi so medsebojno usklajeni na krmilno omarico od enega proizvajalca. Izvajalec mora glede na dobavljeno opremo prilagoditi vezalne sheme in kablažo. Krmiljenje oken je predvideno v naslednji sestavi.
Poz. | Opis postavke | Enota | Količina | Cena/ enoto | Vrednost
1. | GEZE RWA 100 NT SY - sistem za odpiranje okna nagibno na notri. Vključeno je okovje za vgradnjo motorja in zaklepanje okna. Elektromotor GEZE E250 / hod 300, 24V DC, 1.0A. Dva motorja na okno. Za montažo je potrebno zagotoviti min. 50mm na okviru i 40mm krilu okna. Omenjen motor doseže kot odpiranja ~70°. | kom | 4 |  | 0
2. | Oprema za mehansko zaklepanje elektromotorja, letev fi 12mm, L 2000mm | kom | 2 |  | 0
3. | Oprema za mehansko zaklepanje elektromotorja, pokrivni profil L 2000mm, EV1 | kom | 2 |  | 0
4. | GEZE K600 G - sistem za odpiranje okna vrtljivo proti ven. Vključeno je okovje za vgradnjo motorja, 24V DC, 1.4A. Za montažo je potrebno zagotoviti min.60 mm na okviru okna. Omenjen motor doseže kot odpiranja 90°. | kom | 2 |  | 0
5. | Konzola za montažo motorja K600 R | kom | 2 |  | 0
6. | Modularna krmilno napajalna centrala za Naravni odvod dima in toplote - NODT in ventilacijo GEZE MBZ 300 N8. Za kontrolo 24V DC pogonov z maksimalno porabo 8A. Krmilno napajalna centrala bazira na Bus povezavi kar omogoča enostavno konfiguriranje in razširitev:
| - Alarmnih linij in njihovih prioritet - Alarmnih grup Centrala mora biti programirana tako, da zapre okna ob izpadu napajanja (razen v stanju alarma), zapre kupole ob vklopu sprinkler sistema, zapre kupole v primeru dežja (razen v stanju alarma). Centrala zagotavlja rezervno napajanje, za primer izpada glavnega napajanja, za najmanj 72 ur. Centrala ima polnilec baterij, ki določa režim polnjenja glede na temperaturo, in izvaja stalni nadzor stanja baterij. Tip baterij: 2x 12V 12Ah Centrala ima progamabilne izhode za javljanje alarma ali napake na posamezni alarmni grup. Dodan geze ERM modul Tehnični podatki: Napajalna napetost: 230 V AC Priključna moč: 160W Izhodna napetost: 24 V DC +-5 % v normalnem delovanju Izhodni tok max. 10 A IP zaščita centrale: IP 54 Ohišje: kovinsko z zaklepanjem, siva barva (RAL 7035) Skladno z EN 12101-9 in 10 VdS certificirano (G 512004) | kom | 1 |  | 0
7. | Požarna tipa / tipkalo GEZE FT- 4, 24V DC, VdS, Grey RAL 7035 | kom | 2 |  | 0
8. | Stikala za dnevno prezračevanje/ventilacijo GEZE LTA-24 AZ, funkcije odpiranja / zapiranja, z LED signalizacijo. | kom | 2 |  | 0
9. | Opcija:Nadometna doza za stikalo GEZE LTA-24 | kom | 2 |  | 0
10. | Dimni senzor GEZE RM 1003. 24V DC, EN 54 | kom | 2 |  | 0
| SKUPAJ |  |  |  | 0
G. | VIDEO SISTEM
Poz. | Opis postavke | Enota | Količina | Cena/ enoto | Vrednost
1. | Stikalo 10-Port Gigabit Ethernet L2+ Fully Managed Pro PoE+ Switch, 8 x PoE+ Ports, with 2 x 1Gb SFP Uplinks, | kom | 1 |  | 0
2. | Delovna postaja video nadzornega sistema, CPU: Intel Core i5-4570 3.2-3.6 GHz, 6 MB,4C/4T, RAM: 4 GB DDR3; SSD: 256 GB; DVD+/-RW DL, OHIŠJE: mikro stolp, napajalnik 320 W, VGA: integrirana Intel HD 4600, Povezave: 10/100/1000 Mb/s mrežna kartica, Windows 7 Pro 64 (Win 8 licenca) | kom | 1 |  | 0
4. | Stikalo mrežno 8-port 10/100/1000 (RJ45) z PoE IEEE 802.3at (15,4W na vseh 8 portih) + 4-port 10/100/1000 (combo RJ45 + SFP), 2 x SummitStack, 1 x Redundant Power Supply connector, Extreme networks Summit X440-24P | kom | 1 |  | 0
5. | Zunanja vrtljiva kamera 4MP (2560×1440) - 30fps / Leča: 61.6°–2.1° / Zoom 32x / PAN:500°/s,TILT: 500°/s / Minimalna osvetlitev: 0,005Lux / Poraba Max: 16W / AI / SMD plus | kom | 4 |  | 0
6. | Nosilec za vrtljivo kamero, montaža na steno | kom | 4 |  | 0
7. | Programska oprema za upravljanje z video kamerami | kom | 1 |  | 0
8. | Napajalnik za vrtljivo kamero 24VAC, 80W | kom | 4 |  | 0
9. | Elektro omara, kovinska, IP54, z PVC ali pertinaks montažno ploščo 400x400x200mm | kom | 1 |  | 0
10. | Drobni in pritrdilni material, oznake, doze, ohišja | kpl | 1 |  | 0
11. | Programiranje video nadzornega sistema po navodilih in željah naročnika, izdelava navodil za uporabo sistema, šolanje uporabnikov | kpl | 1 |  | 0
12. | Zagon sistema in funkcionalni preizkus delovanja sistema, izdelava internega zapisnika o zagonu in preizkusu sistema | kpl | 1 |  | 0
13. | Izdelava elaborata tehnične in atestne dokumentacije | kpl | 1 |  | 0
15. | Dobava in polaganje kabla NYCY 3x1,5mm2 | m | 280 |  | 0
19. | Optična doza za zaključevanje optičnih kablov | kom | 4 |  | 0
25. | Tesnjenje kabelskih prehodov in uvodov | kpl | 1 |  | 0
| SKUPAJ |  |  |  | 0
H. | SLUŠNA ZANKA
Poz. | Opis postavke | Enota | Količina | Cena/ enoto | Vrednost
1. | IR avdio-oddajnik se uporablja v sistemih za namene posredovanja zvoka slabo slišečim, pri predavanjih, za vodenja in prevajalne sisteme - Audiropa PRO IR-202 | kom | 5 |  | 0
2. | Brezžični IR sprejemnik Audioropa PR-22+ | kom | 7 |  | 0
3 | Slušna induktivna zanka verižica NECK LOOP | kom | 7 |  | 0
4. | Polnilnik za sprejemne postaje AUDIROPA INTERSONIR | kom | 7 |  | 0
5. | drobni spojni in montažni material (povezovalni kabli s konektorji, noslici za IR oddajnike, | kom | 7 |  | 0
| SKUPAJ |  |  |  | 0
I. | PRIPRAVLJALNA IN ZAKLJUČNA DELA
Poz. | Opis postavke | Enota | Količina | Cena/ enoto | Vrednost
1. | Zarisovanje kabelskih tras na objektu. | kpl | 1 |  | 0
2. | Izdelava raznih kabelskih prebojev v stenah in betonskih ploščah. | kpl | 1 |  | 0
| SKUPAJ |  |  |  | 0

## STROJNE REKAPITULACIJA
3.0. STROJNE INŠTALACIJE IN OPREMA
SKUPNA REKAPITULACIJA
Objekt: VODOVODNI STOLP-RAZGLEDNA TOČKA
| 3.1 | OGREVANJE/HLAJENJE | 0
| 3.2 | PREZRAČEVANJE | 0
| 3.3 | VODOVOD, KANALIZACIJA | 0
| 3.4 | BAZENSKA TEHNIKA | 0
| 3.5 | DEMONTAŽNA DELA | 0
|  | SKUPAJ (3.1 - 3.8) brez DDV: | 0
- | Vse naprave in elementi v popisu materiala in del so nevedeni samo primeroma (kot npr.) zaradi določitve kvalitete.
- | S privolitvijo investitorja se lahko vse naprave nadomesti z nadomestnimi, ki morajo imeti enako ali boljšo kvaliteto
- | Vse naprave in elemente se mora dobaviti z vsemi ustreznimi in veljavnimi certifikati, atesti, garancijami, navodili za obratovanje in
vzdrževanje in servisiranje ter funkcionalno shemo izvedenega stanja
- | Pri vseh napravah je potrebno upoštevati stroške vseh pripravljalnih un zaključnih del, (vključno z usklajevanjem z ostalimi izvajalci
na objektu) ter vse transportne in stroške za vnos opreme na mesto postavitve, zavarovalne in ostale splošne stroške.
- | Pri vseh elementih upoštevati ves montažni in tesnilni material.
- | Pri oddaji ponudbe naročniku je izvajalec je dolžan sam preveriti zmnožke in seštevke ter prenose le teh v rekapitulacijo
- | V ceni vsakih posameznih del je po potrebi zajeti vse delovne in pomožne odre kot tudi čiščenje vseh elementov po končanih delih
- | Pred izvedbo del je potrebno preveriti vse mikrolokacije priključkov in prebojev na objektu
- | Zagon vseh naprav mora izvesti pooblaščeni serviser, kar se izkazuje z zapisnikom
- | Izvajalec mora pri izdelavi ponudbe preveriti pravilnost izračuna cen in količin, projektant ni odgovoren za pravilnost izračuna!
- | Izvajalec mora pri izdelavi ponudbe upoštevati vsa potrebna dela in material do zagotovitve funckionalne celote!

## STROJNE INŠTALACIJE
3. | PROJEKTANTSKI POPIS MATERIALA IN DEL
3.1. OGREVANJE/HLAJENJE
(Vse postavke vključujejo dobavo in montažo)
| OPIS DELA | KOLIČINA |  | CENA/ENOTO | CENA
1.01 | Panelni električni grelec kot npr. Adax tip Neo ali enakovredno, z serijsko vgrajenim elektronski termostat z dnevnim in nočnim programom zmanjševanja temperature, komplet z konzolami za pritrditev. Moč ogrevanja: 1000 W/230 V
dimenzije (hxdxg): 370x762x85
kos
| NP 10 KDT | 2 |  |  | 0
1.02 | Panelni električni grelec kot npr. Adax tip Neo ali enakovredno, z serijsko vgrajenim elektronski termostat z dnevnim in nočnim programom zmanjševanja temperature, komplet z konzolami za pritrditev. Moč ogrevanja: 2000 W/230 V
dimenzije (hxdxg): 370x1394x85
kos
| NP 20 KDT | 8 |  |  | 0
1.03 | Split klimatska naprava kot npr. ELFO ali enakovredno, za notranjo namestitev, inverter izvedba, z priključki za priklop cevnega razvoda za dovod in odvod zraka, komplet montažnim in pritrdilnim materialom. V postavko zajeti tudi pladenj za kondenz, filtrI in elektro grelec.
Qh=1,4/4,2 kW
Pel=0,56/1,91 kW
kpl.
| Elfo -12, mono | 1 |  |  | 0
1.04 | Notranja enota stopne kasetne izvedbe s 4 smernim izpihom, z obrobo
-ohišje notranje enote
-popolna elektronska regulacija s pomočjo upravljaljnika
-tristopenjski ventilator
-motorizirane lamele za usmeritev zraka
-zračni filter
-elektronsko krmiljen elektromagnetni ventil
-vgrajena črpalka za kondenzat (850 mm)
-upravljalska enota
TEHNIČNI PODATKI:
Moč: hlajenje 3,5 kW, gretje 4,0 kW
Električno napajanje: 1F / 220 V / 50 Hz
Poraba el. energije: hl/gr: 0,25/0,59/0,82 kW
Pretok zraka: 12,5 m3/min
priključki: 6,35/12,70 mm
Dimenzije (DxVxŠ): 600 x 600 x 260 mm
Teža: 18 kg
(ustreza proizvod kot npr. Teknopint tip CASK 12C ali enakovredno)
| CASK 12 C | 1 |  |  | 0
1.05 | Dobava in montaža trde bakrene cevi z protikondenzacijsko toplotno izolacijo odporno na udarce, korozijo, kemičnim in atmosferskim vplivom. Bakrene cevi so znotraj očiščene, razmaščene in na obeh koncih zaprte. Izdelane so iz minimalno 99,9 % čistega bakra in v skladu z Evropskim standardom EN 12735-1. Toplotna izolacija z dodatno zunanjo folijo ima toplotno prevodnost λ = 0,036 W/m2K pri 0°C, koeficient upora difuzije vodne pare µ ≥ 11,000 in temperaturno območje uporabe od -45°C do +95°C (kratkotrajno do 115°C). Izdelana je v skladu z Evropskim standardom EN13501-1. Samougasljiva izolacija CL.1 DIN4102 razred gorljivosti B2. Debeline stene 0,80 mm, debeline izolacije 9 in 15 mm, komplet z bakrenimi fitingi za spajanje (trdi lot z dušikom), dodatkom za odrez in materialom za lotanje.
m
| fi 6,35 (izol. 9 mm) | 4 |  |  | 0
| fi 9,52 (izol. 9 mm) | 4 |  |  | 0
1.06 | Vakumiranje instalacije ter izsuševanje. Tlačni preizkus inštalacije (z dušikom po navodilih proizvajalca opreme). Vključeno polnjenje sistema s freonom R32.
| komplet | 1 |  |  | 0
| SKUPAJ: |  |  |  | 0
3.2. PREZRAČEVANJE
(Vse postavke vključujejo dobavo in montažo)
| OPIS DELA | KOLIČINA |  | CENA/ENOTO | CENA
2.01 | Kompaktna prezračevalna naprava
za dovod in odvod zraka v izoliranem ohišju debeline 50 mm, za notranjo montažo, stropna izvedba s posluževanjem od spodaj , ki vključuje:
-dovodni in odvodni ventilator z EC motorji, z možnostjo nastavitve konstantnega ali variabilnega (opcija) pretoka zraka
-ploščni protitočnii izmenjevalnik toplot, z vgrajeno avtomatsko by-pass loputo
-panelna filtra , dovod F7 in odvod M5,
-električni grelnik, vgrajen
-Kanalsko temperaturno tipalo
Naprava mora biti v skladu z ErP 2016/2018 direktivami, energijski razred A+ po EUROVENT
Dovodni ventilator:
Pretok zraka: 600 m3/h
Dp ekst.: 240 Pa
Moč EM: 170 W
Odvodni ventilator:
Pretok zraka: 600 m3/h
Dp ekst.: 240 Pa
Moč EM: 177 W
Grelnik električni:
Izkoristek protitočnega ploščnega izmenjevalnika toplote je do 90%.
-električni grelnik 0,5 kW, integriran v napravi
-električni predgrelnik v funkciji preprečitve zamrzovanja rekuperatorja 1,5 kW, integriran v napravi
- loputa dovodnega in odvodnaga zraka z EM pogoni
Vse naprave in elementi v popisu materiala in del so navedeni samo primeroma (kot npr.) zaradi določitve kvalitete.
Dolžina (mm): 1365
Širina (mm): 875
Višina (mm): 344
Pri vseh napravah je potrebno upoštevati stroške vseh pripravljalnih in zaključnih del, (vključno z usklajevanjem z ostalimi izvajalci
-regulacija hitrosti dovodnega in odvodnega ventilatorja, ki omogoča nastavitev konstantnega (ali variabilnega v odvisnosti od tlaka v kanalih-opcija), pretoka zraka
-sistem regulacije temperature dovodnega ali odvodnega zraka, ki samodejno prilagodi karakteristiko delovanja grelnika ali hladilnika
- tedenski urnik za poljubno nastavitev vklopa klimata in intenzivnosti delovanja
- vhod za priklop požarne zaščite s funkcijo reseta,
- nizkonapetostni krmilni panel C6.2, ekran na dotik za vgradnjo v poljuben prostor oddaljen do 150 m, s funkcijami: preklop med 4 poljubno nastavljivimi režimi delovanja, delovanje preko tedenskega urnika, samodiagnostični alarmni sistem, prosto pohlajevanje v letnem (ECO) režimu, temperaturna kompenzacija, merjenje in arhiviranje izkoristkov in porabe elektrike
- uporabniški meni v slovenskem jeziku
-serijski vmesnik za WEB Server, MOD Bus, BAC Net protokole
- vključno z zagonom s strani pooblaščenega serviserja ter poučitev stranke o delovanju sistema. V postavki zajet tudi senzor dima z relejem, ki se ga poveže na krimljenje rekuperatorja
Ustreza naprava:
kot npr. KOMFOVENT Domekt CF 700 F, C6.2, (Agregat d.o.o., Ljubljana)
| komplet poz. | 1 |  |  | 0
2.02 | Kompaktna prezračevalna naprava
za dovod in odvod zraka v izoliranem ohišju debeline 50 mm, za notranjo montažo, stropna izvedba s posluževanjem od spodaj , ki vključuje:
-dovodni in odvodni ventilator z EC motorji, z možnostjo nastavitve konstantnega ali variabilnega (opcija) pretoka zraka
-ploščni protitočnii izmenjevalnik toplot, z vgrajeno avtomatsko by-pass loputo
-panelna filtra , dovod F7 in odvod M5,
-električni grelnik, vgrajen
-Kanalsko temperaturno tipalo
Naprava mora biti v skladu z ErP 2016/2018 direktivami, energijski razred A+ po EUROVENT
Dovodni ventilator:
Pretok zraka: 400 m3/h
Dp ekst.: 250 Pa
Moč EM: 70 W
Odvodni ventilator:
Pretok zraka: 600 m3/h
Dp ekst.: 240 Pa
Moč EM: 170 W
Grelnik električni:
Izkoristek protitočnega ploščnega izmenjevalnika toplote je do 90%.
-električni grelnik 0,5 kW, integriran v napravi
-električni predgrelnik v funkciji preprečitve zamrzovanja rekuperatorja 1,5 kW, integriran v napravi
- loputa dovodnega in odvodnaga zraka z EM pogoni
Vse naprave in elementi v popisu materiala in del so navedeni samo primeroma (kot npr.) zaradi določitve kvalitete.
Dolžina (mm): 1430
Širina (mm): 1045
Višina (mm): 295
Pri vseh napravah je potrebno upoštevati stroške vseh pripravljalnih in zaključnih del, (vključno z usklajevanjem z ostalimi izvajalci
-regulacija hitrosti dovodnega in odvodnega ventilatorja, ki omogoča nastavitev konstantnega (ali variabilnega v odvisnosti od tlaka v kanalih-opcija), pretoka zraka
-sistem regulacije temperature dovodnega ali odvodnega zraka, ki samodejno prilagodi karakteristiko delovanja grelnika ali hladilnika
- tedenski urnik za poljubno nastavitev vklopa klimata in intenzivnosti delovanja
- vhod za priklop požarne zaščite s funkcijo reseta,
- nizkonapetostni krmilni panel C6.2, ekran na dotik za vgradnjo v poljuben prostor oddaljen do 150 m, s funkcijami: preklop med 4 poljubno nastavljivimi režimi delovanja, delovanje preko tedenskega urnika, samodiagnostični alarmni sistem, prosto pohlajevanje v letnem (ECO) režimu, temperaturna kompenzacija, merjenje in arhiviranje izkoristkov in porabe elektrike
- uporabniški meni v slovenskem jeziku
-serijski vmesnik za WEB Server, MOD Bus, BAC Net protokole
- vključno z zagonom s strani pooblaščenega serviserja ter poučitev stranke o delovanju sistema. V postavki zajet tudi senzor dima z relejem, ki se ga poveže na krimljenje rekuperatorja
Ustreza naprava:
kot npr. KOMFOVENT Domekt CF 500 F, C6.2, (Agregat d.o.o., Ljubljana)
| komplet poz. | 1 |  |  | 0
2.03 | Okrogli dušilec zvoka, dolžine 900 mm kot npr. Komfovent AGS M ali enakovredno, montažni in tesnilni material.
kos
| AGS 200-50 -900 M | 4 |  |  | 0
2.04 | Prezračevalni ventil za odvod zraka za vgradnjo v strop kot npr. Bossplast ali enakovredno tip A-LVS ali enakovredno, z vgradnjo na prezračevalni kanal, komplet z montažnim in pritrdilnim materialom.
kos
| A-LVS 100 | 2 |  |  | 0
2.05 | Prezračevalni ventil za dovod zraka kot npr. Bossplast tip KNI-RMI , izdelan iz jeklene pločevine, barva RAL 9010, z nastavljivim krožnikom okrogle oblike, z vgradnim okvirjem. komplet z montažnim in pritrdilnim materialom.
kos
| KNI-RMI 160 | 10 |  |  | 0
2.06 | Aluminijasta rešetka za dovod ali odvod zraka z dvema vrstama posamično nastavljivih vodoravnih in navpičnih lamel kot npr. Tecnoventil tip DA ali enakovredno, izdelana iz vlečenih Al profilov v naravni barvi aluminija, pritrjena z vidnimi vijaki, komplet z priključno komoro PS-2, montažni in pritrdilni ventil.
kos
| DA dim. 200x100, PS-2 | 1 |  |  | 0
2.07 | Regulacijska žaluzija izdelana iz vlečenih aluminijastih profilov, z enostranskim pogonom iz umetne mase, z tesnilnim profilom iz gume protismerno odpiranje lamel, z ročnim pogonom lamel, montažni material.
| Ustreza kot npr. Lindab Hidria tip DL-2 ali enakovredno | kos
| DL-2 dim. fi 125 | 6 |  |  | 0
| DL-2 dim. fi 160 | 4 |  |  | 0
| DL-2 dim. fi 200 | 2 |  |  | 0
2.08 | Protipožarna loputa za preprečevanje širjenja požara skozi zračne kanale, 90 min. požarne odpornosti v skladu z EN 1366-2, EN1751:2014 section C.3, izdelana iz pocinkane pločevine. Sestavljajo jo :
-ohišje iz jeklene pocinkane pločevine
- zaporne lamele iz negorljivega materiala
-pogonskega mehanizma Belimo BLF-24T z EM pogonom 230 V, z vgrajenimi 2 mikrostikali položaja
Dobavitelj opreme: Lindab d.o.o.
| Ustreza Lindab ali enakovredno | kos
| tip WH 25VPB-200 | 3 |  |  | 0
| tip WH 25VPB-180 | 2 |  |  | 0
| tip WH 25VPB-125 | 4 |  |  | 0
| tip WH 25VPB-100 | 2 |  |  | 0
Opomba: Tip pogona uskladiti glede zahteve požarne centrale.
2.09 | Odvodni ventilator kot npr. Vortice ali enakovredno tip Lineo 125 Q ES, kapacite 200 m3/h/30 Pa, Pel=33W/230 V, z IR senzorjem za vklop, montažni material.
kos
| Lineo 125 Q ES, C PIR | 1 |  |  | 0
2.10 | Odvodni ventilator kot npr. Vortice ali enakovredno tip Lineo 100 Q ES, kapacite 100 m3/h/30 Pa, Pel=20W/230 V, z reg. stikalom za vklop, montažni material.
kos
| Lineo 100 Q ES, reg. | 1 |  |  | 0
2.11 | Okrogla zaščitna aluminijasta rešetka za odvod ali dovod zraka kot npr. US-AV, ali enakovredno, komplet z mušjo zaščito, montažni in tesnilni material, barvana v barvi fasade.
kos
| US-AV 200 | 4 |  |  | 0
| US-AV 125 | 1 |  |  | 0
| US-AV 100 | 2 |  |  | 0
2.12 | Aluminijasta fasadna zaščitna rešetka izdelana iz vlečenih aluminijastih profilov, galvansko zaščitene v naravni barvi aluminija za pritrditev na okvir iz jeklenega kotnika, komplet z vsem montažnim in pritrdilnim materialom, barvana v barvi fasade. Dimenzijo rešetke uskladiti z arhitektom.
| Ustreza proizvod kot npr.: Lindab Hidria tip AZR ali enakovredno | kos
| AZR-3/2 dim. 250x250 | 1 |  |  | 0
2.13 | Okrogli prezračevalni kanali: Dobava in montaža spiralno robljenih kanalov iz pocinkane pločevine s fazonskimi kosi po SIST EN 1506, SIST prEN 12237, SIST prEN12236 in DIN 24151, s tesnilnim, spojnim, pritrdilnim in obešalnim materialom.
| kg | 660 |  |  | 0
2.14 | Pravokotni zračni kanali iz pocinkane pločevine, izdelani po predpisih SIST EN 1506, SIST prEN 12237, SIST prEN12236 in DIN 24151, vključno z dobavo in izdelavo fazonskih kosov, revizijskimi odprtinami, obešali ter tesnilnim in montažnim materialom. V postavko je vštet dovoz, razrez, montaža tesnilnega in pritrdilnega materiala.
| kg | 100 |  |  | 0
2.15 | Dobava in montaža izolacije za kanale iz izolacijskih plošč kot npr. Kailflex tip ST, skupaj z lepilom za izolacijo prezračevalnih kanalov za dovod zraka in na kanali za odvod/dovod iz zunanje strani, debeline 13 mm.
m2
| PL-13/E | 25 |  |  | 0
2.16 | Popolnoma gibljiva toplotno in zvočno izolirana cev iz Alu 45 cevi ojačane z jekleno spiralo, z vmesnim 25 mm slojem izolacije in zunanjim Al plaščem, komplet z montažnim in pritrdilnim materialom.
m
| fi 100 | 2 |  |  | 0
| fi 125 | 6 |  |  | 0
| fi 160 | 6 |  |  | 0
2.17 | Podporni in obešalni material kot npr. Sikla ali enakovredno, iz konstrukcijskega jekla, pocinkano, v varjeni izvedbi z antikorozijsko zaščito ter končnim emajl lakom, cevne objemke, navojne palice z vijačnim materialom, konzolami, sidri in vložki.
| kg | 300 |  |  | 0
2.18 | Merjenje in volumska nastavitev dovodnih in odvodnih elementov, količin zraka, izvedba meritev, izdelava zapisnika.
| komplet | 2 |  |  | 0
2.19 | Izdelava različnih utorov, odprtin z vrtanjem z kronskim svedrom do premera 315 mm in debeline do 20 mm ter ostala gradbena dela v zvezi z priključevanjem prezračevanja. Po postavki upoštevati tudi obdelavo odprtin in tesnjenje po montaži kanalov.
| (dimenzije cevi) | kos
| fi 200 | 4 |  |  | 0
2.20 | Zagon in preizkus delovanja naprav, izdelava zapisnika.
| komplet | 2 |  |  | 0
| SKUPAJ: |  |  |  | 0
3.3. VODOVOD, KANALIZACIJA
(Vse postavke vključujejo dobavo in montažo)
| OPIS DELA | KOLIČINA |  | CENA/ENOTO | CENA
3.01 | Dobava in montaža stenskega WC elementa, kot npr. Geberit ali enakovredno, tip Duofix, z vgradnim splakovalnikom, z aktiviranjem spredaj, s Twico dvokoličinsko tehniko, aktivirno tipko Twist, komplet z visečo WC školjko bele barve z kot npr. Ceramica Dolomite tip Atlantis ali enakovredno primerno za invalidne osebe, z WC desko z anatomskim sediščem, komplet z vsem montažnim, pritrdilnim in tesnilnim materialom. V postavki upoštevati tudi nosilni element za predstensko ali vgradnjo v mavčno steno.
| komplet | 1 |  |  | 0
3.02 | Dobava in montaža ščetke z nosilcem za WC srednjega cenovnega razreda, komplet z vsem montažnim in pritrdilnim materialom.
| komplet | 1 |  |  | 0
3.03 | Držalo za WC papir v roli srednjega cenovnega razreda, z montažnim materialom.
| kos | 1 |  |  | 0
3.04 | Podajalnik za papirnate brisače zloženke, komplet s pritrdilnim in montažnim materialom.
| komplet | 1 |  |  | 0
3.05 | Ogledalo z nagibom, primerno za invalidne osebe kot npr. Ideal standard ali enakovredno tip Contour dim. 500x700 mm, komplet z montažnim in pritrdilnim materialom.
| dim. 500x700 (S5059BH) | 1 |  |  | 0
3.06 | Umivalnik bele barve kot npr. Laufen tip Rehab ali enakovredno, primeren za invalidne osebe, širine 66 cm (810603), z odtočnim ventilom fi 40, s čepom na verižici, komplet z stoječo senzorsko armaturo kot npr. Elmer tip EP2446 ali enakovredno, z omrežnim napajanjem, z kotnima ventiloma DN 15 z rozetama, povezavami, z gibljivim zidnim sifonom, nastavljivimi konzolami, montažnim in tesnilnim materialom.
| komplet | 1 |  |  | 0
3.07 | Trokadero iz sanitarne keramike stoječe izvedbe, z iztokom v tla, s postavno ponikljano mrežico, komplet z sifonom, montažnim in tesnilnim materialom.
| Ustreza proizvod kot npr. Dolomite tip Brenta ali enakovredno | kpl.
| kos | 1 |  |  | 0
3.08 | Stenska enoročna mešalna armatura z premičnim dolgim izpustom in ročno prho na gibljivi cevi, 2x podometni ventil DN15, z rozetama, montažni in tesnilni material. (trokadero)
| Ustreza proizvod kot npr. Unitas Sympaty tip S41 ali enakovredno | kpl.
| kos | 1 |  |  | 0
3.09 | Ročaji in nosilci za opremo sanitarij za invalide kot npr. Koin ali enakovredno, z montažnim materialom:
| - dvižni ročaji za WC (BG0800) bela | 2 |  |  | 0
| - ročaj ob umivalniku (BG0802) bela | 2 |  |  | 0
3.10 | Umivalnik bele barve kot npr. Villeroy&Boch tip Avento ali enakovredno, barva alpinsko bela, širine 60x47 cm, z odtočnim ventilom fi 40 in sifonom kot npr. Geberit ali enakovredno, s čepom na verižici, komplet z stoječo enoročno mešalno baterijo kot npr. Hans Grohe tip Talis E ali enakovredno, z kotnima ventiloma DN 15 z rozetama, povezavami, montažnim in tesnilnim materialom. (tip opreme uskladiti z investitorjem in arhitektom).
| komplet | 1 |  |  | 0
3.11 | Suhomontažni set za montažo sanitarnih elementov v mavčno steno, kot npr. LIV ali enakovredno, komplet z montažnim materialom.
kos
| LIV-fix umivalnik univerzalni | 2 |  |  | 0
3.12 | Dobava in montaža večplastne Uponor PE-RT cevi kot. npr. UNI PIPE Plus v kolutu, za max. trajni tlak 10 bar pri trajni obremenitvi 70 st.C in za maks. temp. 95 st.C., predizolirana z izolacijo debeline 9 mm (lambda 0,040 W/mK) S 9 thermo, z čvrsto zunanjo folijo, z vsemi fitingi za spajanje in priključitve, pritrdilni in tesnilni material.
m
| fi 32x3,0 | 6 |  |  | 0
3.13 | Dobava in montaža večplastne Uponor PE-RT cevi kot. npr. UNI PIPE Plus v kolutu, za max. trajni tlak 10 bar pri trajni obremenitvi 70 st.C in za maks. temp. 95 st.C., predizolirana z izolacijo debeline 6 mm (lambda 0,035 W/mK) S 6 WLS 035, z čvrsto zunanjo folijo, z vsemi fitingi za spajanje in priključitve, pritrdilni in tesnilni material.
m
| fi 20x2,25 | 30 |  |  | 0
| fi 25x2,5 | 60 |  |  | 0
3.14 | PF spojka zunanji navoj.
kos
| 25x3/4" | 2 |  |  | 0
| 20x1/2" | 10 |  |  | 0
3.15 | Enojni baterijski priključek.
kos
| 20x1/2" | 10 |  |  | 0
3.16 | Dobava in montaža izolacije zaprto celične strukture kot Kailflex tip ST, skupaj z lepilom Kailfelx 414 za izolacijo predizoliranih cevi.
m
| ST-09x042 | 60 |  |  | 0
3.17 | Dobava in montaža krogelne pipe DN15, komplet z gumi cevjo, nastavkom in nosilcem za gumi cev, komplet z vsem montažnim, tesnilnim in pritrdilnim materialom.
| komplet | 2 |  |  | 0
3.18 | Plastični čep izdelan iz plastike, 1/2" zunanji navoj z tesnilom, v rdeči ali modri barvi.
kos
| čep 1/2 ZN | 20 |  |  | 0
3.19 | Krogelni ventil, komplet z vsem tesnilnim in montažnim materialom.
kos
| DN15 | 5 |  |  | 0
| DN20 | 5 |  |  | 0
| DN25 | 1 |  |  | 0
3.20 | Dobava in montaža samolepilnih nalepk za označbo gasilnikov in hidrantov.
| komplet | 1 |  |  | 0
3.21 | Dobava in montaža zvočno izolativnih odtočnih cevi kot npr. Valsir Triplus ali enakovredno, (dušenja zvoka: pri pretoku 2 l/s je raven glasnosti 12 dB(A)), visoka odpornost na udarce, obročna trdnost >4 kN/m2 in kemijska sredstva pri visokih temperaturah, izdelane iz PP, z vsemi fazonskimi komadi, tesnili in obešalnim materialom, s spajanjem na način, kot ga določa proizvajalec, v sestavi:
| - cev | m
| fi 32 | 25 |  |  | 0
| fi 50 | 26 |  |  | 0
| fi 75 | 45 |  |  | 0
| fi 110 | 25 |  |  | 0
3.22 | Zaprti tlačni grelnik vode izdelan iz jeklene pločevine, protikorozijsko zaščiten z emajlom in Mg zaščitno anodo, kapacitete 15 l, za montažo na steno, 1,2 kW/230 V, komplet z fleksibilnimi povezavami, varnostnim ventilom, montažnim in tesnilnim materialom.
| ustreza proizvod kot npr. Ariston tip Andris RS 15/3 ali enakovredno | kos
| Andris Lux RS15/3 | 1 |  |  | 0
3.23 | Dobava in montaža magnetnega nevtralizatorja vodnega kamna kot npr. Polar tip PDF-21 ali enakovredno, 50 mikron polipropilen filter delcev, galvanski nevtralizator vodnega kamna in korozije, magnetni filter rje, kapaciteta 3 - 33 l/min, DN20, komplet z vsem montažnim in tesnilnim materialom.
kos
| Polar PDF-21, DN20 | 1 |  |  | 0
3.24 | Samosesalna črpalka z avtomatiko kot npr. Grundfos tip JP-5 ali enakovredno, Pel=0,75 kW, komplet z regualacijo in potopnimi tipali, kabelsko povezavo, sesalno nepovratnim ventilom, vidno povezavo do priključka na horizontalni odvod, komplet montažni in tesnilni material.
Tehnični podatki: Pel=0,75/230 V
priključki DN25
| komplet | 1 |  |  | 0
3.25 | Reducirni ventil za vodo kot npr. Firšt tip D06F- ali enakovredno, regulator pritiska z nastavitveno skalo, komplet z montažnim materialom.
kos
| D06F-DN15 | 1 |  |  | 0
3.26 | Nepovratni ventil za vodo, navojni, montažni material.
kos
| DN20 | 1 |  |  | 0
3.27 | Varnostni ventil za vodo, 6 bar, montažni material.
kos
| DN15 | 1 |  |  | 0
3.28 | Ročni gasilni aparat na prah, komplet s šobo, gibljivo cevjo, zaplombiran in nameščen na predvideno mesto, montažni in pritrdilni material.
kos
| ABC 6 | 9 |  |  | 0
3.29 | Izdelava različnih utorov, odprtin z vrtanjem z kronskim svedrom do premera 102 mm in debeline do 300 mm ostala gradbena dela v zvezi z priključevanjem posameznih razvodov vodovoda in kanalizacije.
kos
| fi 102 | 2 |  |  | 0
| fi 82 | 2 |  |  | 0
| fi 62 | 4 |  |  | 0
3.30 | Požarno tesnjenje prehodov cevi raznih dimenzij od DN15 do DN20 s tesnilno požarno maso in premazom toplotne izolacije, z ustreznim certifikatom za požarno odpornost EI30 in atestom za vgradnjo, z dobavo in montažo.
kos
| DN15+izolacija | 3 |  |  | 0
| DN20 | 5 |  |  | 0
3.31 | Horizontalni talni odtok DN50 s tesnilno prirobnico kot npr. Hutterer ali enakovredno tip HL 300, sifonskim vložkom z zaporo povratnega toka, stranskim dotokom DN40/50, skrajšljivim okvirnim nastavkom 14-74mm/ 147x147 mm in nerjavečo jekleno rešetko 140x140 mm. Vgradna zaščita je zajeta z dobavo.
| kos | 1 |  |  | 0
3.32 | Podporni in obešalni material kot npr. SIKLA ali enakovredno, iz konstrukcijskega jekla v varjeni izvedbi z antikorozijsko zaščito ter končnim emajl lakom, cevne objemke, navojne palice z vijačnim materialom, previsne konzole montažni profili, tirnice framo F80 (6 m), sidri in vložki. (po specifikaciji Sikla).
| kg | 200 |  |  | 0
3.33 | Izpiranje sistema, tlačni preizkus cevne mreže z izdelavo zapisnika o preizkusu.
| komplet | 1 |  |  | 0
3.34 | Izvedba kloriranja omrežja z pridobitvijo certifikata o ustreznosti pitne vode.
| komplet | 1 |  |  | 0
| SKUPAJ: |  |  |  | 0
3.4. BAZENSKA TEHNIKA
(Vse postavke vključujejo dobavo in montažo)
| OPIS DELA | KOLIČINA |  | CENA/ENOTO | CENA
4.01 | BAZENSKA OPREMA ZA BAZEN VOLUMNA 6 m3 kot npr. Remax ali enakovredno, po specifikaciji:
a), OPREMA BAZENA
| usmernik povratne vode | 3
| skimer | 1
| spojni in pritrdilni material (cevi, ventili, kolena, t kosi, spojke, lepilo, čistilo…) | 1
| skupaj | 1 |  |  | 0
b.).OPREMA ŠKOLJKE BAZENA ZA VODOTESNOST - garancija je 10 let
PVC obloga debeline 1,5 mm ELBE CLASSIC
antimikrobni poliestrski filc
spojni in pritrdilni material (kaširana pločevina, filc, tekoči PVC…)
| skupaj | 1 |  |  | 0
c.) FILTRIRNA NAPRAVA ZA ČIŠČENJE BAZENSKE VODE
| filter FILTER KIT PRO 5 m3/h s 6-potnim ventilom in manometrom | 1
| spojni in pritrdilni material (cevi, ventili, kolena, t kosi, spojke, lepilo, čistilo…) | 1
| filtrirni medij: KREMENČEV PESEK | 1
| komplet | 1 |  |  | 0
d.) ELEKTROINSTALACIJE in OMARICA
drobni instalacijski material
varovalni elementi
diferenčno tokovno stikalo 30 mA
zaščita pred preobremenitvijo
stikalo avtomatsko ročno
stikalo navadno
dnevni programator dela
vodotesna omarica iz plastike
napisi in drobni material in načrt
| komplet | 1 |  |  | 0
e.) PODVODNA RAZSVETLJAVA - BRIO
| LED sijalka BRIO MINI X 15W | 6
| spojni in pritrdilni material | 1
| komplet | 1 |  |  | 0
f.) AVTOMATSKI DOTOK VODE - elektronski nivo regulator
| nivojske sonde za merjenje nivoja vode | 1
| elektromagnetni ventil | 1
| nepovratni ventil s čistilnim elementom | 1
| spojni in pritrdilni material (cevi, ventili, kolena, t kosi, spojke, lepilo, čistilo…) | 1
| komplet | 1 |  |  | 0
g.) PRELIV ODVEČNE VODE IZ SKIMERJA
| cev fi 40 flex | 5 | m
| koleno fi 40/90 | 4
| komplet | 1 |  |  | 0
h.) AVTOMATSKI DEZINFEKCIJSKI SISTEM - BAYROL
| POOLRELAX - KLOR | 1
| tekočina za uravnavanje pH-ja 25,0kg | 1
| tekoči klor Chloriliquid 35,0kg | 1
| spojni in pritrdilni material (cevi, ventili, kolena, t kosi, spojke, lepilo, čistilo…) | 1
| komplet | 1 |  |  | 0
i.) MEHČALEC VODE
| MEHČALEC VODE z montažo | 1
| komplet | 1 |  |  | 0
j.) TRANSPORTNI IN DRUGI STROŠKI
kilometrina, cestnine, dnevnice…
| komplet | 1 |  |  | 0
| SKUPAJ: |  |  |  | 0
3.5. DEMONTAŽNA DELA
(Vse postavke vključujejo dobavo in montažo)
| OPIS DELA | KOLIČINA |  | CENA/ENOTO | CENA
5.01 | Demontaža obstoječega klimata KNMD 6/6 d25, z vgrajenim elekrogrelcem 32 kW, spust iz etažne višine cca 13 m, do pritličja, transport in odvoz na deponijo z plačilom pristojbine. | kos
| komplet | 1 |  |  | 0
5.02 | Demontaža razvodnih kanalov, ki povezujejo klimat odvod/dovod svežega zraka in obešal ter izolacije na dovodnih kanalih, zaključnih fasadnih rešetk, spust iz stažne višine 13 m, transport in odvoz na deponijo z plačilom pristojbine.
| kg | 800 |  |  | 0
5.03 | Demontaža razvodnih kanalov po stropom sanitarij ter odvodnega ventilatorja, kapacitete do 300 m3/h , iznos, transport in odvoz na deponijo z plačilom pristojbine.
| kg | 100 |  |  | 0
5.04 | Demontaža stenske zračne zavese, z odklopom ter odvozom na deponijo, s plačilom pristojbine.
| komplet | 1 |  |  | 0
| SKUPAJ: |  |  |  | 0

## NOTRANJA OPREMA
Cena na
Šifra | Opis dela | Kolicina | Enota | enoto mere | Znesek
splošno:
6. | NOTRANJA OPREMA
1.0 | OPREMA
1.01 | VODNA FONTANA - inox konstrukcija, prašno barvana po RAL 1013 (oyster white), premera 400mm, s podkonstrukcijo, revizijskimi vratci in umivalnikom dim. 360x300mm, globine 150mm. Armatura za umivalnik je senzorska, kot npr. EP 2492 INOX (Elmer elektronika). (kot npr. AS Jerman
|  | 2 | kos |  | 0
1.02 | NOTRANJA KLOP - jeklena, ukrivljena, prašno barvana klop (RAL 1013), dimenzij 1600x400mm, višine 450mm. Radij polkrožne oblike je 3,1m. Konsrukcija - podnožje je iz kovinske palice fi 12mm, konstrukcija pod sedalno ploščo iz cevi 20x20mm, sedalna plošča debeline 5mm. Na klopi je pozicioniran logotip - barvan samo s transparentnim lakom. Logotip je izdelan po predlogi S_01. (kot npr. AS Jerman)
|  | 3 | kos |  | 0
1.03 | NOTRANJI STOL - jeklen, prašno barvan stol (RAL 1013), dimenzij 400x400mm, višine 450mm. Konsrukcija - podnožje je iz kovinske palice fi 12mm, konstrukcija pod sedalno ploščo iz cevi 20x10mm, sedalna plošča debeline 5mm. Na klopi je pozicioniran logotip - barvan samo s transparentnim lakom. Logotip je izdelan po predlogi S_01. (kot npr. AS Jerman)
|  | 30 | kos |  | 0
1.04 | SPREJEMNI PULT - jeklen, ukrivljen, prašno barvan pult (RAL 1013), dimenzij 900x400mm, višine 1100mm. Konsrukcija - podnožje je iz kovinske palice fi 12mm, konstrukcija pod ploščo iz cevi 20x10mm, sedalna plošča debeline 5mm. Na klopi je pozicioniran logotip - barvan samo s transparentnim lakom. Logotip je izdelan po predlogi S_01. (kot npr. AS Jerman)
|  | 1 | kos |  | 0
1.05 | NAPISI / USMERJEVALNE TABLE - brušeni inox napis, debeline 2mm, pritrjen na podkonstrukcijski trak v barvi stene s pritrditvenim sistemom; po predlogi. Cena za črko! (kot npr. AS Jerman)
|  | 165 | kos |  | 0
1.03 | DALJNOGLED - uporaba brez kovanca, širokokotni pogled, 25x povečava, osnovna leča 100mm, lečna tehnologija BaK 4, z zaščitnimn steklom proti vandalizmu, visoko kakovostna lečna zaščita, ALU in INOX konstrukcija; kot npr. UNIWERSAL 25x100mm (www.uniwesal.eu)
|  | 3 | kos |  | 0
1.03 | Kovinska OMARA ZA ČISTILA IN PRIPOMOČKE - zunanje mere 1850 x 600 x 500mm. Dvoje vrat - eno zapiranje, police (4) na zgornji levi strani, prečka za obešalnike, kaveljčki za obešanje. Cilindrična ključavnica s ključem. Barva svetlo siva (RAL 7035). (kot npr. Trevis, 2453 U)
|  | 1 | kos |  | 0
1.03 | Kovinska GARDEROBNA OMARA - trodelna omara z 6 oseb, cilindrična ključavnica, barva standardna - svetlo siva (RAL 7035). Zunanje dimenzije 1795 x 900 x 500mm; kot npr. Trevis Z3381.
|  | 1 | kos |  | 0
1.03 | STENSKO OGLEDALO pravokotne oblike na MDF antracit podlagi skupne debeline 17mm (ogledalo 5mm + MDF podlaga 12mm;
| š=1320 / v=900 mm | 1 | kos |  | 0
| š=1100 / v=900 mm | 1 | kos |  | 0
1.03 | VOZIČEK ZA ČISTILA - ogrodje iz inox materiala, ožemalnik IJHW00, 2 x 15l vedro (IJT015), 2 x 6l vedro (IJT006, 1 x 8l vedro, teleskopski alu ročaj in držalo Hytech za krpo IJT405S, krpa Hytech 40cm IJT413. Dimenzije vozička 56 x 62 x 102cm; kot npr. IVEC Voziček Hytech - Elite 300 S
|  | 1 | kos |  | 0
1.03 | INFORMACIJSKI ZASLON 32 inch, LCD, za ogled in kontrolo zunanjih kamer v 6. nadstropju vodohrana z ustreznim stenskim nosilcem.. (konzole za kontrolo kamer in morebitni računalnik - glej popise elektro inštalacij)
|  | 2 | kos |  | 0
1.03 | TABLIČNI RAČUNALNIK iPad 8 32GB z ustreznim stenskim nosilcem.
|  | 3 | kos |  | 0
1.03 | INFORMACIJSKI ZASLON Vestel PDH55 + OPS (rač. i5, 8GB) s stenskim nosilcem.
|  | 8 | kos |  | 0
1.0 | OPREMA SKUPAJ: |  |  |  | 0