## 2 FAZA
Invsestitor: |  | OBČINA BREŽICE
Cesta prvih borcev 18, 8250 Brežice
Naziv objekta: |  | Ureditev ceste bratov Milavcev v Brežicah (LC026011)
v dolžini cca 1350 m, ter Trga Izgnancev
med domom kulture in gimnazijo Brežice
Št.projekta; |  | 203-12-20
Št.načrta; |  | 203-12-20/1
Faza: |  | PZI - 2.FAZA
PREDRAČUN Z REKAPITULACIJO INVESTICIJSKIH STROŠKOV
1. | PREDDELA |  |  | 0
2. | ZEMELJSKA DELA |  |  | 0
3. | VOZIŠČNE KONSTRUKCIJE |  |  | 0
4. | ODVODNJAVANJE |  |  | 0
6. | OPREMA CEST |  |  | 0
7. | TUJE STORITVE |  |  | 0
| SKUPAJ 1-7 |  |  | 0
1. | PREDDELA
11 | GEODETSKA DELA
11 121 | Obnovitev in zavarovanje zakoličbe osi trase
ostale javne ceste v ravninskem terenu
| km | 0.385 | 0 | 0
11 221 | Postavitev in zavarovanje prečnega profila
ostale javne ceste v ravninskem terenu
| kos | 16 |  | 0
11 299 | Zakoličba geodestkih točk vtočnih in
revizijskih jaškov.
| kos | 24 |  | 0
12 | ČIŠČENJE TERENA
12 112 | Odstranitev grmovja na redko porasli površini
strojno - živa meja
| m2 | 26 |  | 0
12 226 | Rušenje vtočnih jaškov
| kos | 15 |  | 0
12 229 | Dviganje in nižanje pokrovov instalacij
na novo višino nivelete.
| kos | 36 |  | 0
12 253 | Demontaža zaščitne ograje, visoke 1,6 do 2 m
| m1 | 35 |  | 0
12 282 | Odstranitev prometnega znaka s stranico / premerom 600 mm
| kos | 5 |  | 0
12 323 | Porušitev in odstranitev asfaltne plasti v debelini
nad 10 cm
| m2 | 4995 |  | 0
12 372 | Razkanje in odvoz asfaltne krovne plasti v
debelini 4 do 7 cm
| m2 | 316 |  | 0
12 382 | Rezanje asfaltnega roba s talno diamantno žago,
debeline 6 do 10 cm
| m1 | 531 |  | 0
12 391 | Porušitev in odstranitev robnika iz cementnega betona
| m1 | 860 |  | 0
13 | OSTALA PREDELA
13 311 | Organizacija gradbišča - postavitev začasnih objektov
| kos | 1 |  | 0
13 460 | Monitoring za dva objekta s fotodokumentacijo
v času gradnje in fotodokumentacijo po končani gradnji.
| kos | 1 |  | 0
SKUPAJ: |  |  |  | 0
2 | ZEMELJSKA DELA IN TEMELJENJE
21 | IZKOPI
21 224 | Široki izkop vezljive zemljine - 3 kategorije
strojno z nakladanjem
| m3 | 3909 |  | 0
22 | PLANUM TEMELJNIH TAL
22 112 | Ureditev planuma temeljnih tal vezljive zemljine
3 kategorije
| m2 | 5031 |  | 0
24 | NASIPI , KLINI, ZASIPI, POSTELJICA IN GLINASTI NABOJ
24 113 | Vgrajevanje nasipa PSU - posteljica,
kvalitetni nasipni drobljenec GW- GP 0/63 do 0/100
| m3 | 2562 |  | 0
25 | BREŽINE IN ZELENICE
25 182 | Zasaditev raznih drevesnih in grmovnih vrst na
na zelenici, visokih 40 do 80 cm
živa meja
| m1 | 13 |  | 0
29 | PREVOZI, RAZPROSTIRANJE IN UREJANJE DEPONIJ MATERIALA
29 116 | Prevoz materiala na razdaljo nad 3000 do 5000 m
(izkopana zemljina)
| m3 | 3909 |  | 0
SKUPAJ: |  |  |  | 0
3 | VOZIŠČNE KONSTRUKCIJE
31 | NOSILNE PLASTI
311 | NEVEZANE NOSILNE PLASTI
31 112 | Izdelava nevezane nosilne plasti tamponski drobljenec
GW-GP 0/32
| m3 | 1173 |  | 0
31 4-6 | ASFALTNE NOSILNE PLASTI
Z BITUMENSKIMI VEZIVI
31 554 | Izdelava nosilne plasti bituminizirane zmesi
AC 32 base B50/70 A3 v debelini 10 cm
| m2 | 3335 |  | 0
32 | ASFALTNE OBRABNE IN ZAPORNE PLASTI
322 | VEZANE OBRABNE IN ZAPORNE PLASTI-BITUMENSKI BETONI
32 254 | Izdelava obrabne in zaporne plasti bituminizirane zmesi
AC 8 surf B 70/100 A5 v debelini 5 cm
| m2 | 1696 |  | 0
32 273 | Izdelava obrabne in zaporne plasti bituminizirane zmesi
AC 11 surf B 50/70 A3 v debelini 4 cm
| m2 | 3335 |  | 0
32 281 | Izdelava nosilne plasti bituminizirane zmesi
AC 16 base B50/70 A4 v debelini 5 cm
hišni priključki v konstrukciji hodnika za pešce
| m2 | 305 |  | 0
34 | TLAKOVANE OBRABNE PLASTI
34 313 | Izdelava tlakovane obrabne plasti iz tlakovcev iz cementnega
betona velikosti 15x15x6 cm, stiki zaliti s cementno malto
v ceno vštet podložni beton pod tlakovci debeline
12 cm. - položitev tlakovcev na prometnem otoku
| m2 | 8 |  | 0
35 | ROBNI ELEMENTI VOZIŠČ
35 214 | Dobava in vgraditev prefabriciranega dvigdnjenega robnika
iz cementnega betona s prerezom 15/25 cm
| m1 | 584 |  | 0
35 235 | Dobava in vgraditev prefabriciranega pogreznenjega robnika
iz cementnega betona s prerezom 15/25 cm
| m1 | 195 |  | 0
35 275 | Dobava in vgraditev dvignjenega vtočnega robnika s prerezom
15/25cm iz cementnega betona
| m1 | 24 |  | 0
35 232 | Dobava in vgraditev prefabriciranega pogreznenjega robnika
iz cementnega betona s prerezom 10/20 cm
| m1 | 454 |  | 0
SKUPAJ: |  |  |  | 0
4.0 | ODVODNJAVANJE
4.4. | JAŠKI
44 133 | Izdelava jaška iz cementnega betona
krožnega prereza fi 50 cm globine 1,5 do 2,0 m,
| kos | 24 |  | 0
44 960 | Dobava in vgraditev pokrova iz duktilne litine z
nosilnostjo 250 kN, krožnega prereza s premerom
400 mm.
| kos | 24 |  | 0
SKUPAJ: |  |  |  | 0
6 | OPREMA CEST
61 | POKONČNA OPREMA CEST
61 122 | Izdelava temelja iz cementnega betona C12/15,
globine 80 cm, premera 30 cm,
| kos | 9 |  | 0
61 216 | Dobava in vgraditev stebrička za prometni znak
iz vroče cinakane jeklene cevi s premerom 64 mm,
dolge 3000 mm
| kos | 5 |  | 0
61 217 | Dobava in vgraditev stebrička za prometni znak
iz vroče cinakane jeklene cevi s premerom 64 mm,
dolge 3500 mm
| kos | 4 |  | 0
61 652 | Dobava in pritrditev okroglega prometnega znaka,
podloga iz aluminijaste pločevine, znak z odsevno folijo
2 vrste, fi 600 mm (stop znak-2102)
| kos | 2 |  | 0
61 723 | Dobava in pritrditev prometnega znaka, podloga
iz aluminijaste pločevine, znak z modro barvo - folijo
2 vrste, velikost 600*600 mm.
velikosti od 0,21 do 0,40 m2
(znaki 2431, 2433)
| kos | 6 |  | 0
61 723 | Dobava in pritrditev prometnega znaka, podloga
iz aluminijaste pločevine, znak z rdeče - belo - folijo
velikosti od 0,21 do 0,40 m2
(znaki 2421)
| kos | 1 |  | 0
61 712 | Dobava in pritrditev prometnega znaka, podloga
iz aluminijaste pločevine, znak z elo barvo - folijo
2 vrste, velikost od 0,11 do 0,20 m2
(znaki 4702)
| kos | 4 |  | 0
62 | OZNAČBE NA VOZIŠČU
62 112 | Izdelava tankoslojne vzdolžne označbe na vozišču
z enokomponentno belo barvo, vključno 250 g/m2 posipa
z drobci / krogljicami stekla, strojno, debelina plasti suhe snovi
200 mm, širina črte 12 cm
| m1 | 10 |  | 0
62 132 | Izdelava tankoslojne vzdolžne označbe na vozišču
z enokomponentno belo barvo, vključno 250 g/m2 posipa
z drobci / krogljicami stekla, strojno, debelina plasti suhe snovi
300 mm, širina črte 12 cm - sredinska črta
| m1 | 361 |  | 0
62 148 | Izdelava tankoslojne vzdolžne označbe na vozišču
z enokomponentno rdečo barvo, vključno 250 g/m2 posipa
z drobci / krogljicami stekla, strojno, debelina plasti suhe snovi
200 mm, širina črte 20 cm
| m1 | 772 |  | 0
62 168 | Izdelava tankoslojne prečne in ostalih označb na vozišču
z enokomponentno belo - rdečo barvo, vključno 250 g/m2 posipa
z drobci / kroglicami stekla, strojno, debelina plasti suhe snovi 250 mm,
površina označbe nad 1,5 m2
označbe na kolesarskih stezah
| m2 | 138 |  | 0
62 252 | Doplačilo za izdelavo prekinjenih vzdolžnih
označb na vozišču, širina črte 12 cm
| m1 | 361 |  | 0
62 311 | Izdelava srednjeslojne bele barve vzdolžne označbe na vozišču z brizgano
večkomponentno plastiko z vmešanimi drobci/kroglicami stekla,
vključno 200 g/m2 posipa z drobci / kroglicami stekla,
strojno, debelina plasti 200 mm, zvočna - robna črta ob kolesarski stezi
širina črte 10 cm
| m1 | 770 |  | 0
62 423 | Izdelava debeloslojne prečne in ostalih označb
na vozišču z večkomponentno hladno plastiko z
vmešanimi drobci / krogljicami stekla, vključno
200 g/m2 dodatnega posipa z drobci stekla,
strojno, debelina plasti 3 mm, širina črte 50 cm
stop črte
| m2 | 11 |  | 0
62 423 | Izdelava debeloslojne prečne in ostalih označb
na vozišču z večkomponentno hladno plastiko z
vmešanimi drobci / krogljicami stekla, vključno
200 g/m2 dodatnega posipa z drobci stekla,
strojno, debelina plasti 3 mm, širina črte 50 cm
prehodi za pešce
| m2 | 83 |  | 0
62 424 | Izdelava debeloslojne prečne in ostalih označb
na vozišču z večkomponentno hladno plastiko z
vmešanimi drobci / krogljicami stekla, vključno
200 g/m2 dodatnega posipa z drobci stekla,
strojno, debelina plasti 3 mm, širina črte 20 do 30 cm
rumene barve-bus
| m2 | 9 |  | 0
62 425 | Izdelava debeloslojne prečne in ostalih označb
na vozišču z večkomponentno hladno plastiko z
vmešanimi drobci / krogljicami stekla, vključno
200 g/m2 dodatnega posipa z drobci stekla
strojno, debelina plasti 3mm, posamezna površina
označbe do 0,50 m2.
rumene barve - prehod za pešče - trikotniki
| m2 | 14 |  | 0
62 428 | Izdelava debeloslojne prečne in ostalih označb
na vozišču z večkomponentno hladno plastiko z
vmešanimi drobci / krogljicami stekla, vključno
200 g/m2 dodatnega posipa z drobci stekla
strojno, debelina plasti 3mm, posamezna površina
označbe nad 1,50 m2.
rumene barve - bus
| m2 | 22.6 |  | 0
64 | OPREMA ZA ZAVAROVANJE PROMETA
64 111 | Dobava in vgraditev panelne ograje, h=2,00 m, v ravnini
barva antracit z dobavo in vgradnjo
| m1 | 35 |  | 0
00 000 | Dobava in vgraditev snemljivih Al stebričkov Ø100mm za omejevanje prometa višine 900mm nad terenom, rdeče/bele barve, dolžine 1200mm, vključno s temeljem iz betona C 16/20 dimenzij 30x30x30cm in talnim tulcem. (npr. art. 297 330, 397077 DO, 297 001 DO dobavitelja Ziegler ali enakovredno)
| kos | 10 |  | 0
63 700* | Dobava in vgraditev fiksnih Al stebričkov Ø100mm za omejevanje prometa višine 900mm nad terenom, rdeče/bele barve, dolžine 900mm, vključno s temeljem iz betona C 16/20 dimenzij 30x30x30cm, podnožno jekleno ploščo 200x200x10mm in sidrnimi vijaki 4xSN M8/100. (npr. art. 297 326, 397077 DO, 297 990 DO dobavitelja Ziegler ali enakovredno)
| kos | 30 |  | 0
66 | DRUGA PROMETNA OPREMA CEST
66 922 | Dobava in postavitev koša za smeti
| kos | 2 |  | 0
66 923 | Dobava in pritrditev table za vozni red iz
aluminijaste pločevine,
velikosti 350*500 mm.
| kos | 2 |  | 0
66 924 | Dobava in postaitev nadstrešnice APL R03
avtobusnih postajališč.
| kos | 2 |  | 0
66 930 | Dobava in vgradnja čepaste taktilne oznake - MMA
(metil meta krilat - lepljenje na asfalt)
| m2 | 39 |  | 0
66 931 | Dobava in vgradnja rebraste - povezovalne taktilne oznake
MMA - (metil meta krilat - lepljenje na asfalt)
širine 30 cm
| m2 | 8 |  | 0
66 931 | Dobava in in izdelava vodilne taktilne oznake
MMA - (metil meta krilat) izdelava na prehodih za pešce
širine 30 cm
| m1 | 55 |  | 0
SKUPAJ: |  |  |  | 0
7 | TUJE STORITVE
79 | PRESKUSI, NADZOR IN TEHNIČNA DOKUMENTACIJA
79 001 | Izdelava geodetskega načrta po končani
gradnji
| kos | 1 |  | 0
79 311 | Projektantski nadzor
| ur | 8 |  | 0
79 351 | Geotehnični nadzor
| ur | 8 |  | 0
79 514 | Izdelava projektne dokumentacije za projekt izvedenih del
z elaboratom BCP (po 3kom v fizični in aktivni elektronski obliki)
| kos | 1 |  | 0
79 515 | Izdelava projektne dokumentacije za vzdrževanje in obratovanje
| kos | 1 |  | 0
79 999 | Čiščenje gradbišča po končanih delih
| ocena | 1 |  | 0
SKUPAJ: |  |  |  | 0