## skupna rekapitulacija
objekt: Parkirišče v Dobovi
investitor: Občina Brežice, Cesta prvih borcev 18, Brežice
št. projekta: 3306/N-20
REKAPITULACIJA
1. GRADBENO OBRTNIŠKA DELA
2. ZUNANJA RAZSVETLJAVA
| SKUPAJ 1+2 |  |  | 0
| POPUST (%) |  |  | 0
| SKUPAJ S POPUSTOM |  |  | 0
| DDV | 0.22 | 0.22 | 0
| SKUPAJ |  |  | 0
Brežice, avgust 2021

## rekapitulacija
objekt: Parkirišče v Dobovi
investitor: Občina Brežice, Cesta prvih borcev 18, Brežice
št. projekta:3306/N-20
POPIS DEL - PARKIRIŠČE V DOBOVI
*Vse naprave in elementi v popisu materiala in del so nevedeni samo primeroma (kot npr.) zaradi
določitve kvalitete
*S privolitvijo investitorja se lahko vse naprave nadomesti z nadomestnimi, ki morajo imeti enako ali
boljšo kvaliteto
*Vse naprave in elemente se mora dobaviti z vsemi ustreznimi in veljavnimi certifikati, atesti, garancijami,
navodili za obratovanje in vzdrževanje in servisiranje ter funkcionalno shemo izvedenega stanja
* Pri oddaji ponudbe naročniku je izvajalec dolžan sam preveriti zmnožke in seštevke ter prenose le
teh v rekapitulacijo
*V ceni vsakih posameznih del je po potrebi zajeti vse delovne in pomožne odre kot tudi čiščenje vseh
elementov po končanih delih
Brežice, avgust 2021
objekt: Parkirišče v Dobovi
investitor: Občina Brežice, Cesta prvih borcev 18, Brežice
št. projekta: 3306/N-20
REKAPITULACIJA
cesta
I PREDELA |  |  | 0
II ZEMELJSKA DELA |  |  | 0
III KANALIZACIJA |  |  | 0
IV ZGORNJI USTROJ |  |  | 0
V RAZNA DELA |  |  | 0
0
parkirišče
I PREDELA |  |  | 0
II ZEMELJSKA DELA |  |  | 0
III KANALIZACIJA |  |  | 0
IV ZGORNJI USTROJ |  |  | 0
V RAZNA DELA |  |  | 0
0
VI ZAKLJUČNA DELA |  |  | 0
Nepredvidena dela, ki obsegajo dela vezana na ugotovljeno morebitno slabo nosilnost nosilnost temeljnih tal po izkopu ali morebitno odktitje obstoječeih neevidentiranih inštalaci, katere bi bilo ob izvedbi potrebno sanirati. 5% zemeljskih del in zgornjega ustroja | 0 | 0.05 | 0
SKUPAJ |  |  | 0
Brežice, avgust 2021
| sestavila: | Dijana Pavleković, gradb.teh.

## I preddela
I PREDDELA
1 | Ureditev gradbišča, s postavitvijo ograje, ureditvijo transportnih poti, postavitvijo table gradbišča, ureditev deponij gradbenega in odpadnega materiala ter vsemi potrebnimi deli za ureditev gradbišča ( gardbišče površine 1130 m2)
| cesta -gardbišče površine 390 m2 | kpl | 1 | 0
| parkirišče-gardbišče površine 825 m2 | kpl | 1 | 0
2 | Rušenje asfalta v globino do 20 cm z razvrščanjem porušenega materijala po vrsti odpadka in odvozom na gradbeno deponijo v razdaljo do 10 m2. Izvajalec mora gradbene odpadke sortirati in odvažatii končnem odjemalcu v skladu z Uredbo o ravnanju z odpadki, ki nastanejo pri gradbenih delih (Ur. list RS, št. 34/08). V ceni je potrebo zajeti vse stroške: nakladanje, razkladanje ,odvoz ter plačila vseh dovoljen in pristojbin deponije.
| cesta | m2 | 200 | 0
| parkirišče | m2 | 0 | 0
3 | Rušenje betonskih robnikov skupaj s temeljem in razvrščanjem porušenega materijala po vrsti odpadka in odvozom na gradbeno deponijo v razdaljo do 10 m2. Izvajalec mora gradbene odpadke sortirati in odvažatii končnem odjemalcu v skladu z Uredbo o ravnanju z odpadki, ki nastanejo pri gradbenih delih (Ur. list RS, št. 34/08). V ceni je potrebo zajeti vse stroške: nakladanje, razkladanje ,odvoz ter plačila vseh dovoljen in pristojbin deponije.
| cesta | m1 | 40 | 0
| parkirišče | m1 | 0 | 0
4 | Rušenje žične ograje višine do 1 m na betonskih stebrih skupaj s temeljem stebrov in betonskim parapetom ter razvrščanjem porušenega materijala po vrsti odpadka in odvozom na gradbeno deponijo v razdaljo do 10 m2. Izvajalec mora gradbene odpadke sortirati in odvažatii končnem odjemalcu v skladu z Uredbo o ravnanju z odpadki, ki nastanejo pri gradbenih delih (Ur. list RS, št. 34/08). V ceni je potrebo zajeti vse stroške: nakladanje, razkladanje ,odvoz ter plačila vseh dovoljen in pristojbin deponije.
| parkirišče | m1 | 32 | 0
5 | Rušenje obstoječega roba asfalta v debelino 9 cm v širini 50 cm z razvrščanjem porušenega materijala po vrsti odpadka in odvozom na gradbeno deponijo v razdaljo do 10 m2. Izvajalec mora gradbene odpadke sortirati in odvažatii končnem odjemalcu v skladu z Uredbo o ravnanju z odpadki, ki nastanejo pri gradbenih delih (Ur. list RS, št. 34/08). V ceni je potrebo zajeti vse stroške: nakladanje, razkladanje ,odvoz ter plačila vseh dovoljen in pristojbin deponije.
| cesta | m1 | 7 | 0
| parkirišče | m1 | 26.5 | 0
6 | Rušenje obstoječih cestnih požiralnikov in ponikovalnice z razvrščanjem porušenega materijala po vrsti odpadka in odvozom na gradbeno deponijo v razdaljo do 10 m2. Izvajalec mora gradbene odpadke sortirati in odvažatii končnem odjemalcu v skladu z Uredbo o ravnanju z odpadki, ki nastanejo pri gradbenih delih (Ur. list RS, št. 34/08). V ceni je potrebo zajeti vse stroške: nakladanje, razkladanje ,odvoz ter plačila vseh dovoljen in pristojbin deponije.
| cesta | kom | 1 | 0
| parkirišče | kom | 0 | 0
7 | Zakoličba obstoječe infrastrukture , vodovoda, elektrike , TK vodov.
| cesta | m1 | 30 | 0
| parkirišče | m1 | 90 | 0
8 | Nadzor pri gradnji s strani upravljavcev obstoječe infrastrukture ( Komunala, Telekom , Elketro Celje)
| cesta | ure | 12 | 0
| parkirišče | ure | 15 | 0
9 | Zakoličba prometnih površin z določitvijo višin in zavarovanjem zakoličbe.
| cesta | kom | 20 | 0
| parkirišče | kom | 9 | 0
10 | Zakoličba meteorne kanalizacije z določitvijo višin in zavarovanjem zakoličbe.
| cesta | kom | 5 | 0
| parkirišče | kom | 6 | 0
| cesta |  |  | 0
| parkirišče |  |  | 0
0

## II zemeljska dela
II ZEMELJSKA DELA
Ob gradnji bo potrebno izpeljati arheološke raziskave ob gradnji. V toku del se zagotovi arheološko strojno-ročno dokumentiranje celotnega gradbenega izkopa (raziskave ob gradnji) v dolžini ca. 29 m in v povprečni širini posegov ca. 30 m (vključno z odstranitvijo obstoječe gradnje in nasutih površin) vse do globine geološke podlage (ca. 0,70 m). Strojna dela se tu opravi s planirno žlico in ob stalni prisotnosti izbrane arheološke ekipe (1 arheolog, 1 tehnik, po potrebi še 2-3 delavci).Zaradi organizacije strokovnega konzervatorskega nadzora je investitor in izbrani izvajalec arheološke raziskave pisno informacijo o pričetku arheološke raziskave in o pričetku zemeljskih del dolžan posredovati na ZVKDS, OE Novo mesto, Skalicega 1, 8000 Novo mesto, vsaj 7 dni prej.
1 | Široki izkop v globino do 1,1 m oziroma do sloja peščenega proda z odvozom izkopanega materiala na deponijo na gradbišču. Prvotno se izvede izkop do globine 0,70 m , kolikor je potrebno za arheološke raziskave . Po izvedenem izkopu tla pregleda geomehanik, če tla niso ustrezna se nadaljuje z izkopom do globine 1,10 m oz do peščenega proda. Po drugem izkopu tla ponovno pregleda geomehanik. V primeru, da so nosilna tla slabša od predvidenega , geomehanik poda navodila za nadaljne delo. Tla na delu, kjer je porušen objekt (parkirišče ) in okoli njega so nasuta z mešanico drobljenega gradbenega materijala. Izkopani material iz tega dela je potrebno odvažati na gradbeno deponijo. Zaradi izkopa nenosilnega metriala v podlagi bo potrebno izkopati tudi nevezan tamposnki material. Obstoječi tamponski material se začasno ločeno deponira in po predhodnem pregledu in potrdivi o ustreznosti vgradi v posteljico.
| cesta | m3 | 362 | 0
| parkirišče | m3 | 897 | 0
2 | Izkop za jarka meteorne kanalizacije, v zemlji III. ktg z odmetom 1 m od roba izkopa. Globina izkopa do 1,50 m od kote predvidenih ureditev, naklon brežin izkopa 60°. Upoštevan izkop od linije izkopa za prometne površine do dna kanala.
| cesta | m3 | 20 | 0
| parkirišče | m3 | 12 | 0
3 | Izvedba posteljice zgornjega ustroja z kamnitim materialom granulacije 0-100 mm v slojih po 30 cm s sprotnim komprimiranjem , planum temeljih tal je potrebno izvesti v nagibu 4%. Na planumu nasipa je potrebno doseči zbitost Ev2=50 MPa , CBR >7% . Izdelava posteljice zgornjega ustroja kompletno z valjanjem na predpisano zbitost in z dobavo materiala in vsemi pomožnimi deli in prenosi. Za nasipni material posteljice pod globino zmrzovanja se lahko uporabi material iz izkopa , ki pa ne sme vsebovati organskih primesi in gline, vsebnost delcev manjših od 0,063 mm pa ne sme presegati 8%. Ustreznost materiala za vgradnjo v nasip mora pred vgradnjo potrditi nadzornik.
| cesta | m3 | 130 | 0
| parkirišče | m3 | 326 | 0
4 | Izkop za drenažo, v zemlji III. ktg, globine do 1.0 m od kote končne ureditve z odvozom izkopanega materiala na deponijo na gradbišču.
| cesta | m3 | 7 | 0
| parkirišče | m3 | 5 | 0
5 | Izkop za lovilec olja v zemlji III. ktg v globino do 3,50 m z razupiranjem sten izkopa z opaži in odvozom izkopanega materiala na deponijo na gradbišču.naklon brežine izkopa min 15°
| cesta | m3 | 46 | 0
6 | Izkop za ponikovalnici zemlji III. ktg, v globino do 2,60m, naklon brežine izkopa min 15°. Izkop z nakladanjem na prevozno sredstvo in odvozom na deponijo na gradbišču .
| cesta | m3 | 58 | 0
7 | Izvedba peščene posteljice kanalizacijske cevi iz nekoherentnega materiala (pesek/ gramoz Ø 4-7 mm) deb. 13 cm, kompletno z dobavo materiala in vsemi pomožnimi deli in prenosi.
| cesta | m3 | 7.5 | 0
| parkirišče | m3 | 5 | 0
8 | Izdelava zbite posteljice debeline 10 cm iz peska granulacije 4-16 mm za postavitev lovilca olj, kompletno z dobavo peska in vsemi pomožnimi deli in prenosi.
| cesta | m3 | 1.5 | 0
9 | Zasip kanalizacijske cevi v deb. 30 cm nad temenom cevi z nekoherentnim materialom (pesek/ gramoz Ø 4-7 mm), kompletno z dobavo materiala in vsemi pomožnimi deli in prenosi.
| cesta | m3 | 33 | 0
| parkirišče | m3 | 22 | 0
11 | Zasip kanalizacijskega jarka z gramozom v slojih po 20 cm z utrjevanjem do višine kamnite grede - kanalizacija pod povoznimi površinami, kompletno z vsemi pomožnimi deli in prenosi.
| cesta | m3 | 28 | 0
| parkirišče | m3 | 18 | 0
12 | Zasip za stenami lovilca olj s prodcem granulacije 8-16 mm . Zasipni material je potrebno skrbno in po plasteh (višina do 30 cm) utrjevati in komprimirati do zbitosti min 95% Proctorja v širini najmanj 50 cm od stene posode. Hkrati z zasipavanjem po plasteh, je potrebno polniti po fazah tudi posodo do zasutja.Kompletna izvedba zasutja s dobavo zasipnega materijala in vsemi pomožnimi deli in prenosi. Parkirišče | m3 | 36 | 0
13 | Dobava materiala in izvedba zasipa drenažne cevi ceste z enozrnatim prodcem Ø8-16 mm, 0,5 m nad temenom cevi, skupaj s polaganjem 200 g PP filca ob in nad zasipom z vsemi pomožnimi deli in prenosi.
| * 200g PP filc | m2 | 65 | 0
| *prodec 8-16 mm | m3 | 20 | 0
14 | Dobava materiala in izvedba zasipa drenažne cevi parkirišča z enozrnatim prodcem Ø8-16 mm, 0,5 m nad temenom cevi, skupaj s polaganjem 200 g PP filca ob in nad zasipom z vsemi pomožnimi deli in prenosi.
| * 200g PP filc | m2 | 53 | 0
| *prodec 8-16 mm | m3 | 16 | 0
15 | Izvedba nasutja krogel za stenami ponikovalnice , do višine 20 cm pod koto končne ureditve , kompletno z dobavo materiala in vsemi pomožnimi deli in prenosi. Cesta | m3 | 40 | 0
16 | Izdelava kamite gredi deb.20-55 cm iz zmrzlinsko odpornega materiala granulacije 0-63 mm v plasteh po 30 cm s sprotnim utrjrvanjem, z dobavo materiala in vsemi pomožnimi deli in prenosi. Minimalna nosilnost na planumu posteljice je Ev=80 Mpa (CBR>15%) in zgoščenost >98% po modific. Proctorju.Med vgradnjo nevezenih slojev je potrebno preverjati nosilnost le -teh z meritvami dinamičnega deformacijskega modula (Evd) z lahko padajočo utežjo.
| cesta | m3 | 119 | 0
| parkirišče | m3 | 266 | 0
17 | Izdelava tampona deb. 20 cm iz enakomerno zrnatega drobljenca 0/32, minimalna zbitost na planumu tampona Ev100 Mpa za povozne površine in Ev2 >80 za peš površine in zgoščenost >98% po moodific Proctorju. Izdelava tampona z dobavo materiala in vsemi pomožnimi deli in prenosi.
| cesta | m3 | 70 | 0
| parkirišče | m3 | 154 | 0
18 | Izvedba humusiranja zelenih površin v debelini 20 cm. Kompletna izdelava humusiranja z dovozom humusa , ter vsemi pomožnimi deli in prenosi. Na površine okoli ponikovalnice se pred humusiranjem na nasutje krogel položi geotekstil površine cca 20 m2 ( zajeti v ceno humiusiranja )
| cesta | m2 | 57 | 0
| parkirišče | m2 | 127 | 0
19 | Odvoz odvečno izkopanega materiala na stalno deponijo v razdaljo do 20 km, kompletno z nakladanjem in razkladanjem.
| cesta | m2 | 486 | 0
| parkirišče | m2 | 909 | 0
| cesta |  |  | 0
| parkirišče |  |  | 0
0

## III kanalizacija
III KANALIZACIJA
1 | Dobava in polaganje drenažnih cevi fi 110 mm na podlago iz suhega betona v debelini 10 cm z vsemi spojnimi kosi, priključki na jaške, tesnili in vsemi pomožnimi deli in prenosi.Podlogo zajeti v ceni .
| cesta | m1 | 65 | 0
| parkirišče | m1 | 53 | 0
2 | Kompletna dobava in vgraditev kanalizacijskih cevi PVC UK SN 8 Ø110 v predpisanih padcih, z vodotesnimi stiki (kompletno z dobavo in vgraditvijo tesnil), način vgradnje po navodilih proizvajalca. Cevi kompletno z vsemi fazonskimi kosi.
| cesta | m1 | 0 | 0
| parkirišče | m1 | 0 | 0
3 | Kompletna dobava in vgraditev gkanalizacijskih cevi PVC UK SN 8 Ø160 e v predpisanih padcih, z vodotesnimi stiki (kompletno z dobavo in vgraditvijo tesnil), način vgradnje po navodilih proizvajalca. Cevi kompletno z vsemi fazonskimi kosi.
| cesta | m1 | 55 | 0
| parkirišče | m1 | 66 | 0
4 | Kompletna dobava in vgraditev kanalizacijskih cevi PVC UK SN 8 Ø200v predpisanih padcih, z vodotesnimi stiki (kompletno z dobavo in vgraditvijo tesnil), način vgradnje po navodilih proizvajalca. Cevi kompletno z vsemi fazonskimi kosi.
| cesta | m1 | 11 | 0
| parkirišče | m1 | 8 | 0
5 | Dobava in montaža kanalizacijskih jaškov meteorne kanalizacije iz polietilena (kot npr. hišni jašek Regeneracija ali enakovredno) kompletno z razbremenilnim armirano betonskim obročem, lestvami za vstop ter vsemi pomožnimi deli in prenosi.
jašek Ø 80 globine do 1.5 m
| cesta | kpl | 3 | 0
| parkirišče | kpl | 1 | 0
6 | Dobava in montaža kanalizacijskih jaškov meteorne kanalizacije iz polietilena (kot npr. hišni jašek Regeneracija ali enakovredno) kompletno z razbremenilnim armirano betonskim obročem, lestvami za vstop ter vsemi pomožnimi deli in prenosi.
jašek Ø 60 globine do 1.2 m
| cesta | m1 | 0 | 0
| parkirišče | m1 | 3 | 0
7 | Dobava in montaža kompletne linijske kanalete širine 15 cm iz umetne mase PP z integrirano rešetko FIBERTEC , širine rege 9 mm s prednakazanim bočnim iztokom DN 100 , preseka odvodnjavanja 355,5 cm2, vtočni presek skozi rešetko 372 cm 2, razred obremenitve A15-A400 v skladu z EN 1433, D/Š/V 1000/150/380 kot napr Hauraton RECYFIX MINOTEC 100 tip 380 ali enakovredno, skupaj s revizijskimi jaški, peskolovi spojnimi kosi, zaključnimi stenami. Linijske kanleta na uvozu na dvorišče
| a) linijske kanalete | m1 | 11 | 0
| b) revizijski jašek z rešetkoFIBERTEC D400 D/V/Š 510/160/388 (kot napr Hauraton revizijski jašek RECYFIX MINOTEC 100 ali enakovredno) | kos | 1 | 0
| c) peskolov s pocinkanim vedrom in z rešetko FIBERTEC D400 s priključkom DN 200, D/V/Š 510/160/388( kot napr Hauraton RECYFIX MINOTEC 100 tip 380 ali enakovredno) | kos | 1 | 0
8 | Dobava in montaža LTŽ kanalskih pokrovov Ø 60 cm, kompletno z vsemi pomožnimi deli in prenosi. Meteorna kanalizacija, drenaža
a) kanalski pokrov razred B - zelenice in peš površine
| cesta | kpl | 3 | 0
| parkirišče | kpl | 1 | 0
b) kanalski pokrov razred C - povozna površina)
| cesta | kpl | 1 | 0
| parkirišče | kpl | 4 | 0
9 | Dobava in montaža lovilca olj kapacitete 15l/sek kot npr. lovilec oljaNS15 Medium AQUA oil S1P Zagožen ali enakovredno, priključna cev Ø200 mm. Lovilec olja mora ustrezati zahtevam standarda SIST EN 858-1 in SIST EN 858-2, tip I (vsebnost ogljikovodikov na iztoku < 5 mg/l). Cesta | kpl | 1 | 0
10 | Kompletna izvedba cestnega požiralnika iz betonske cevi Ø450 z litoželezno rešetko 400x400 mm z zabetoniranjem dna cestnega požiralnika in betonskega venca za montažo LTŽ rešetke. Kompletna izdelava cestnega požiralnika globine 130 cm po priloženem detajlu z vsemi pomožnimi deli in prenosi.
| cesta | kpl | 1 | 0
| parkirišče | kpl | 3 | 0
10 | Kompletna izvedba cestnega požiralnika iz betonske cevi Ø500 mm z vtokom pod robnikom z zabetoniranjem dna cestnega požiralnika in betonskega venca za montažo LTŽ pokrova Kompletna izdelava cestnega požiralnika globine 130 cm po priloženem detajlu z vsemi pomožnimi deli in prenosi.
| cesta | kpl | 1 | 0
| parkirišče | kpl | 1 | 0
11 | Dobava in vgradnja betonski ponikovalnici Ø2000 mm kot npr. bet. zbiralnik za vodo TIMS DN 2,0 m, 7200 l ali enakovredno , kompletno z izvedbo priključkov meteorne kanalizacije , nastavkom iz betonske cevi Ø600 mm z betonskim pokrovom in zasutjem iz krogel. Izvedba ponikovalnici z vsemi pomožnimi deli in prenosi. Cesta
|  | kpl | 2 | 0
12 | Uskladitev obstoječih jaškov z novimi ureditvami, z zabetoniranjem zgornjega AB obroča za ležišče pokrova, kompletno z odstranitvijo obstoječih pokrovov, dobavo materiala ter vsemi pomožnimi deli in prenosi.Parkirišče
|  | kpl | 1 | 0
| cesta |  |  | 0
| parkirišče |  |  | 0
0

## IV zgornji ustroj
V ZGORNJI USTROJ
1 | Dobava in vgraditev nosilne plasti asfalta AC16 base B50/70 Z6 5 cm na pripravljeno tamponsko podlago z vsemi pomožnimi deli in prenosi
| cesta | m2 | 350 | 0
| parkirišče | m2 | 650 | 0
2 | Dobava in vgraditev obrabne plasti asfalta AC11 surf B50/70 Z3 3,5 cm na nosilno plast z vsemi pomožnimi deli in prenosi
| cesta | m2 | 350 | 0
| parkirišče | m2 | 650 | 0
3 | Dobava in vgraditev obrabne plasti asfalta AC11 surf B50/70 Z3 3,5 cm pripravljeno tamponsko podlago z vsemi pomožnimi deli in prenosi. Pločnik proti cesti bratov Grejovičev
| cesta | m2 | 0 | 0
| parkirišče | m2 | 55 | 0
4 | Dobava in polaganje ležečega betonskega robnika 15/25/100 cm med asfaltiranimi površinami in tlakovanjem na betonsko podlago z vsemi pomožnimi deli in prenosi
| cesta | m1 | 36 | 0
| parkirišče | m1 | 13 | 0
5 | Dobava in polaganje betonskega robnika 15/25/100 cm na betonsko podlago z vsemi pomožnimi deli in prenosi.
| cesta | m1 | 65 | 0
| parkirišče | m1 | 27 | 0
6 | Dobava in polaganje betonskega robnika 12/25/100 cm na betonsko podlago z vsemi pomožnimi deli in prenosi .
| cesta | m1 | 0 | 0
| parkirišče | m1 | 60 | 0
7 | Dobava in polaganje betonskega polkrožnega robnika 5/25/100 cm na betonsko podlago z vsemi pomožnimi deli in prenosi.Notranji rob pločnika - Parkirišče
|  | m1 | 26 | 0
8 | Dobava in polaganje tlakovcev- šesterokotnik, cementno sive barve , debeline 6 cm na peščeno podlago deb 5 cm granulacije 0-4 mm in fugirnjem stikov z vodoodporno fugirno maso, ki preprečuje rast vegetacije v fugah kot napr. Fuga-Teco KOMPAKT. Polaganje tlakovcev po navodilu proizvajalca tlakovcev in navodilih za pripravo fugirne mase. Polaganje tlakovcev skupaj s peščeno podlago, zaključki in fugirno maso ter vsemi pomožnimi deli in prenosi.
| cesta | m2 | 0 | 0
| parkirišče | m2 | 70 | 0
9 | Zalivanje stikov med obstoječim in novim asfaltom in stikov med asfaltom in betonskim robnikom z vročo zalivno bitumensko maso z vsemi pomožnimi deli in prenosi.
| cesta | m1 | 115 | 0
| parkirišče | m1 | 126 | 0
| cesta |  |  | 0
| parkirišče |  |  | 0
0

## V razna dela
VII RAZNA DELA
1 | Izvedba zaščite obstoječega vodovodnega priključka za objekt, ki se nahaja na naslovu Ulica bratov Gerjovičev 53 Dobova z zaščitno cevjo v dolžini 4 m Podatki o obstoječem vodovodu na predmetnem območju so pomanjkljivi in slabe natančnosti, zato trase niso točno znane. V kolikor se pri gradnji odkrije se kakšen vodovodni cevovod na predmetnem območju, se le -ta obvezno obnovi, saj gre za stare cevovode, katerim je potekla življenjska doba. ( nepredvidena dela )
| cesta | kpl | 1 | 0
| parkirišče | kpl | 0 | 0
2 | Sejanje trave (travna mešanica za obremenjene površine kot npr. travna mešanica OAZA Semenarna Ljubljana ali enakovredno) na pripravljeno površino z dvakratnim pregrabljanjem zgornje površine in sejanjem trave (poraba 1 kg/40 m2), kompletno z dobavo materiala in vsemi pomožnimi deli in prenosi. Potrebno dnevno vlaženje do prve košnje.
| cesta | m2 | 57 | 0
| parkirišče | m2 | 127 | 0
3 | Dobava in zasaditev dreves v zelene površine ob parkirišču . Zasaditev drevesa kompletno z dobavo drevesa, izkopom, zemljo, gnojilom ter vsemi pomožnimi deli in prenosi. Končno izbiro uskladiti s projektantom.
| Stebrasti gaber velikosti pri dobavi 150/200 cm | kom | 7 | 0
4 | Izvedba talne oznake ceste, prekinjena linija 1/1 m debelina črte 10 cm, barva bela. Robna črta Cesta | m1 | 42 | 0
5 | Izvedba talne oznake ceste, prekinjena linija 3/3 m debelina črte 10 cm, barva bela. Cesta | m1 | 40 | 0
6 | Izvedba talne oznake ceste, polna linija debelina črte 10 cm, barva bela. Cesta | m1 | 17 | 0
7 | Izvedba talne označbe za parkirišče, bela črta širine 10 cm.Parkirišče | m1 | 316 | 0
8 | Izvedba talne označbe površin ob parkirišču, poševne črte z obrobo, bela črta širine 10 cm.Parkirišče | m2 | 35 | 0
9 | Izvedba talne označbe STOP.
| cesta | kos | 1 | 0
| parkirišče | kos | 2 | 0
10 | Izvedba talne označbe za inavlida.Parkirišče | kos | 2 | 0
11 | Dobava in montaža prometnega znaka, kompletno s temeljem, drogom ter vsemi potrebnimi deli za montažo.
| cesta | kos | 2 | 0
| parkirišče | kos | 4 | 0
| cesta |  |  | 0
| parkirišče |  |  | 0
0

## Zaključna dela
VI ZAKLJUČNA DELA DELA
1 | Projektantski nadzor | ure | 40 | 0
2 | Izdelava projekta izvedenih del | kpl | 1 | 0
4 | Izdelava geodestega posnetka izvedenega stanja | kpl | 1 | 0
5 | Izdelava dokazila o zanesljivosti objekta | kpl | 1 | 0
6 | Izdelava dokumentacije za vris infrastrukture v uradne evidence | kpl | 1 | 0
0