## električne inštalacije
2005-04-03 | SPECIFIKACIJA MATERIALA
A. | POPIS MATERIALA IN DEL | enota | količina | cena na enoto | cena
I. ELEKTROINSTALACIJE
1. | Dobava in polaganje kabla podometno in delno v garaži nedometno
a. | NYY-J 3 x 2,5 mm2 | m | 194 |  | 0
b. | NYY-J 5 x 4 mm2 | m | 38 |  | 0
c. | NYY-J 3 x 1,5 mm2 | m | 172 |  | 0
d. | NYY-J 5X6 mm2 | m | 42 |  | 0
e. | P-y 1x6 mm 2 | m | 12 |  | 0
2. | Dobava in montaža svetilk
a. | 2x55 W LED IP54 s kapo, zaščitni razred I, s obešalnim in montažnim materialom | kom | 1 |  | 0
b. | zunanji reflektor LED 20 W s senzorjem gibanja, IP 54 skupaj z montažnim in obešalnim priborom | kom | 2 |  | 0
c. | notranje svetilke v LED tehnologiji do max. 3000 °K po predlogu arhitekta skupaj z montažnim priborom | kom | 3 |  | 0
3. | Dobava in montaža glavne ozemljitvene omarice GIP skupaj s spojnim in montažnim materialom | kom | 1 |  | 0
4. | Dobava in montaža podometnih razdelilnih doz raznih dimenzij | kom | 12 |  | 0
5. | Dobava in montaža stikalne opreme podometne izvedbe skupaj s spojnim in montažnim materialom
a. | navadno | kom | 2 |  | 0
b. | serijsko | kom | 1 |  | 0
c. | menjalno | kom | 6 |  | 0
6. | Dobava in montaža vtičnic s spojnim in montažnim materialom
a. | - podometne izvedbe 1 f, 16A | kom | 12 |  | 0
7. | Dobava in polaganje instalacijske cevi, negorljive, položene n/o raznih dimenzij (16 mm, 29 mm, 32 mm,..) skupaj z spojnim in montažnim materialom | m | 182 |  | 0
8. | Dobava in montaža razdelilca Rs podometne izvedbe, z vgrajeno naslednjo opremo: | kos | 1 |  | 0
a. | FID 40/0,03 | kom | 1
b. | avt. varovalka C10A/1 | kom | 2
c. | avt. varovalka C16A/1 | kom | 7
d. | prenapetostna zaščita razred B | komplet | 1
e. | drobni spojni (vijaki, letve, N/PE zbiralke, nosilci, sponke 2,5/6/10 mm2, kabelski čevlji, uvodnice, oznake, ....) | pavšal
f. | Opomba: omara je stestirana do popolne funkcionalnosti
9. | Dobava in montaža razdelilca R podometne izvedbe, z vgrajeno naslednjo opremo: | kos | 1 |  | 0
a. | FID 40/0,03 | kom | 1
b. | avt. varovalka C10A/1 | kom | 2
c. | avt. varovalka C16A/1 | kom | 5
d. | prenapetostna zaščita razred B | komplet | 1
e. | drobni spojni (vijaki, letve, N/PE zbiralke, nosilci, sponke 2,5/6/10 mm2, kabelski čevlji, uvodnice, oznake, ....) | pavšal
f. | Opomba: omara je stestirana do popolne funkcionalnosti
10. | Preizkušanje in spuščanje v pogon (obremenitev faz,...) | kpl | 1 |  | 0
11. | Izjave in atesti - dokazilo o zanesljivosti objekta | kpl | 1 |  | 0
12. | Pojasnjevanje projektnih rešitev izvajalcu, sodelovanje pri izvedbi s strani projektanta ter usklajevanja | ur | 16 | 45 | 720
| SKUPAJ ELEKTROINŠTALACIJE: |  |  |  | 720
II. STRELOVOD - OZEMLJITVE
1. | Dobava in montaža
2. | Poc. valjanec Fe-Zn 30x3,5 mm položen v zemlji | m | 70 |  | 0
3. | Al vodnik f 8 mm, položen za lovilne in odvode vode | m | 48 |  | 0
4. | Strešni nosilci | kom | 32 |  | 0
5. | Fasadni nosilci za AL vodnik | kom | 8 |  | 0
6. | Spojke križne razne | kom | 8 |  | 0
7. | Žlebne objemke | kom | 2 |  | 0
8. | Merilne spojke | kom | 2 |  | 0
9. | Vertikalna mehanska zaščita | kom | 2 |  | 0
10. | Pomožni stiki na žleb - žlebne spojke | kom | 2 |  | 0
11. | Vodnik P/F-Y 1x6 mm2 za ozemljitev kovinske konstrukcije ter opreme skupaj s spojnim in montažnim materialom | m | 12 |  | 0
12. | Drobni spojni in montažni material | pavšal | 5% |  | 0
13. | Pregled in meritve strelovodnih instalacij | kom | 1 |  | 0
14. | Priprava podatkov za izdelavo projekta izvedenih del PID | kpl | 1 |  | 0
| SKUPAJ STRELOVOD: |  |  |  | 0
| SKUPAJ ELEKTROINŠTALACIJE |  |  |  | 720