## NASLOVNICA
Projektant: | Colector d.o.o.
Projekt: | Rekonstrukcija in sprememba namembnosti dela
stanovanjske enote v javno pralnico perila
Investitor: | Občina Brežice
Načrt:
Št. projekta: | PZI
P O P I S D E L
OPOMBE: | 1. | V ceni vsake posamezne postavke je zajeta nabava, prenosi in transporti, pripravljalna dela, zarisovanje, montaža, tlačni preizkus, pomožna ter zaključna dela, regulacija, pleskanje in antikorozijska zaščita vseh nezaščitenih fazonov in armatur ter ves drobni material.
| 2. | V postavkah je všteta izdelava prebojev za cevne instalacije, odvoz ruševin zaradi izdelave prebojev na trajno deponijo, skladno z zakonom in predpisi. Izvedba prebojev na način, da ne pride do poškodb konstrukcije objekta
| 3. | Vsa dela je potrebno izvajati v skladu z veljavnimi tehničnimi predpisi, normativi in upoštevati predpise iz varstva pri delu.Izvajalec mora pred pričetkom del še posebno pozornost posvetiti izpolnjevanju določil 83. iin 84. člena ZGO
Sestavil:
Gašper Rostohar, u.d.i.s.

## Rekapitulacija
REKAPITULACIJA
5,5,1 | Vodovod/kanalizacija | 0
5,5,3 | Ogrevanje | 0
5,5,4 | Plin | 0
5,5,5 | Ostala dela | 150
| SKUPAJ (brez DDV) | 150

## Vodovod-kanalizacija
5.5.1 | Vodovod/kanalizacija
1 | standardni dvojni termojašek s pokrovom | kos | 1 | 0
2 | Priključna PE cev Ø32 | m | 5 | 0
3 | Priključna PE cev Ø25 | m | 90 | 0
4 | zaščitna cev Ø63 | m | 3 | 0
5 | gumi manšeta | kos | 6 | 0
6 | Enojna zobata spojka Ø32/ NO25 | kos | 1 | 0
7 | Enojna zobata spojka Ø25/ NO20 | kos | 2 | 0
8 | Navojni t kos NO25 | kos | 1 | 0
9 | Reducirni kos NO25/NO20 | kos | 2 | 0
10 | Krogelna navojna pipa NO20 | kos | 2 | 0
11 | Lovilec nesnage NO20 | kos | 2 | 0
12 | Krogelna navojna pipa NO20 z ispustom | kos | 2 | 0
13 | Mehanski merilec pretoka NO20 | kos | 2 | 0
14 | Prehodni kos PE/ PPR | kos | 2 | 0
15 | Krogelna navojna pipa NO20 z nastavkom za gibljivo cev | kos | 1 | 0
Sanitarije-(designin barvo in tip sanitarne opreme določi arhitekt z investitorjem)
16 | STRANIŠČNA ŠKOLJKA IZ BELE SANITARNE KERAMIKE SEDEŽNO DESKO S POKROVOM IN PRITRDITVIJO (designin barvo sanitarne opreme določi arhitekt z investitorjem), Stenski priključek,Kot naprimer: Catalano polis viseči, ali enakovredno | kos | 1 | 0
17 | PODOMETNI SPLAKOVALNIK ZA WC - GEBERIT ZA VZIDAVO KOMPLET Z NOSILNO KONSTRUKCIJO, TIPKO TER KOTNIM VENTILOM,ali enakovredno | kos | 1 | 0
18 | WC PRIKLJUČEK, GUMIJASTI, EKSCENTRIČNI, ZA ODTOČNE CEVI PVC Ø110 | kos | 1 | 0
19 | UMIVALNIK IZ BELE SANITARNE KERAMIKE, VKLJUČNO S PRITRDITVIJO; (60 X 49,5 CM), stenska pritrditev, Kot naprimer Catalano jolly,ali enakovredno | kos | 1 | 0
20 | ENOROČNA STOJEČA BATERIJA ZA UMIVALNIK, ARMAL NOVA, TIP 58-820-310; VKLJUČNO S KOTNIMI VENTILI + priključki za pomivalni stroj, DVIŽNIM SIFONOM, NIKLJANIMI ROZETAMI IN PLETENIMI NIKLJANIMI CEVKAMI 35CM | kos | 1 | 0
21 | Pomivalno korito, iz inox pločevine, komplet s kotnimi ventili,pletenimi cevkami, dvižnim sifonom | kos | 1 | 0
22 | ENOROČNA STOJEČA BATERIJA ZA POMIVALNO KORITO; VKLJUČNO S KOTNIMI VENTILI, DVIŽNIM SIFONOM, IN PLETENIMI NIKLJANIMI CEVKAMI 35CM | kos | 1 | 0
23 | TALNI SIFON , ODVODNI PRIKLJUČEK DN 50,, REŠETKA IZ NERJAVNEGA JEKLA, NAZIVNE MERE OKVIRJA REŠETKE 150 X 150 MM | kos | 2 | 0
24 | TUŠ IZ BELE SANITARNE KERAMIKE, | kos | 1 | 0
25 | ENOROČNA BATERIJA ZA TUŠ, ; VKLJUČNO S KOTNIMI VENTILI , NIKLJANIMI ROZETAMI | kos | 1 | 0
26 | DRŽALO ZA TOALETNI PAPIR, KOT NPR. ROLO 2150 | kos | 1 | 0
27 | DRŽALO ZA MILO, 1500 | kos | 1 | 0
28 | STEKLENA POLICA Z NOSILCEMA - ETAŽERA 60CM, ART. 4300 | kos | 1 | 0
29 | OGLEDALO IZ STEKLA, PRAVOKOTNO, 600X400 MM, ART 2922 | kos | 1 | 0
30 | WC ŠČETKA, TALNA 2810 | kos | 1 | 0
Vodovodne cevi in zaporne armature
31 | CEVOVODI VKLJUČNO S FAZONI IN CEVNIMI PRITRDILI IZ PEX AL VEČPLASTNIH CEVI NO20 | m | 12 | 0
32 | CEVOVODI VKLJUČNO S FAZONI IN CEVNIMI PRITRDILI IZ PEX AL VEČPLASTNIH CEVI NO15 | m | 15 | 0
33 | TOPLOTNA IZOLACIJA CEVI IZ GIBKIH CEVI, IZ ZAPRTE CELIČNE STRUKTURE,S TOPLOTNO PREHODNOSTJO VSAJ 0,035 W / mK, DEBELINE 6 MM PLAMAFLEX SSL ZA NAZIVNI PREMER CEVI NO15 | m | 5 | 0
34 | TOPLOTNA IZOLACIJA CEVI IZ GIBKIH CEVI, IZ ZAPRTE CELIČNE STRUKTURE,S TOPLOTNO PREHODNOSTJO VSAJ 0,035 W / mK, DEBELINE 13 MM PLAMAFLEX SSL ZA NAZIVNI PREMER CEVI NO15 | m | 10 | 0
35 | TOPLOTNA IZOLACIJA CEVI IZ GIBKIH CEVI, IZ ZAPRTE CELIČNE STRUKTURE,S TOPLOTNO PREHODNOSTJO VSAJ 0,035 W / mK, DEBELINE 6 MM PLAMAFLEX SSL ZA NAZIVNI PREMER CEVI NO20 | m | 12 | 0
36 | Navojna krogelna pipa s polnim prehodom, vključno s pritrdilnim in montažnim materialom, z ročico za odpiranje, NP16- NO15- izločilni zaporni ventil za kopalnico-2x, + stenska vratica-1x | kos | 4 | 0
37 | Navojna krogelna pipa s polnim prehodom, vključno s pritrdilnim in montažnim materialom, z ročico za odpiranje, NP16- NO20 | kos | 2 | 0
38 | Ventil za priklop pralnega stroja-NO15 | kos | 2 | 0
39 | PRIKLJUČITEV CIRKULACIJE SANITARNE VODE V SESTAVI: OBTOČNA ČRPALKA - 1 kos KROGELNA PIPA NO15 - 2 kos NEPOVRATNI VENTIL NO15 - 1 kos HOLANDEC ZA ČRPALKO - 1 kos IZPUSTNA PIPA NO15 - 1 kos DROBNI MATERIAL, sanitarna ekspanzijska posoda V=10 l, komplet s priključnim materialom. | kos | 1 | 0
Odtočne cevi
40 | BREZŠUMNI CEVOVODI ZA ODPADNO VODO IZ POLOKAL NG CEVI, Z NATIČNIMI OBOJKAMI IN TESNILI, DN 50, VKLJUČNO S FAZONSKIMI KOSI, VERTIKALNI VODI ALI V TLEH, | m | 8 | 0
41 | BREZŠUMNI CEVOVODI ZA ODPADNO VODO IZ POLOKAL NG CEVI, Z NATIČNIMI OBOJKAMI IN TESNILI, DN 110, VKLJUČNO S FAZONSKIMI KOSI, VERTIKALNI VODI ALI V TLEH, | m | 2 | 0
42 | Priključek za odtok pralnega stroja | kos | 2 | 0
43 | Priključek za odtok sušilnega stroja | kos | 2 | 0
Požarna zaščita
44 | Gasilnik S6-ABC | kos | 1 | 0
Pritrdilni material
45 | OBJEMKE, KONZOLE, DRŽALA IN DRUGA OPREMA ZA VODENJE IN PRITRDITEV ARMATUR, ELASTIČNI VLOŽKI IN PODLOGE, KOT NA PRIMER PROGRAM SIKLA ALI HALFEN | kg | 2 | 0
46 | Zidna omarica 250/250 | kos | 2 | 0
Ostalo k strojnim instalacijam
47 | Komplet izpiranje in dezinfikacija cevovodov po veljavnih standardih pooblaščene zdravstvene ustanove | kos | 1 | 0
48 | Tlačna proba na tlak 1.5 x naz. Vr. in izdelava zapisnika | kos | 1 | 0
49 | PRIPRAVLJALNA IN ZAKLJUČNA DELA, ZARISOVANJE, POIZKUSNO OBRATOVANJE | kos | 1 | 0
| Skupaj |  |  | 0
Gradbena dela k strojnim instalacijam-vodovod
50 | Vrtanje lukenj za CEVI | ur | 3 | 0
51 | Sanacija prebojev | ur | 5 | 0
0
Skupaj
0

## Ogrevanje-hlajenje
5.5.2 | Ogrevanje
1 | Plinski kondenzacijski kotel toplotne moči 1.7-13 kW, za kurjenje z zemeljskim plinom ,z gorilnikom za izjemno nizke emisije škodljivih snovi in tihim obratovanjem, prenosnikom toplote Inox-Radial, ki zagotavlja učinkovitost in dolgo življensko dobo, z ventilatorjem zgorevalnega zraka z reguliranim številom vrtljajev za varčno obratovanje, vgrajenim sanitarnim bojlerjem V=46 l, digitalno regulacijo kotlovnega krogotoka, gotovo ocevje in ožičenje, kotlovni priključni kos. - nastavitev temperature kotla - obratovanje s postopoma znižano temperaturo kotlovne vode (v odvisnosti od zunanje temperature) - krmiljenje direktnega črpalnega kroga - nastavljanje časovnih programov z digitalno - kotlovnega priključka za dimne pline - montažnim in pritrdilnim materialom. Proizvod VIESSMANN, tip VITODENS 2222-W | kos | 1 | 0
2 | DODATNA OPREMA: Poleg osnovne opreme in tipal, ki so v obsegu dobave kotla, je s kotlom potrebno dobaviti še sledeča tovarniška tipala in opremo: - tipalo zunanje temperature - montažni in nosilni okvir za kotel - nevtralizacijska naprava za kondenzat (ena naprava za komplet kaskadni sistem) - povezovalni kabli za omenjena tipala in naprave - Priključni komplet za ogrevalni krogotok z visoko učinkovito obtočno črpalko z reguliranim številom vrtljajev, - kotlovnega priključka za dimne pline - montažnim in pritrdilnim materialom. | kos | 1 | 0
3 | PP odvodnik dimnih plinov sestavljen iz: - zbirni odvodnik dimnih plinov - zaključni kos z odtokom kondenzata - sifon z gibko cevjo za kondenz - revizijski kos - vertikalno postavljena dimovodna cev v obstoječem zidanem dimniku, dolžine 15 metrov, Viessmann, | kos | 1 | 0
4 | Kopalniški radiator, l=0.6 m, h=1,32m, komplet s montažnim, tesnilnim in pritrdilnim materialom | kos | 1 | 0
5 | Termostatski ventil za kopalniški radiator, komplet s montažnim in pritrdilnim materialom | kos | 1 | 0
6 | Jekleni panelni radiator, DK 600/800-22K, spodnji sredinski priklop, komplet s montažnim, tesnilnim in pritrdilnim materialom | kos | 1 | 0
7 | Jekleni panelni radiator, DK 600/1000-22K, spodnji sredinski priklop, komplet s montažnim, tesnilnim in pritrdilnim materialom | kos | 2 | 0
8 | Termostatski ventil za panelni radiator, komplet s montažnim in pritrdilnim materialom | kos | 2 | 0
9 | CEVOVODI VKLJUČNO S FAZONI IN CEVNIMI PRITRDILI, IZ VLEČENIH BAKRENIH CEVI DIN 1754, ZUNANJI PREMER Ø18X1 | m | 9 | 0
10 | CEVOVODI VKLJUČNO S FAZONI IN CEVNIMI PRITRDILI, IZ VLEČENIH BAKRENIH CEVI DIN 1754, ZUNANJI PREMER Ø15X1 | m | 15 | 0
11 | TOPLOTNA IZOLACIJA CEVI IZ GIBKIH CEVI, IZ PUR-MEHKE PENE, DEBELINE 13 MM PLAMAFLEX SSL ZA PREMER CEVI Ø15 x1 MM, ali enakovredno | m | 15 | 0
12 | TOPLOTNA IZOLACIJA CEVI IZ GIBKIH CEVI, IZ PUR-MEHKE PENE, DEBELINE 13 MM PLAMAFLEX SSL ZA PREMER CEVI Ø18x1 MM, ali enakovredno | m | 9 | 0
13 | avtomatski odzračevalni lonček NO15 | kos | 2 | 0
14 | DOBAVA IN MONTAŽA SPIRO POCINKANE CEVI ZA ODVOD ZRAKA IZ SUŠILNIH STROJEV, KOMPLETNO Z FAZONI, OBJEMKAMI ZA MONTAŽO V STROP, IN AL FASADNO REŠETKO FI 125 , L=6 m | KOS | 1 | 0
Pritrdilni material
15 | OBJEMKE, KONZOLE, DRŽALA IN DRUGA OPREMA ZA VODENJE IN PRITRDITEV ARMATUR, ELASTIČNI VLOŽKI IN PODLOGE, KOT NA PRIMER PROGRAM SIKLA ALI HALFEN,ali enakovredno | kg | 5 | 0
16 | PRIPRAVLJALNA IN ZAKLJUČNA DELA, ZARISOVANJE, POIZKUSNO OBRATOVANJE | kpl | 1 | 0
| Skupaj |  |  | 0
Gradbena dela k strojnim instalacijam-prezračevanje
17 | Vrtanje lukenj za odcepe | ur | 3 | 0
18 | Sanacija prebojev | ur | 5 | 0
| Skupaj |  |  | 0
| Skupaj vsa dela |  |  | 0

## Plin
5.5.3 | Plin
1 | Jeklena plinska cev NO20 in navezava na obstoječo instalacijo, komplet s varjenjem, fazonskimi ter odcepnimi kosi | m | 6 | 0
2 | Dobava in montaža termično zapiralnega elementa navojne izvedbe, kot proizvod STREIF za vgradnjo pred zaporno pipo TAS22-DN20 | kos | 1 | 0
3 | Dobava in montaža zaporne kroglične pipe za UNP, z navojnimi priključki, tesnilnim in spojnim materialom NO20 | kos | 2 | 0
4 | Inox plinska omarica 500/500/250, na fasadi, komplet z požarno pipo , plinomerom (tip določi distributer), komplet z montažnim tesnilnim ter pritrdilnim materialom | kos | 1 | 0
19 | Izmera, izris in izračun tlačnih padcev po dejanskem stanju | kos | 1 | 0
20 | Zagon plinskega trošila s strani pooblaščenega servisa, kompletno z nastavitvijo in kontrolo delovanja, ter predajo zapisnika | kos | 1 | 0
21 | Spuščanje plina v instalacijo vkIjučno z nadzorom distributerja | kos | 1 | 0
22 | Tlačni preizkus zunanje in notranje plinske instalacije s predpreizkusom in glavnim preizkusom po DVGW G¬462/1 in G 469, z zapisnikom. | kos | 1 | 0
Pritrdilni material
23 | OBJEMKE, KONZOLE, DRŽALA IN DRUGA OPREMA ZA VODENJE IN PRITRDITEV ARMATUR, ELASTIČNI VLOŽKI IN PODLOGE, KOT NA PRIMER PROGRAM SIKLA ALI HALFEN | kg | 2 | 0
24 | PRIPRAVLJALNA IN ZAKLJUČNA DELA, ZARISOVANJE, POIZKUSNO OBRATOVANJE, | kpl | 1 | 0
25 | Vrtanje lukenj za odcepe | ur | 1 | 0
26 | Sanacija prebojev | ur | 2 | 0
Skupaj
| Skupaj vsa dela |  |  | 0

## Ostala del
5.5.4 | Ostala dela
1 | Projektantski nadzor in usklajevanje projekta z dejansko ugotovljenim stanjem na terenu | ur | 3 | 50 | 150
2 | Izjave in atesti - dokazilo o zanesljivosti objekta | kpl | 1 |  | 0
3 | Priprava podatkov za izdelavo projekta izvedenih del PID | kpl | 1 |  | 0
150