## Rekapitulacija
POSTAVKA | E | KOL | CENA | VREDNOST
Št. proj.: 82/20
Objekt:
Obnova LC Cerklje - Črešnjice in Velika vas - Veliki Podlog - Črešnjice z izgradnjo pločnika.
Gradbeni del
Skupna rekapitulacija gradbeni del
POPIS MATERIALA IN DEL S PROJEKTANTSKIM PREDRAČUNOM
Izdelal: Tomaž Koretič, d.i.g.
Krško, april 2022
SKUPNA REKAPITULACIJA
2. FAZA |  |  |  | 0
3. FAZA |  |  |  | 0
2.faza - HIŠNI PRIKLJUČKI |  |  |  | 0
SKUPAJ (EUR): |  |  |  | 0

## Črešnjice 2 faza
| POSTAVKA | E | KOL | CENA | VREDNOST
Št. proj.: 82/20
Objekt:
Obnova LC Cerklje - Črešnjice in Velika vas - Veliki Podlog - Črešnjice z izgradnjo pločnika.
Gradbeni del
Faza 2 odsek v vasi Cerklje
POPIS MATERIALA IN DEL S PROJEKTANTSKIM PREDRAČUNOM
Izdelal: Tomaž Koretič, d.i.g.
Krško, april 2022
I. PRIPRAVLJALNA in ZAKLJUČNA DELA
1 | Identifikacija in zakoličba vseh obstoječih komunalnih vodov (vodovod, el. in TK omrežje, optika, plinovod) na območju oz. na parceli s sodelovanjem upravljalcev posameznega komunalnega voda pri križanju z novogradnjo komunalnih vodov. | kpl | 1 |  | 0
2 | Geomehanski nadzor tekom gradnje, nad izvajanjem zemeljskih del, planuma izkopa, z vsemi potrebnimi preiskavami materiala in terena ter končnim poročilom. Ocena časa gradnje je 3 mesece. | ur | 6 |  | 0
3 | Projektantski nadzor in spremljanje objekta med gradnjo (zunanja ureditev). | ur | 6 |  | 0
4 | Izdelava elaborata cestne zapore, pridobitev dovoljenja za zaporo ceste in strošek zapore v času gradnje pri izvedbi rekonstrukcije ceste, pri čemer je čas gradnje 3mesece. | kpl | 1 |  | 0
5 | Strojno rezanje in rušenje obstoječega asfalta in tlakovanja, nakladanje na prevozno sredstvo in odvoz na stalno deponijo do 20km daleč. Vozišče in pločnik | m2 | 1100 |  | 0
6 | Strojno rušenje obstoječih betonskih robnikov cestnih in vrtnih, nakladanje na prevozno sredstvo in odvoz na stalno deponijo do 20km daleč. | m1 | 20 |  | 0
7 | Strojno rušenje obstoječih kandelabrov cestne razsvetljave, nakladanje na prevozno sredstvo in odvoz na stalno deponijo do 20km daleč. | kos | 6 |  | 0
8 | Demontaža obstoječih jeklenih pokrovov na obstoječih jaških (kanalizacija, telefon, vodovod, elektrika, ... ) in odvoz na stalno deponijo. Prilagoditev jaškov novi višinski ureditvi ceste. Dobava in vgrajevanje LŽ pokrovov za plavajočo vgradnjo v cestišče (samo nivelirni pokrovi) po sistemu Bituplan za vgradnjo v asfaltne povozne površine, D 400, svetle odprtine fi 605mm, gradbena višina okvirja 160mm, brez tečaja, okvir je privzdigljiv, s protihrupnim vložkom in obvezno vgradnjo z adapter obročem iz betona, z ventilacijo, skupaj z vsemi pomožnimi deli in prenosi do mesta vgraditve, pokrov ACO City top Bituplan 160 ali podoben. Vsi pokrovi na območju rekonstrukcije ceste | kos | 2 |  | 0
7 | Priprava dokumentacije za potrebe izdelave PID projektov, vključno z geodetskim posnetkom in z vsemi vrisanimi shemami, spremembami .....; seznamom in opisom sprememb ter predaja projektantskemu podjetju in izdelava PID dokumentacije. (gradbeni del z vsemi komunalnimi vodi) ter priprava BCP elaborata. Priprava PID, BCP in geodetski posnetek po 3 kom. | kpl | 1 |  | 0
8 | Izdelava elaborata za vpis komunalnih vodov v zbirni katastr gospodarske javne infrastrukture, 3 komadi | kpl | 1 |  | 0
=========================================================================================
SKUPAJ: I. PRIPRAVLJALNA in ZAKLJUČNA DELA |  |  |  |  | 0
=========================================================================================
II. GEODETSKA DELA
1 | Zakoličevanje objektov zunanje ureditve po situaciji zakoličbe, skupaj z vsemi pomožnimi deli, prenosi in materiali. - raven teren | kpl | 1 |  | 0
2 | Izvedba uradnega (certifikat) geodetskega posnetka izvedenih del (območje cca 0,50 ha), skupaj s komunalnim katastrom; za potrebe tehničnega pregleda in izvedbe PID načrtov | kpl | 1 |  | 0
=========================================================================================
SKUPAJ: II. GEODETSKA DELA |  |  |  |  | 0
=========================================================================================
III. ZEMELJSKA DELA
Opombe: Lokacijo stalne deponije za odvoz odvečnega materiala iz izkopov določi izvajalec sam
Ob izvedbi širokega izkopa mora geomehanik prevzeti planum izkopa in potrditi projektiran sestav spodnjega ustroja. Vse količine zemeljskih del, tamponov,.. so podane v raščenem oz. zbitem stanju V tem načrtu je izkop upoštevan samo pod zunanjo ureditvijo.
Stroški odvoza odvečnega - odpadnega zemeljskega materiala vključujejo odvoz na stalno deponijo v oddaljenosti do 20 km.
1 | Strojni odkop plodnih tal - humusa, povprečne deb. d=25 cm, z odrivom na začasno deponijo na gradbišču (obračun v raščenem stanju). | m3 | 10 |  | 0
2 | Izkop v zem. III. in IV. ktg za izvedbo spodnjega ustroja pod utrjenimi površinami, v kompletu z nakladanjem na prevozno sredstvo in odvozom na stalno deponijo do 20km daleč. (obračun v raščenem stanju). Izkop obstoječega tampona. Po pregledu in potrditvi geomehanika se lahko ustrezen material uporabi za izvedbo posteljice. | m3 | 220 |  | 0
3 | Izkop v zem. III. in IV. ktg za izvedbo spodnjega ustroja pod utrjenimi površinami, v kompletu z nakladanjem na prevozno sredstvo in odvozom na stalno deponijo do 20km daleč. (obračun v raščenem stanju). | m3 | 1162 |  | 0
3 | Ročni izkop zemlje za temelje robnikov, s pravilnim odsekovanjem stranic in dna izkopa (obračun v raščenem stanju) | m3 | 52 |  | 0
4 | Strojno valjanje planuma spodnjega ustroja zemlje ter planiranje s točnostjo do +-3 cm in nosilnosti Ms=60 MPa. | m2 | 1550 |  | 0
5 | Dobava in ročno polaganje ločilnega sloja "geotekstila" (kot npr. Tradimex, tip HATE TAPE 6G/110/SA) pod tlakovanimi in asfaltnimi površinami, skupaj z vsemi pomožnimi deli in prenosi do mesta vgraditve. | m2 | 1550 |  | 0
6 | Dobava in vgrajevanje posteljice iz materiala iz izkopa, zmrzlinsko odpornega kamnitega materiala (kamnita greda) v plasteh po 20 cm z uvaljanjem do predpisane zbitosti Ev2=80 MPa, skupaj s strojnim nakladanjem na prevozno sredstvo in zvračanjem - skupna debelina 40cm (pod utrjenimi povoznimi in peš površinami); ponovna vgradnja izkopanega materiala po odobritvi geomehanika | m3 | 220 |  | 0
7 | Dobava in vgrajevanje posteljice iz zmrzlinsko odpornega kamnitega materiala (kamnita greda in tampon II) v plasteh po 20 cm z uvaljanjem do predpisane zbitosti Ev2=80 MPa, skupaj s strojnim nakladanjem na prevozno sredstvo in zvračanjem - skupna debelina 60cm (pod utrjenimi povoznimi in peš površinami); | m3 | 590 |  | 0
7 | Dobava in vgrajevanje zasipnega materiala v plasteh po 20 cm z valjanjem - zasip pod zelenicami (po predhodni odobritvi geomehanika se lahko uporabi selekcioniran material iz izkopa) | m3 | 180 |  | 0
8 | Odvoz odvečnega materiala iz izkopov oziroma humusa na deponijo oddaljeno do 20 km oz. kmetijsko površino, po dogovoru z investitorjem oz. pristojnim občinskim upravnim organom. (ustrezen selekcioniran material iz izkopa se uporabi za nasipe) | m3 | 992 |  | 0
=========================================================================================
SKUPAJ: III. ZEMELJSKA DELA |  |  |  |  | 0
=========================================================================================
IV. ZGORNJI USTROJ
1 | Dobava in mehansko vgrajevanje tamponskega materiala 0/32 mm, zmes drobljenih kamnitih zrn, skupaj s komprimiranjem in planiranjem planuma +- 1 cm (obračun v zbitem stanju)
a | - pod povoznimi površinami - asfalti - deb.=20cm Ev2=100 Mpa | m3 | 300 |  | 0
b | - pod pohdnimi površinami - asfaltni pločnik - deb.=20cm Ev2=80 Mpa | m3 | 90 |  | 0
2 | Dobava in izdelava peščene bankine širine 0,50m in debeline 0,10m iz tamponskega materiala 0/22 mm, iz drobljenih zrn, skupaj s planiranjem in komprimiranjem do Ev2=100Mpa, ob vozišču ceste | m3 | 15 |  | 0
=========================================================================================
SKUPAJ: IV. ZGORNJI USTROJ |  |  |  |  | 0
=========================================================================================
V. ASFALTERSKA DELA
1 | Pobrizg gramoznega planuma oz.obst.asfalta, z bitumnom za asfaltni sloj, zaradi boljše povezave. | m2 | 1550 |  | 0
2 | Dobava in strojno vgrajevanje nosilnega sloja AC 22 base B 50/70 A3, na pripravljeno tamponsko podlago
a | - debeline 7 cm (asfaltna cesta) | m2 | 1200 |  | 0
3 | Dobava in vgrajevanje obrabnega sloja AC 11 surf B 70/100 A3 na nosilni sloj asfalta
a | - debeline 4 cm (asfaltni cesta) | m2 | 1200 |  | 0
4 | Dobava in vgrajevanje obrabnega sloja AC 8 surf B70/100 A4 na pripravljeno tamponsko podlago
a | - debeline 4 cm (pločnik) | m2 | 350 |  | 0
4 | Dobava in vgrajevanje asfalta v muldo, širine 50cm v enaki sestavi kot je cesta, skupaj z utrjevanjem in vsemi pomožnimi deli in prenosi do mesta vgradnje. | m2 | 50 |  | 0
=========================================================================================
SKUPAJ: V. ASFALTERSKA DELA |  |  |  |  | 0
=========================================================================================
VI. ZIDARSKA DELA
1 | Dobava, raznos in polaganje betonskih robnikov v betonski temelj iz betona C16/20, XC1, Dmax=16, S3,z zalivanjem stikov s cementno malto, skupaj z vsemi pomožnimi deli in prenosi. Polaganje v premi in krivini.
a | - dimenzij 5/30/100 cm | m1 | 210 |  | 0
b | - dimenzij 15/25/100 cm | m1 | 210 |  | 0
=========================================================================================
SKUPAJ: VI. ZIDARSKA DELA |  |  |  |  | 0
=========================================================================================
VII. OGRAJE
1 | Rušenje obstoječega AB zidu, žične ograje z jeklenimi stebrički, žive meje iz cipres, odvoz na stalno deponijo ter gradnja novega z montažo plastificirane žične ograje, vmesnimi jeklenimi stebrički, sidranje s triglav sidri, na parceli 3174, AB zid višine 0,20 (na vidni strani) in globine temelja 0.50m iz C 25/30, deb. 20 cm, z dodatki za vodonepropustnost, zmrzlinsko odpornost, odposrnost proti soli in UV žarki, z izkopi, armaturo, opaži, razopaženjem, zasipi, skupaj z vsemi pomožnimi deli, materiali in prenosi. Zid v premi in krivini. Ograja plastificirana žična, višine 1,0m, barva po izboru lastnika parcele.
| deb. 20 cm, H=20cm nad terenom, dolžine 61m | m1 | 61 |  | 0
2 | Rušenje obstoječega AB zidu in žične ograje z jeklenimi stebrički, žive meje iz cipres, odvoz na stalno deponijo ter gradnja novega z montažo plastificirane žične ograje, vmesnimi jeklenimi stebrički, sidranje s triglav sidri, na parceli 3176/4, AB zid višine 0,20 (na vidni strani) in globine temelja 0.50m iz C 25/30, deb. 20 cm, z dodatki za vodonepropustnost, zmrzlinsko odpornost, odposrnost proti soli in UV žarki, z izkopi, armaturo, opaži, razopaženjem, zasipi, skupaj z vsemi pomožnimi deli, materiali in prenosi. Zid v premi in krivini. Ograja plastificirana žična, višine 1,0m, barva po izboru lastnika parcele. skupaj z demontažho dvoriščnih vrat in postavitev obstoječih na novi lokaciji z novimi temelji.
| deb. 20 cm, H=20cm nad terenom, dolžine 24m | m1 | 24 |  | 0
3 | Rušenje 12 dreves smreka, premer od 15 do 50cm, razžaganje in odvoz na stalno deponijo, skupaj z ruvanjem panjev, na parceli 3185/3. Prestavitev obstoječih dvoriščnih vrat na novo lokacjo skupaj z novimi temelji in vsemi pomožnimi deli in prenosi do mesta vgraditve.
| kpl | kpl | 1 |  | 0
=========================================================================================
SKUPAJ: VII. OGRAJE |  |  |  |  | 0
=========================================================================================
VIII. KANALIZACIJA (meteorna)
1 | Zakoličevanje trase kanalizacije in jaškov po situaciji in tabeli zakoličbenih točk
| - ravninski teren (meteorna 250m, fekalna 300m) | m1 | 205 |  | 0 | 1180
2 | Strojni izkop jarkov za kanalizacijske cevi z razširitvijo izkopa za jaške, vtočne jaške in druge objekte kanalizacije. Izkop pod kotom 60 st., v zemlji III. In IV. ktg. z odmetom ob rob izkopa. | m3 | 450 |  | 0 | 1900
3 | Planiranje dna kanala s točnostjo +-1 cm v projektiranem vzdolžnem padcu z ročnim izkopom povprečno 0,005 m3/m - za kanalizacijo | m2 | 135 |  | 0 | 660
4 | Dobava in vgrajevanje peščene posteljice iz drobljenca (8-16 mm) za položitev kanaliz. cevi v projektiranem padcu z utrjevanjem (obračun v zbitem stanju) - deb. 15 cm | m3 | 25 |  | 0 | 142
5 | Dobava in vgrajevanje betona C 16/20, kot obbetoniranje cevi pod povoznimi asf. Površinami, pri minimalnih globinah, pri križanju s komunalnimi napravami in obbetoniranje vseh ostalih komunalnih vodov na parceli ocena. | m3 | 35 |  | 0
6 | Dobava in polaganje kanal. PVC UK cevi (obodne togosti SN8) na pripravljeno podlago s spajanjem (oglavek z utorom, gum. tesnilo), čiščenjem površine cevi, rezanjem in vsemi pom. deli in materiali in deli
a | - PVC DN 200 meteorna kanalizacija | m1 | 35 |  | 0
b | - PVC DN 250 meteorna kanalizacija | m1 | 170 |  | 0
7 | Dobava in vgradnja jaškov iz arm. bet. cevi, komplet z AB ploščo (obročem za vgradnjo pokrova), z izdelavo mulde v cem.malti 1:2 ter vsemi pom. deli, napravo betona in malte ter prenosi do mesta vgraditve.
a | - jašek DN 800 meteorna 9 kos, globina do 1,50m | m1 | 14 |  | 0
8 | Dobava in vgrajevanje LŽ pokrovov dim. 60cm skupaj z napravo ležišča, polaganjem v cem. malto 1:3 ter ostalimi pom. deli, napravo malte in prenosi do mesta vgraditve,
a | - razred D (400 kN) | kos | 9 |  | 0
9 | Dobava in polaganje drenažnih cevi na utrjeno tamponsko podlago deb.10 cm; komplet s spajanjem, zasutjem z gramoznimi kroglami cca 20-30 cm nad temenom in vsemi pomožnimi deli, materiali in prenosi, skupaj s poglobitvijo izkopa na določenih odsekih, npr stidren-rebraste cevi PEHD DN fi 110 mm s perforacijo 220st., obodne togosti SN 4 (drenaža tampona ob cesti) | m1 | 180 |  | 0
10 | Dobava in vgradnja dežne kanalete z LTŽ rešetko in vgrajenim peskolovom, skupaj s spajanjem, obbetoniranjem z C 25/30 in tesnenjem s tesnilnim kitom, čiščenjem in vsemi pomožnimi deli in materiali po projektu (sheme), kot naprimer Hauraton faserfix KS 200, širine 20cm, z vgrajenim padcem, s peskolovom, LTŽ rešetko razred obremenitve D (400 kN) in zaključnimi stenami | m1 | 27 |  | 0
11 | Izdelava vtočnih jaškov (požiralnikov) iz betonskih cevi DN 40cm, h= 1.7 m, z rešetko 40/40 razreda obremenitve D 400, z betoniranjem dna z bet. C 16/20 ter vsemi pom. deli, napravo betona in malte, potrebnimi materiali in prenosi do mesta vgraditve | kos | 3 |  | 0
12 | Izdelava slepih jaškov iz betonskih cevi fi 40 cm, z betoniranjem dna z bet. C 16/20, izdelavo in montažo bet. pokrova oz. izdelava vertikalnih vtokov iz fazonskih kosov PVC cevi, vključno z vsemi pom. deli, napravo betona in malte, potrebnimi materiali in prenosi do mesta vgraditve | kos | 4 |  | 0
13 | Izdelava priključkov na revizijske, vtočne jaške in druge obj. kanalizacije skupaj s pripravo ležišča, zalivanjem spoja s cem. malto 1:2, napravo malte in prenosi do mesta vgraditve. | kos | 35 |  | 0
14 | Pred zasipom kanalizacijskih cevi izvesti preizkus kanalizacije in jaškov na propustnost, funkcionalnost in vodotesnost; v skladu z zakonom in veljavnimi predpisi (SIST EN 1610) | m1 | 205 |  | 0
15 | Zasip kanalizacijskih cevi s prodnatim peščenim materialom granulacije do 20 mm v višini 30 cm nad temenom cevi z zbijanjem, meteorna 50m3, fekalna 50m3 | m3 | 80 |  | 0 | 425
16 | Zasip kanalizacijskih cevi s tamponom II, lahko tudi s selekcioniranim materialom iz izkopa, po potrditvi geomehanika, v plasteh po 20 cm s komprimiranjem in valjanjem (obračun v zbitem stanju) | m3 | 220 |  | 0
17 | Črpanje vode iz gradbenih jam v času gradnje. Obračun po dejanskih urah črpanja. Ocena | ur | 30 |  | 0
18 | Odvoz odvečnega materiala iz izkopa za kanalizacijo na stalno deponijo odd. Do 10 km, skupaj z nakladanjem, zvračanjem in razstiranjem, meteorna 272m3, fekalna 201m3, tlačni vod 70m3 | m3 | 620 |  | 0 | 543
- PONIKALNICA
19 | Dobava materiala in izdelava ponikovalnice s polnimi in perforiranimi cevmi iz AB cevi, premera 100 cm, globine do 4,0 m, skupaj s kraki iz drenažnih cevi (fi 200mm, cca 10m/kos ponik.). V ceni so vključeni izkopi, zasipi (tudi drenažni) in vsa pomožna dela, materiali in prenosi. Ponikalnice za ponikanje meteorne in drenažne vode. | kos | 2 |  | 0
=========================================================================================
SKUPAJ: VIII. KANALIZACIJA (meteorna) |  |  |  |  | 0
=========================================================================================
IX. SIGNALIZACIJA
1 | Demontaža obstoječih prometnih znakov, ogledal, informacijskih tabel na jeklenih stebričkih, geodetski posnetek njihove mikrolokacije, skupaj z rušenjem betonskega temelja, odvozom temelja na deponijo in deponiranje le teh na začasni deponiji na gradbišču. Po končani gradnji ponovna montaža obstoječih jeklenih cevi z betonskim temeljem ma lokacijo, enaki obstoječi. V primeru če se pri gradnji jeklen stebriček poškoduje se le ta nadomesti z novim. prometni znaki, informacijske table in ogledala se očistijo in montirajo obstoječi, ker so v dobrem stanju. Skupaj z vsemi pomožnimi deli in prenosi do mesta vgraditve. | kos | 6 |  | 0
2 | Izdelava temelja iz cementnega betona C 12/16, dolžine 80 cm, fi 40 cm | kos | 1 |  | 0
3 | Dobava in vgraditev stebriča za prometni znak iz vroče cinkane jeklene cevi fi 64 mm -L=3500mm | kos | 1 |  | 0
4 | Dobava in pritrditev kvadratnega prometnega znaka, podloga iz vroče cinkane jeklene pločevine, znak z odsevno folijo 2. vrste dim. 600/600 mm (2431) Prehod za pešce | kos | 1 |  | 0
5 | Izdelava druge tankoslojne označbe na vozišču, z enokomponentno belo ali rumeno barvo, ročno
| - 5121 ločilna prekinjena črta, bele barve, širine 12cm, raster 5_5_5 | m1 | 180 |  | 0
| - 5231 prehod za pešce 3 kos | m2 | 45 |  | 0
| - 5211 neprekinjena široka prečna črta | m2 | 2 |  | 0
=========================================================================================
SKUPAJ: IX. SIGNALIZACIJA |  |  |  |  | 0
=========================================================================================
X. HORTIKULTURA
1 | Humuziranje, frezanje, fino planiranje s točnostjo +- 3 cm, setev travne mešanice (4 kg/100 m2) ter valjanje in zagrabljanje v deb. 25 cm | m2 | 720 |  | 0
2 | Rušenje obstoječe žive meje, dobava in zasaditev nove žive meje iz trajnic vključno z nabavo sadik, (izkopom*), zemljo (40 cm kvalitetne vrtne zemlje), gnojili, zalivanjem ter vsemi pomožnimi deli in prenosi. V ceni rastlin zajeto ročno sajenje sadik. Zasaditev na razdalji 20-30cm, višina sadike minimalno 0,60m.
| - na parceli 3174, dolžine 61m | m1 | 61 |  | 0
| - na parceli 3176/1, dolžine 19m | m1 | 19 |  | 0
| - na parceli 3176/4, dolžine 24m | m1 | 24 |  | 0
==========================================================================================
SKUPAJ: X. HORTIKULTURA |  |  |  |  | 0
==========================================================================================
XI. ZAŠČITA OBSTOJEČIH KOMUNALNIH VODOV
1 | Zaščita in eventuelna prestavitev obstoječih komunalnih vodov (vodovod, NN in TK, plinovod, optika) po predhodni uskladitvi in potrditvi nadzora. | kpl | 1 |  | 0
2 | Izvajanje nadzora upravljalca posameznega komunalnega voda pri izvajanju gradbenih del pri rekonstrukciji ulice. Elektro 4 ur Vodovod 4 ur TK 4 ur, Plinovod 4 ure, Optika 4 ure | ur | 20 |  | 0
==========================================================================================
SKUPAJ: XI. ZAŠČITA OBSTOJEČIH KOMUNALNIH VODOV |  |  |  |  | 0
==========================================================================================
REKAPITULACIJA - gradbeni del
| I. PRIPRAVLJALNA in ZAKLJUČNA DELA |  |  |  | 0
| II. GEODETSKA DELA |  |  |  | 0
| III. ZEMELJSKA DELA |  |  |  | 0
| IV. ZGORNJI USTROJ |  |  |  | 0
| V. ASFALTERSKA DELA |  |  |  | 0
| VI. ZIDARSKA DELA |  |  |  | 0
| VII. OGRAJE |  |  |  | 0
| VIII. KANALIZACIJA (meteorna) |  |  |  | 0
| IX. SIGNALIZACIJA |  |  |  | 0
| X. HORTIKULTURA |  |  |  | 0
| XI. ZAŠČITA OBSTOJEČIH KOMUNALNIH VODOV |  |  |  | 0
| SKUPAJ (EUR): |  |  |  | 0
Note on A258: Tomaž Koretič:

## Črešnjice 3 faza
| POSTAVKA | E | KOL | CENA | VREDNOST
Št. proj.: 82/20
Objekt:
Obnova LC Cerklje - Črešnjice in Velika vas - Veliki Podlog - Črešnjice z izgradnjo pločnika.
Gradbeni del
Faza 3 odsek med Cerkljami in Črešnjicami samo cesta
POPIS MATERIALA IN DEL S PROJEKTANTSKIM PREDRAČUNOM
Izdelal: Tomaž Koretič, d.i.g.
Krško, april 2022
I. PRIPRAVLJALNA in ZAKLJUČNA DELA
1 | Identifikacija in zakoličba vseh obstoječih komunalnih vodov (vodovod, el. in TK omrežje, optika, plinovod) na območju oz. na parceli s sodelovanjem upravljalcev posameznega komunalnega voda pri križanju z novogradnjo komunalnih vodov. | kpl | 1 |  | 0
2 | Geomehanski nadzor tekom gradnje, nad izvajanjem zemeljskih del, planuma izkopa, z vsemi potrebnimi preiskavami materiala in terena ter končnim poročilom. Ocena časa gradnje je 3 mesece. | ur | 10 |  | 0
3 | Projektantski nadzor in spremljanje objekta med gradnjo (zunanja ureditev). | ur | 10 |  | 0
4 | Izdelava elaborata cestne zapore, pridobitev dovoljenja za zaporo ceste in strošek zapore v času gradnje pri izvedbi rekonstrukcije ceste. Ocena časa gradnje je 3 mesece. | kpl | 1 |  | 0
5 | Strojno rezanje in rušenje obstoječega asfalta in tlakovanja, nakladanje na prevozno sredstvo in odvoz na stalno deponijo do 20km daleč. Vozišče in pločnik | m2 | 3600 |  | 0
6 | Demontaža obstoječih jeklenih pokrovov na obstoječih jaških (kanalizacija, telefon, vodovod, elektrika, ... ) in odvoz na stalno deponijo. Prilagoditev jaškov novi višinski ureditvi ceste. Dobava in vgrajevanje LŽ pokrovov za plavajočo vgradnjo v cestišče (samo nivelirni pokrovi) po sistemu Bituplan za vgradnjo v asfaltne povozne površine, D 400, svetle odprtine fi 605mm, gradbena višina okvirja 160mm, brez tečaja, okvir je privzdigljiv, s protihrupnim vložkom in obvezno vgradnjo z adapter obročem iz betona, z ventilacijo, skupaj z vsemi pomožnimi deli in prenosi do mesta vgraditve, pokrov ACO City top Bituplan 160 ali podoben. Vsi pokrovi na območju rekonstrukcije ceste | kos | 2 |  | 0
7 | Priprava dokumentacije za potrebe izdelave PID projektov, vključno z geodetskim posnetkom in z vsemi vrisanimi shemami, spremembami .....; seznamom in opisom sprememb ter predaja projektantskemu podjetju in izdelava PID dokumentacije. (gradbeni del z vsemi komunalnimi vodi) ter priprava BCP elaborata. Priprava PID, BCP in geodetski posnetek po 3 kom. | kpl | 1 |  | 0
8 | Izdelava elaborata za vpis komunalnih vodov v zbirni katastr gospodarske javne infrastrukture, 3 komadi | kpl | 1 |  | 0
=========================================================================================
SKUPAJ: I. PRIPRAVLJALNA in ZAKLJUČNA DELA |  |  |  |  | 0
=========================================================================================
II. GEODETSKA DELA
1 | Zakoličevanje objektov zunanje ureditve po situaciji zakoličbe, skupaj z vsemi pomožnimi deli, prenosi in materiali. - raven teren | kpl | 1 |  | 0
2 | Izvedba uradnega (certifikat) geodetskega posnetka izvedenih del (območje cca 0,50 ha), skupaj s komunalnim katastrom; za potrebe tehničnega pregleda in izvedbe PID načrtov | kpl | 1 |  | 0
=========================================================================================
SKUPAJ: II. GEODETSKA DELA |  |  |  |  | 0
=========================================================================================
III. ZEMELJSKA DELA
Opombe: Lokacijo stalne deponije za odvoz odvečnega materiala iz izkopov določi izvajalec sam
Ob izvedbi širokega izkopa mora geomehanik prevzeti planum izkopa in potrditi projektiran sestav spodnjega ustroja. Vse količine zemeljskih del, tamponov,.. so podane v raščenem oz. zbitem stanju V tem načrtu je izkop upoštevan samo pod zunanjo ureditvijo.
Stroški odvoza odvečnega - odpadnega zemeljskega materiala vključujejo odvoz na stalno deponijo v oddaljenosti do 20 km.
1 | Strojni odkop plodnih tal - humusa, povprečne deb. d=25 cm, z odrivom na začasno deponijo na gradbišču (obračun v raščenem stanju). | m3 | 100 |  | 0
2 | Izkop v zem. III. in IV. ktg za izvedbo spodnjega ustroja pod utrjenimi površinami, v kompletu z nakladanjem na prevozno sredstvo in odvozom na stalno deponijo do 20km daleč. (obračun v raščenem stanju). Izkop obstoječega tampona. Po pregledu in potrditvi geomehanika se lahko ustrezen material uporabi za izvedbo posteljice. | m3 | 720 |  | 0
3 | Izkop v zem. III. in IV. ktg za izvedbo spodnjega ustroja pod utrjenimi površinami, v kompletu z nakladanjem na prevozno sredstvo in odvozom na stalno deponijo do 20km daleč. (obračun v raščenem stanju). | m3 | 3105 |  | 0
4 | Strojno valjanje planuma spodnjega ustroja zemlje ter planiranje s točnostjo do +-3 cm in nosilnosti Ms=60 MPa. | m2 | 4500 |  | 0
5 | Dobava in ročno polaganje ločilnega sloja "geotekstila" (kot npr. Tradimex, tip HATE TAPE 6G/110/SA) pod tlakovanimi in asfaltnimi površinami, skupaj z vsemi pomožnimi deli in prenosi do mesta vgraditve. | m2 | 4500 |  | 0
6 | Dobava in vgrajevanje posteljice iz materiala iz izkopa, zmrzlinsko odpornega kamnitega materiala (kamnita greda) v plasteh po 20 cm z uvaljanjem do predpisane zbitosti Ev2=80 MPa, skupaj s strojnim nakladanjem na prevozno sredstvo in zvračanjem - skupna debelina 40cm (pod utrjenimi povoznimi in peš površinami); ponovna vgradnja izkopanega materiala po odobritvi geomehanika | m3 | 720 |  | 0
7 | Dobava in vgrajevanje posteljice iz zmrzlinsko odpornega kamnitega materiala (kamnita greda in tampon II) v plasteh po 20 cm z uvaljanjem do predpisane zbitosti Ev2=80 MPa, skupaj s strojnim nakladanjem na prevozno sredstvo in zvračanjem - skupna debelina 60cm (pod utrjenimi povoznimi in peš površinami); | m3 | 2200 |  | 0
7 | Dobava in vgrajevanje zasipnega materiala v plasteh po 20 cm z valjanjem - zasip pod zelenicami (po predhodni odobritvi geomehanika se lahko uporabi selekcioniran material iz izkopa) | m3 | 720 |  | 0
8 | Odvoz odvečnega materiala iz izkopov oziroma humusa na deponijo oddaljeno do 20 km oz. kmetijsko površino, po dogovoru z investitorjem oz. pristojnim občinskim upravnim organom. (ustrezen selekcioniran material iz izkopa se uporabi za nasipe) | m3 | 2385 |  | 0
=========================================================================================
SKUPAJ: III. ZEMELJSKA DELA |  |  |  |  | 0
=========================================================================================
IV. ZGORNJI USTROJ
1 | Dobava in mehansko vgrajevanje tamponskega materiala 0/32 mm, zmes drobljenih kamnitih zrn, skupaj s komprimiranjem in planiranjem planuma +- 1 cm (obračun v zbitem stanju)
a | - pod povoznimi površinami - asfalti - deb.=20cm Ev2=100 Mpa | m3 | 1400 |  | 0
2 | Dobava in izdelava peščene bankine širine 0,50m in debeline 0,10m iz tamponskega materiala 0/22 mm, iz drobljenih zrn, skupaj s planiranjem in komprimiranjem do Ev2=100Mpa, ob vozišču ceste | m3 | 90 |  | 0
=========================================================================================
SKUPAJ: IV. ZGORNJI USTROJ |  |  |  |  | 0
=========================================================================================
V. ASFALTERSKA DELA
1 | Pobrizg gramoznega planuma oz.obst.asfalta, z bitumnom za asfaltni sloj, zaradi boljše povezave. | m2 | 4500 |  | 0
2 | Dobava in strojno vgrajevanje nosilnega sloja AC 22 base B 50/70 A3, na pripravljeno tamponsko podlago
a | - debeline 7 cm (asfaltna cesta) | m2 | 4500 |  | 0
3 | Dobava in vgrajevanje obrabnega sloja AC 11 surf B 70/100 A3 na nosilni sloj asfalta
a | - debeline 4 cm (asfaltni cesta) | m2 | 4500 |  | 0
=========================================================================================
SKUPAJ: V. ASFALTERSKA DELA |  |  |  |  | 0
=========================================================================================
VI. SIGNALIZACIJA
1 | Demontaža obstoječih prometnih znakov, ogledal, informacijskih tabel na jeklenih stebričkih, geodetski posnetek njihove mikrolokacije, skupaj z rušenjem betonskega temelja, odvozom temelja na deponijo in deponiranje le teh na začasni deponiji na gradbišču. Po končani gradnji ponovna montaža obstoječih jeklenih cevi z betonskim temeljem ma lokacijo, enaki obstoječi. V primeru če se pri gradnji jeklen stebriček poškoduje se le ta nadomesti z novim. prometni znaki, informacijske table in ogledala se očistijo in montirajo obstoječi, ker so v dobrem stanju. Skupaj z vsemi pomožnimi deli in prenosi do mesta vgraditve. | kos | 2 |  | 0
2 | Izdelava druge tankoslojne označbe na vozišču, z enokomponentno belo ali rumeno barvo, ročno
| - 5121 ločilna prekinjena črta, bele barve, širine 12cm, raster 5_5_5 | m1 | 720 |  | 0
=========================================================================================
SKUPAJ: VI. SIGNALIZACIJA |  |  |  |  | 0
=========================================================================================
VII. HORTIKULTURA
1 | Humuziranje, frezanje, fino planiranje s točnostjo +- 3 cm, setev travne mešanice (4 kg/100 m2) ter valjanje in zagrabljanje v deb. 25 cm | m2 | 2880 |  | 0
==========================================================================================
SKUPAJ: VII. HORTIKULTURA |  |  |  |  | 0
==========================================================================================
VIII. ZAŠČITA OBSTOJEČIH KOMUNALNIH VODOV
1 | Zaščita in eventuelna prestavitev obstoječih komunalnih vodov (vodovod, NN in TK, plinovod, optika) po predhodni uskladitvi in potrditvi nadzora. | kpl | 1 |  | 0
2 | Izvajanje nadzora upravljalca posameznega komunalnega voda pri izvajanju gradbenih del pri rekonstrukciji ulice. Elektro 4 ur Vodovod 4 ur TK 4 ur, Plinovod 4 ure, Optika 4 ure | ur | 20 |  | 0
==========================================================================================
SKUPAJ: VIII. ZAŠČITA OBSTOJEČIH KOMUNALNIH VODOV |  |  |  |  | 0
==========================================================================================
REKAPITULACIJA - gradbeni del
| I. PRIPRAVLJALNA in ZAKLJUČNA DELA |  |  |  | 0
| II. GEODETSKA DELA |  |  |  | 0
| III. ZEMELJSKA DELA |  |  |  | 0
| IV. ZGORNJI USTROJ |  |  |  | 0
| V. ASFALTERSKA DELA |  |  |  | 0
| VI. SIGNALIZACIJA |  |  |  | 0
| VII. HORTIKULTURA |  |  |  | 0
| VIII. ZAŠČITA OBSTOJEČIH KOMUNALNIH VODOV |  |  |  | 0
| SKUPAJ (EUR): |  |  |  | 0

## Hišni priključki
Koda |  | Opis postavke | EM | Količina | Cena EM | Skupaj
07. |  | Strojne instalacije - vodovod (hišni priključki)
Hišni priključki morajo biti zvedeni skladno z zakonodajo in predpisi:
- Zakon o varnosti in zdravju pri delu (Ur.l.RS, št. 43/11)
- Uredba o zagotavljanju varnosti in zdravja na začasnih in premičnih gradbiščih (Ur.l.RS, št. 83/05, 43/11 - ZVZD-1)
- Odlok o oskrbi s pitno vodo v Občini Brežice (Ur. list RS, št. 69/19); predvsem člen, ki predvideva samostojne priključke za vsak objekt
- Tehnični pravilnik Komunale Brežice
Opomba 1:
V sklopu rekonstrukcije ceste bodo obnovljeni 3 hišni vodovodni priključki. V popisu del je zajeta vgradnja hišnih vodovodnih priključkov v zaščitni cevi.
Opomba 2:
Trase hišnih priključkov so podane informativno, saj geodetski posnetki obstoječih vodovodnih priključkov ne obstajajo. Tase obnovljenih priključkov je potrebno prilagoditi obstoječi infrastrukturi in instalacijam!
Opomba 3:
Trase vodovodnih priključkov so podane informativno, saj so po večini le ti stari cca 40 let in ob času izgradnje niso bili geodetsko posneti.
Opomba 4:
V popisih je zajeta obnova strojnih instalacij vseh priključkov po celotni dolžini z novo vgradnjo zaščitne cevi. Pred obnovo vsak vodovodni priključek pregleda strokovna služba izvajalca GJS, ki določi obseg obnove.
Opomba 5:
Uporabnik vodovodnega priključka mora poskrbeti za ustreznost merilnega mesta skladno z zahtevami izvajalca javne službe.
Opomba 6:
Seznam vodovodnih priključkov PE d32, predvidenih za obnovo, z vgradnjo zaščitne cevi fi 75:
|  | Ulica, hišna številka | točka | števec DN | Dolžina m' | novi jašek
| 1 | Cerklje ob Krki 12 | V3.2 | DN 20 | 15 | da
| 3 | Cerklje ob Krki 36 | V5.2 | DN 20 | 10 | da
| 4 | Cerklje ob Krki 37 | V6.5 | DN 20 | 10 | da
07.03 |  | Strojne instalacije - vodovod (hišni priključki)
07.03.001 |  | Varovanje in zaščita obst. objektov v času gradnje, ter sanacija morebitnih poškodb na obstoječih objektih v času gradnje (ocena)
|  |  | kpl | 3 |  | 0
07.03.002 |  | Demontaža obstoječih hišnih vodovodnih priključkov PE (vodovodne cevi, fitingov, cestne kape, navrtnega zasuna..) z odvozom na stalno deponjo vključno s stroški deponije.
|  | priključki do PE d32 (ob izkopih) | kpl | 3 |  | 0
07.03.003 |  | Dobava in montaža cevi PE80 d32, PN 12,5 bar za hišne priključke v novo zaščitno cev, vključno s povezavo na spojko pri navrtnem zasunu in armaturo v merilnem mestu.
|  | PE80 d32, PN 12,5 bar | m' | 35 |  | 0
07.03.004 |  | Dobava in polaganje zaščitne cevi PE100 d75, PN10 v pripravljen jarek za hišne priključke d32
|  |  | m' | 35 |  | 0
07.03.005 |  | Dobava in montaža navrtnih zasunov za PE d125 z dobavo in montažo ugradbene garniture in LŽ okroglo cestno kapo DN 115 - teleskopska iz duktilne litine, protihrupni sistem, zaščita proti kraji, protihrupni vložek, teleskopsko nastavljiv pokrov, standard EN 124, razred nosilnosti D400 (primeren tip kot npr. PAVA 10), ter tipsko betonsko podložko, vključno s prehodno ločno spojko za PE cev d32.
|  |  | kpl | 3 |  | 0
07.03.006 |  | Dobava in motaža tipskega vodomernega termo jaška zip kot npr. Zagožen 3/4'', z LTŽ pokrovom, v sestavi - vstopni priključek spojka za cev PE d32 - redukcija 1''-3/4'' - krogelni ventil 3/4'' ' navojni lovilec nesnage - protipovratni ventil 3/4'' - vodomer DN 20 s holandci - krogelni ventil z izpustno pipico
|  |  | kpl | 3 |  | 0
07.03.007 |  | Dobava in vgradnja hitre spojke iz PE, za spajanje PE cevi
|  | d 32-32 | kpl | 2 |  | 0
|  | d 32-25 | kpl | 1 |  | 0
07.03.008 |  | Tlačni preizkus položenih hišnih vodovodnih priključkov po standardu SIST EN 805 z dopolnitvami VO-KA in z vsemi dodatnimi potrebnimi deli. (glej tehnično poročilo) OPOMBA: Tlačni preizkus priključka za objekt Bežigrad 11 se izvede skupaj z glavnim cevovodom in je zajet v postavki 04.02.014
|  | Priključki PE d32 | kpl | 3 |  | 0
07.03.009 |  | Izpiranje in dezinfekcija položenih hišnih priključkov iz PE cevi, z vsemi dodatnimi potrebnimi deli.
|  |  | kpl | 3 |  | 0
|  | SKUPAJ 07.03. STROJNO MONTAŽNA DELA |  |  |  | 0