## 1.Faza - izvedeno
| POSTAVKA | ENOTA | KOLIČINA | CENA | ZNESEK
POPIS MATERIALA IN DEL-ELEKTRIČNE INŠTALACIJE IN ELEKTRIČNA OPREMA
1.FAZA
SPLOŠNO:
- | V ceno po enoti mere je zajeta dobava in montaža materiala ter opreme
s pom. deli in drobnim materialom (rezanje, dolbljenje, kronsko vrtanje izdelava utorov z udarnim kladivom v stene, preboji sten in plošč vključeni v ceni)
- | Vsa oprema in material se mora dobaviti z vsemi ustreznimi certifikati, atesti,
garancijami, navodili za obratovanje, vzdrževanje, posluževanje in servisiranje.
(v skladu z veljavno zakonodajo in zahtevami naročnika)
- | Pri opremi in materialu je potrebno upoštevati stroške meritev, preiskusa in zagona,
vključno s pridobitvijo ustreznih certifikatov in potrdil s strani pooblaščenih institucij.
- | Pri izvedbi je potrebno upoštevati stroške vseh pripravljalnih in zaključnih del
(vključno z usklajevanjem z ostalimi izvajalci na objektu), ažurno evidentiranje eventuelnih za
izdelavo PID dokumentacije ter vse transportne, skladiščne, zavarovalne in ostale splošne stroške.
skladiščne, zavarovalne in ostale splošne stroške.
1. ZUNANJA UREDITEV, NN RAZVOD, NN in TK KANALIZACIJA, RAZSVETLJAVA STADIONA
1 | Vodnik položen delno v kab. kanalizacijo, delno pa v izol. cev z opozorilnim trakom
| - NA2XY-0 4x16 mm2 | m | 330 |  | 0
2 | Valjanec Inox 30x3,5 mm položen v skupni jarek s kablom (zunanja razsvetljava+dovodni NN kablovod) | m | 711 |  | 0
3 | Križna sponka Inox 58x58 z antikorozijsko zaščito z "Dekordal" trakom | kom | 32 |  | 0
4 | Porušitev obstoječe PMO omarice in odvoz na ustrezno deponijo | kpl | 1 |  | 0
5 | Dobava in polaganje kabla PP00Y 4x2.5mm2 v cev PVC 0 29mm od razdelilcev kandelabrov do svetilke | m | 134 |  | 0
6 | Dobava in montaža vroče cinkanega kandelabra kot npr.: (NCM-KANDELABER POC 12M/193/60 RPS12-60) višine h=12m za montažo svetilk S2 (6 kosov) s siderno ploščo in sidemimi vijaki, dimenzioniran skladno z statičnim izračunom, komplet z radelilcem in varovalko 6A in ustrezno prenapetostno zaščito kot npr HERMI | kos | 1 |  | 0
7 | Dobava in montaža vroče cinkanega kandelabra višine h=6m skladno z barvnim odtenkom svetilke S1 in S3 za montažo svetilk S1 in S3 s siderno ploščo in sidemimi vijaki, komplet z radelilcem in varovalko 6A | kos | 7 |  | 0
8 | Dobava in montaža S1 Kot npr. Guell 2A. Asimetrični LED reflektor. Svetlobni tok 11116 lm (9289 lm). Moč 78 W, 4000K. Ohišje iz tlačnolitega aluminija. Grafitne barve. IP66, zaščitni razred I. Certifikat CE, EAC. Življenska doba 90 000 ur. 5 let Garancije | kos | 6 |  | 0
9 | Dobava in montaža S2 Kot npr. Guell 4A 40W. Asimetrični LED reflektor za športne prostore. Svetlobni tok 52346 lm (72511 lm). Moč 448 W, 4000K. Visoko zmogljiv asimetrični reflektor, izdelan iz 99,99% prevlečenega aluminija, poliran. Ohišje iz tlačnolitega aluminija, ki je kemično predobdelano in pobarano s poliestrskim praškastim premazom. Grafitne barve. Varnostno kaljen stekleni difuzor. Silikonsko tesnilo proti staranju. Zunanji vijaki iz nerjavečega jekla. Jekleni nosilec, vroče pocinkan in pobarvan v poliestrskem prahu. IP66, zaščitni razred I. Certifikat CE, EAC. Življenska doba 55 000 ur (L80/B10). 5 let Garancije. | kos | 6 |  | 0
10 | Dobava in montaža S3 Kot npr. Guell 1A. Asimetrični LED reflektor. Svetlobni tok 5950 lm (7276 lm). Moč 53 W, 4000K. Ohišje iz tlačnolitega aluminija. Grafitne barve. IP65, zaščitni razred I. Certifikat CE, EAC. Življenska doba 90 000 ur. 5 let Garancije. | kos | 2 |  | 0
11 | Priključno merilna omarica PMO po opisu: | kpl | 1 |  | 0
| - tipski temelj s podložnim betonom, komplet z izolacijskimi cevmi PVC 4x110 mm ter sidrnimi vijaki za montažo PMO po detajlu z kabelskim jaškom FI.1,0x1.0m in LTŽ pokrovim 125kN | kpl | 1 |  | 0
| - OMARICA PMO TIPSKA PROSTOSTOJEČA IZ SAMOUGASNEGA POLIKARBONATA 1600x400x300 mm (VKLJUČNO PODSTAVEK), IP 55 , HIDROSKOPSKO POLNILO, PREDAL ZA EL. OMARO A4, z vsem veznim montažnim materialom odcepi, elementi kabelskimi glavami… za priklop omara kot. tremi cevmmi stigma fi.100mm | kos | 1 |  | 0
| V merilnem delu omare bo vgrajeno: - 1 x števčna plošča, - 1 x števec delovne energije (direktni trifazni števec za novogradnjo po zahtevah SODO in Elektro Celje d.d.) V priključni del omare: - 2 x VAROVALČNI LOČILNIK 3P 160A ZA 60 ZBIRALČNI SISTEM ODVOD ZGORAJ M8 , - talilni vložki 3x63A - talilni vložki 3x100A - NOSILEC ZBIRALK 3P 60mm (2 KOSA), - PREKRITJE KONČNO ZA SI 015000, - BAKER PLOŠČATI 30x5 Cu (2,4 KG), - ZAŠČITA ZBIRALK BBC-FL5 (0,5 KOS) - ODVODNIK PRENAPETOSTNI PROTEC B2SR 37.5/320 (3+0) -IZOLATOR HEKSAGONALEN 25HH645 (2 KOSA) - cilindrična ključavnica s ključem "ELEKTRO" | kpl | 1 |  | 0
| - v. sponke, ožičenje, drobni montažni material in pribor ter enopolna shema dejanskega stanja in napisne ploščice | kpl | 1 |  | 0
12 | Glavna razvodna omara Er po opisu: | kpl | 1 |  | 0
| - tipski temelj s podložnim betonom, komplet z izolacijskimi cevmi PVC 7x110 mm ter sidrnimi vijaki za montažo Er | kpl | 1 |  | 0
| - OMARA PROSTOSTOJEČA IZ SAMOUGASNEGA POLIKARBONATA 1600x1000x300 mm+1600x300x300mm (VKLJUČNO PODSTAVEK), IP 55 , HIDROSKOPSKO POLNILO, PREDAL ZA EL. OMARO A4, z vsem veznim montažnim materialom odcepi, elementi kabelskimi glavami… za priklop omara kot. sedmimi cevmmi stigma fi.100mm | kos | 1 |  | 0
V glavni omari NN dela bo naslednja oprema:
| Glavno stikalo tip D125/3/125 A | kos | 1 |  | 0
| Gasilna ampula Bonpet -montaža v razdelilec | kom | 1 |  | 0
| -RCD 63/0,03 A 4 P | kom | 1 |  | 0
| Kontaktor 230V glavni kontakti 20/1P | kos | 5 |  | 0
| Kontaktor 230V glavni kontakti 20/3P | kos | 2 |  | 0
| Instalacijski odklopnik 3P; 10-16 A-C | kos | 3 |  | 0
| Instalacijski odklopnik 1P; 10-16A-C | kos | 5 |  | 0
| Varovalke s podnožjem TYTAN II DO 3P 100/10-50A | kos | 15 |  | 0
| Stikalo 0-1-2; IN=25A/3P za montažo na DIN stikalnega bloka | kos | 3 |  | 0
| Stikalo avtomatsko luksomat za krmiljenje zunanje razsvetljave z foto celico na fasadi z zaslonko | kos | 1 |  | 0
| - grelec 100W za ogrevanje omare | kos | 1 |  | 0
| - termostat 0-30 st. C | kos | 1 |  | 0
| - tipska svetilka omare komplet s stikalom | kos | 1 |  | 0
| Kontaktor 230V glavni kontakti 20/3P | kos | 3 |  | 0
| Zbiralka Cu 50x5 mm | kos | 5 |  | 0
| Prenapetostni odvodnik razred C | kos | 4 |  | 0
| Kabelske sponke | kpl | 1 |  | 0
| Cilindrična ključavnica s ključem | kpl | 1 |  | 0
| Cu zbiralke, kabelske uvodnice, označevalni elementi opreme, drobni,vezni in montažni material, napisne ploščice | kos | 1 |  | 0
V stikalni omari bo naslednja oprema:
| Navadno stikalo 16A, 230 V, IP 44 | kos | 7 |  | 0
| Cilindrična ključavnica s ključem | kpl | 1 |  | 0
| - v. sponke, ožičenje, drobni montažni material in pribor ter enopolna shema dejanskega stanja in napisne ploščice | kpl | 1 |  | 0
12 | Izolacijska cev PEHD 1xfi 50 položena v izkopani jarek ( TK +VIDEO) | m | 245 |  | 0
13 | Izolacijska cev PEHD 2xfi 50 položena v izkopani jarek ( TK +VIDEO) | m | 117 |  | 0
14 | Izolacijska cev PE 2xfi 11' položena v izkopani jarek ( TK +VIDEO) | m | 117 |  | 0
14 | Izolacijska cev PE 1xfi 110 položena v izkopani jarek ( NN) | m | 165 |  | 0
15 | Izolacijska cev PE 2xfi 110 položena v izkopani jarek ( NN) | m | 155 |  | 0
16 | Izolacijska cev PE 3xfi 110 položena v izkopani jarek ( NN) | m | 210 |  | 0
17 | Izolacijska cev PE 4xfi 110 položena v izkopani jarek ( NN) | m | 80 |  | 0
18 | Izolacijska cev PE 75-zunanja razsvetljava | m | 330 |  | 0
19 | Dobava in polaganje PVC opozorilnega traku POZOR ENERGETSKI KABEL, položen nad kabel v kabelski jarek (zunanja razsvetljava+NN priključek) | m | 711 |  | 0
20 | Izdelava stika na kovinske mase z vijakom ali objemko ter antikorozijsko zaščito | kom | 14 |  | 0
21 | Izkop gradbene jame in vključno z postavitev temelja svetilke za drog 6m dim fi.80cm in globine 100cm dobava betonske cevi komplet z uvodnimi stigma cevmi in sidernimi vijaki iz zalitje z betonom C25/30 | kom | 7 |  | 0
22 | Izkop gradbene jame in vključno z postavitev temelja svetilke za drog 12m dim AB 1,4x1,4,x1,4m komplet z uvodnimi stigma cevmi in sidernimi vijaki iz zalitje z betonom C25/30 in ustrezno armaturo oziroma po statičnemu izračunu dobavitelja stebra | kom | 1 |  | 0
23 | Kablovod za NN napajanje stadiona iz obst TP do PMO izveden s kablom NA2XY-J 4x150mm2 komplet z valjanecem Inox 30x3,5mm uvlečen kabelsko kanalizacijo, komplet s kabel čavljem in priborom za montažo v NN polje TP in PMO, vključno z Iv =3x100 A | m | 98 |  | 0
24 | Izkop jarka v zemlji 90% III. IN 10% IV ktg. (dim. 0,4 x 0,8), s pravilnim odsekovanjem stranic in dna izkopa ter odlaganje ob rob izkopa (obračun v raščenem stanju) - za polaganje. ozemljitev, kanalizacije za zunanjo razsvetljavo 1xfi75mm ter NN in TK priključek in zasipanje kabelske kanalizacije z tamponskim in izkopanim materialom po plasteh z utrjevanjem | m3 | 260 |  | 0
25 | Odvoz odvečne zemlje na stalno deponijo, skupaj z nakladanjem in zvračanjem ter stroški deponije (obračun v raščenem stanju) za zunanjo razsvetljavo | m3 | 22 |  | 0
26 | Izdelava kabelske posteljice dim. 0.2x0.8m s peskom garnulacije 0-4mm | m3 | 22 |  | 0
27 | Izdelava kabelskega jaška NN dim. BC fi. 1.2 x 1.2m globine, komplet | kos | 4 |  | 0
28 | Izdelava kabelskega jaška dim. BC fi. 1.0 x 1.0m globine, komplet | kos | 3 |  | 0
29 | Izdelava in dobava LTŽ pokrova 600/600mm z prečko opremljen z napisom ELEKTRO, TK, nosilnost 400kN | kos | 12 |  | 0
30 | Obdelava obstoječih jaškov za ležišče novih LTŽ pokrovov | kos | 5 |  | 0
31 | Strojni in ročni izkop zemlje 70% III. IN 30% IV ktg za kabelski jašek dim BC fi 1,2 x1,2m preboji in tesnenjem za kabelsko kanalizacijo, dobava in vgrajevanje betona C25/30 in opaža za temelj, skupaj s povoznim litoželeznim pokrovom. Vključno z odvozom izkopanega materiala | kom | 4 |  | 0
32 | Strojni in ročni izkop zemlje 70% III. IN 30% IV ktg za kabelski jašek dim BC fi 1,0 x1,0m preboji in tesnenjem za kabelsko kanalizacijo, dobava in vgrajevanje betona C25/30 in opaža za temelj, skupaj s povoznim litoželeznim pokrovom. Vključno z odvozom izkopanega materiala | kom | 1 |  | 0
33 | Poseg v obstoječi kabelski jašek komplet s preboji za 2x110mm cevi s tesnenjem | kpl | 7 |  | 0
34 | Porušitev obstoječe razsvetljave stadiona in odvoz na ustrezno deponijo-cena na podlagi ogleda | kpl | 1 |  | 0
35 | Električne meritve, atesti, izjave, komplet protokol | kpl | 1 |  | 0
36 | Vris kabelske kanalizacije v podzemni kataster | kpl | 1 |  | 0
37 | Drobni material in pribor 5% | % | 5 |  | 0
38 | Nepredvidena dela 5% | % | 5 |  | 0
| 1. ZUNANJA UREDITEV, NN RAZVOD, NN in TK KANALIZACIJA, RAZSVETLJAVA STADIONA |  |  |  | 0
1. ZUNANJA UREDITEV, NN RAZVOD, NN in TK KANALIZACIJA, RAZSVETLJAVA STADIONA
| SKUPAJ BREZ DDV (EUR): |  |  |  | 0
| DDV (22%) |  |  |  | 0
| SKUPAJ Z DDV (EUR): |  |  |  | 0

## 2.Faza
| POSTAVKA | ENOTA | KOLIČINA | CENA | ZNESEK
POPIS MATERIALA IN DEL-ELEKTRIČNE INŠTALACIJE IN ELEKTRIČNA OPREMA
2.FAZA
SPLOŠNO:
- | V ceno po enoti mere je zajeta dobava in montaža materiala ter opreme
s pom. deli in drobnim materialom (rezanje, dolbljenje, kronsko vrtanje izdelava utorov z udarnim kladivom v stene, preboji sten in plošč vključeni v ceni)
- | Vsa oprema in material se mora dobaviti z vsemi ustreznimi certifikati, atesti,
garancijami, navodili za obratovanje, vzdrževanje, posluževanje in servisiranje.
(v skladu z veljavno zakonodajo in zahtevami naročnika)
- | Pri opremi in materialu je potrebno upoštevati stroške meritev, preiskusa in zagona,
vključno s pridobitvijo ustreznih certifikatov in potrdil s strani pooblaščenih institucij.
- | Pri izvedbi je potrebno upoštevati stroške vseh pripravljalnih in zaključnih del
(vključno z usklajevanjem z ostalimi izvajalci na objektu), ažurno evidentiranje eventuelnih za
izdelavo PID dokumentacije ter vse transportne, skladiščne, zavarovalne in ostale splošne stroške.
skladiščne, zavarovalne in ostale splošne stroške.
1. POSTAVITEV KONTEJNERJEV Z VSO PRIPADAJOČO INFRASTRUKTURO, STRELOVOD, TK INFRASTRUKTURA
1 | Vodnik položen delno v kab. kanalizacijo, delno pa v izol. cev z opozorilnim trakom
| - NYY-J 3x1,5 mm2 | m | 80 |  | 0
| - NA2XY 4x35 mm2 | m | 555 |  | 0
| - Kabel UTP cat 6 4P EC kot npr. Brand-Rex zemeljski | m | 130 |  | 0
| - Kabel TOSM 03 2x6 kot npr. Brand-Rex zemeljski | m | 110 |  | 0
2 | Dobava in montaža spojke 24 f, vključno z varjenjem dovodnega TK kablovoda | kpl | 1 |  | 0
3 | Zaključevanje UTP kablovoda | kpl | 6 |  | 0
4 | Priključitev na razdelilec Ek1 in Ek2 kontejnerja | kpl | 2 |  | 0
5 | Komunikacijska omara KO1 po opisu: | kpl | 1 |  | 0
| OMARA 19" 600x600mm, 800mm globine , stekl. vrata spr. višine | kpl | 1
| Kovinska polica za 19" omaro navadna | kpl | 3
| Kovinska izvlečna polica za 19" omaro | kpl | 4
| 1HE 19" organizer vertikalni | kpl | 4
| Stikalni paneli cat 6 24P UTP kot npr. Brand-Rex | kpl | 1
| UTP priključni kabel 2xRJ45 2m.cat 6 | kpl | 24
| Priključni kabel FO 4xLC 3m SM | kpl | 2
Polica za modeme in routerje
1U 19" 8x 220V razdelilec
6 | Omara z vtičnicami E1, E2 po opisu: | kpl | 2 |  | 0
| - tipski temelj s podložnim betonom, komplet z izolacijskimi cevmi PVC 3x110 mm ter sidrnimi vijaki za montažo E | kpl | 1
| - OMARA PROSTOSTOJEČA IZ SAMOUGASNEGA POLIKARBONATA 1400x600x200 mm (VKLJUČNO PODSTAVEK), IP 55 , HIDROSKOPSKO POLNILO, PREDAL ZA EL. OMARO A4, z vsem veznim montažnim materialom odcepi, elementi kabelskimi glavami… za priklop omara kot. tremi cevmi stigma fi.100mm | kos | 1
| -RCD 63/0,03 A 4 P | kom | 1
| Instalacijski odklopnik 3P; 10-16 A-C | kos | 3
| Instalacijski odklopnik 1P; 10-16A-C | kos | 6
| - vtičnica enofazna, 16A, 250V, IP 55 | kom | 3
| - vtičnica trifazna, 25A, 400V | kom | 2
| Zbiralka Cu 20x4 mm | kos | 5
| Prenapetostni odvodnik razred C | kos | 4
| Kabelske sponke | kpl | 1
| Cilindrična ključavnica s ključem | kpl | 1
| Cu zbiralke, kabelske uvodnice, označevalni elementi opreme, drobni,vezni in montažni material, napisne ploščice | kos | 1
7 | Omara z vtičnicami E3 po opisu: | kpl | 1 |  | 0
| - tipski temelj s podložnim betonom, komplet z izolacijskimi cevmi PVC 3x110 mm ter sidrnimi vijaki za montažo E | kpl | 1
| - OMARA PROSTOSTOJEČA IZ SAMOUGASNEGA POLIKARBONATA 1400x600x200 mm (VKLJUČNO PODSTAVEK), IP 55 , HIDROSKOPSKO POLNILO, PREDAL ZA EL. OMARO A4, z vsem veznim montažnim materialom odcepi, elementi kabelskimi glavami… za priklop omara kot. tremi cevmi stigma fi.100mm | kos | 1
| -RCD 63/0,03 A 4 P | kom | 1
| Instalacijski odklopnik 3P; 10-16 A-C | kos | 3
| Instalacijski odklopnik 1P; 10-16A-C | kos | 6
| - vtičnica enofazna, 16A, 250V, IP 55 | kom | 3
| - vtičnica 2xRJ45 cat 6, IP 55 | kom | 1
| - vtičnica trifazna, 25A, 400V | kom | 2
| Zbiralka Cu 20x4 mm | kos | 5
| Prenapetostni odvodnik razred C | kos | 4
| Kabelske sponke | kpl | 1
| Cilindrična ključavnica s ključem | kpl | 1
| Cu zbiralke, kabelske uvodnice, označevalni elementi opreme, drobni,vezni in montažni material, napisne ploščice | kos | 1
8 | Dobava in montaža zunanje svetilke Sz na fasadi kontejnerja za zunanjo osvetlitev z IR senzorjem gibanja z LED razsvetljavo 9 W,IP 55, 4000 K, komplet z montažnim priborom | kos | 5 |  | 0
9 | Dobava in montaža lovilne palice LOP0,5 višine h=5,0m vključno z ustreznim pritrdilnim materialom za pritrditev na kontejner. | kpl | 8
10 | Dobava in montaža sponke KON03 iz nerjavečega jekla za izvedbo vijačnih merilnih spojev med okroglimi strelovodnimi vodniki ter kovinskimi konstrukcijami. | kpl | 8
11 | Dobava in montaža oznak merilnih mest MŠ. | kpl | 6
12 | Dobava in montaža ploščatega vodnika RH1*H2 30x3,5 mm iz nerjavečega jekla 30x3,5 mm za izvedbo ozemljitvene instalacije. | m | 210
13 | Dobava in montaža sponke KON01 iz nerjavečega jekla za izvedbo spojev med ploščatim strelovodnim vodniki. | kpl | 38
14 | Dobava in montaža sponke KON01 iz nerjavečega jekla za izvedbo vijačnih merilnih spojev med ploščatimi strelovodnimi vodniki ter kovinskimi konstrukcijami. | kpl | 12
15 | Dobava in montaža sponke KON09 iz jekla za izvedbo spojev med ploščatimi strelovodnimi vodniki ter armaturo temeljev. | kpl | 17
16 | Meritve strelovodne napeljave z izdajo poročila in merilnih protokolov | kpl | 1
17 | Električne meritve, atesti, izjave, komplet protokol | kpl | 1
18 | Drobni material in pribor 5% | % | 5 |  | 0
19 | Nepredvidena dela 5% | % | 5 |  | 0
| 1. POSTAVITEV KONTEJNERJEV Z VSO PRIPADAJOČO INFRASTRUKTURO, STRELOVOD, TK INFRASTRUKTURA |  |  |  | 0
1. POSTAVITEV KONTEJNERJEV Z VSO PRIPADAJOČO INFRASTRUKTURO, STRELOVOD, TK INFRASTRUKTURA
| SKUPAJ BREZ DDV (EUR): |  |  |  | 0

## 3.Faza
| POSTAVKA | ENOTA | KOLIČINA | CENA | ZNESEK
POPIS MATERIALA IN DEL-ELEKTRIČNE INŠTALACIJE IN ELEKTRIČNA OPREMA
3.FAZA
SPLOŠNO:
- | V ceno po enoti mere je zajeta dobava in montaža materiala ter opreme
s pom. deli in drobnim materialom (rezanje, dolbljenje, kronsko vrtanje izdelava utorov z udarnim kladivom v stene, preboji sten in plošč vključeni v ceni)
- | Vsa oprema in material se mora dobaviti z vsemi ustreznimi certifikati, atesti,
garancijami, navodili za obratovanje, vzdrževanje, posluževanje in servisiranje.
(v skladu z veljavno zakonodajo in zahtevami naročnika)
- | Pri opremi in materialu je potrebno upoštevati stroške meritev, preiskusa in zagona,
vključno s pridobitvijo ustreznih certifikatov in potrdil s strani pooblaščenih institucij.
- | Pri izvedbi je potrebno upoštevati stroške vseh pripravljalnih in zaključnih del
(vključno z usklajevanjem z ostalimi izvajalci na objektu), ažurno evidentiranje eventuelnih za
izdelavo PID dokumentacije ter vse transportne, skladiščne, zavarovalne in ostale splošne stroške.
skladiščne, zavarovalne in ostale splošne stroške.
1. POSTAVITEV KONTEJNERJEV ZA SODNIKE Z VSO PRIPADAJOČO INFRASTRUKTURO, STRELOVOD, TK INFRASTRUKTURA, OZVOČENJE, VIDEONADZOR
1 | Vodnik položen delno v kab. kanalizacijo, delno pa v izol. cev z opozorilnim trakom
| - NYY-J 3x1,5 mm2 | m | 110 |  | 0
| - NYY-J 3x2,5 mm2 | m | 90 |  | 0
| - OLFLEX 4x6 mm2 | m | 147 |  | 0
| - NA2XY 4x35 mm2 | m | 182 |  | 0
| - Kabel UTP cat 6 4P EC kot npr. Brand-Rex zemeljski | m | 460 |  | 0
| - Kabel TOSM 03 2x6 kot npr. Brand-Rex zemeljski | m | 120 |  | 0
2 | Varjenje dovodnega TK optičnega voda kablovoda 12 fiber | kpl | 1 |  | 0
3 | Zaključevanje UTP kablovoda | kpl | 27 |  | 0
4 | Priključitev na razdelilec Ek3 kontejnerja | kpl | 1 |  | 0
5 | Priključitev na črpališče | kpl | 1 |  | 0
6 | Komunikacijska omara KO2 po opisu: | kpl | 1 |  | 0
| OMARA 19" 600x600mm, 800mm globine , stekl. vrata spr. višine | kpl | 1
| Kovinska polica za 19" omaro navadna | kpl | 3
| Kovinska izvlečna polica za 19" omaro | kpl | 4
| 1HE 19" organizer vertikalni | kpl | 4
| Stikalni paneli cat 6 24P UTP kot npr. Brand-Rex | kpl | 2
| UTP priključni kabel 2xRJ45 2m.cat 6 | kpl | 32
| Priključni kabel FO 4xLC 3m SM | kpl | 2
Polica za modeme in routerje
1U 19" 8x 220V razdelilec
7 | Omara z vtičnicami E4 po opisu: | kpl | 1 |  | 0
| - tipski temelj s podložnim betonom, komplet z izolacijskimi cevmi PVC 3x110 mm ter sidrnimi vijaki za montažo E | kpl | 1
| - OMARA PROSTOSTOJEČA IZ SAMOUGASNEGA POLIKARBONATA 1400x600x200 mm (VKLJUČNO PODSTAVEK), IP 55 , HIDROSKOPSKO POLNILO, PREDAL ZA EL. OMARO A4, z vsem veznim montažnim materialom odcepi, elementi kabelskimi glavami… za priklop omara kot. tremi cevmi stigma fi.100mm | kos | 1
| -RCD 63/0,03 A 4 P | kom | 1
| Instalacijski odklopnik 3P; 10-16 A-C | kos | 3
| Instalacijski odklopnik 1P; 10-16A-C | kos | 6
| - vtičnica enofazna, 16A, 250V, IP 55 | kom | 3
| - vtičnica 2xRJ45 cat 6, IP 55 | kom | 1
| - vtičnica trifazna, 25A, 400V | kom | 2
| Zbiralka Cu 20x4 mm | kos | 5
| Prenapetostni odvodnik razred C | kos | 4
| Kabelske sponke | kpl | 1
| Cilindrična ključavnica s ključem | kpl | 1
| Cu zbiralke, kabelske uvodnice, označevalni elementi opreme, drobni,vezni in montažni material, napisne ploščice | kos | 1
8 | Dobava in montaža zunanje svetilke Sz na fasadi kontejnerja za zunanjo osvetlitev z IR senzorjem gibanja z LED razsvetljavo 9 W, IP 55, 4000 K, komplet z montažnim priborom | kos | 3 |  | 0
9 | Dobava in montaža lovilne palice LOP0,5 višine h=5,0m vključno z ustreznim pritrdilnim materialom za pritrditev na kontejner. | kpl | 3 |  | 0
10 | Dobava in montaža sponke KON03 iz nerjavečega jekla za izvedbo vijačnih merilnih spojev med okroglimi strelovodnimi vodniki ter kovinskimi konstrukcijami. | kpl | 3 |  | 0
11 | Dobava in montaža oznak merilnih mest MŠ. | kpl | 3 |  | 0
12 | Dobava in montaža ploščatega vodnika RH1*H2 30x3,5 mm iz nerjavečega jekla 30x3,5 mm za izvedbo ozemljitvene instalacije. | m | 30 |  | 0
13 | Dobava in montaža sponke KON01 iz nerjavečega jekla za izvedbo spojev med ploščatim strelovodnim vodniki. | kpl | 8 |  | 0
14 | Dobava in montaža sponke KON01 iz nerjavečega jekla za izvedbo vijačnih merilnih spojev med ploščatimi strelovodnimi vodniki ter kovinskimi konstrukcijami. | kpl | 5 |  | 0
15 | Dobava in montaža sponke KON09 iz jekla za izvedbo spojev med ploščatimi strelovodnimi vodniki ter armaturo temeljev. | kpl | 5 |  | 0
16 | Meritve strelovodne napeljave z izdajo poročila in merilnih protokolov | kpl | 1 |  | 0
17 | Digitalna avdio mešalna miza 16 XLR Mic/Line vhodov, 6x Aux vhodov, 6x Aux izhodov, 8x izhod, 8 stereo FX povratnih kanalov, 16 mix bus-ov, 6 mute grup, 8 DCA grup, AES/EBU digitalni izhod, 32 vhodov in izhodov na USB, 7" TFT barvni zaslon, 4x parametrični ekvilizer na kanal, virtualni efekti, MIDI, motorizirani potenciometri, slot za razširitvene kartice, krmiljenje preko ethernet (PC ali tablica).Ali enakovredno Begringer X32 compact | kos | 1 |  | 0
18 | Referenčni sprejemnik za brezžične mikrofone -Z( Referenčni ročni oddajnik, kompatibilen s sprejemnikom, komplet z superkardioidno mikrofonsko glavo. , Prikaz polnosti baterije v oddajniku, prikaz nivoja RF in avdio signala, .(Ali enakovredno SENNHEISER ew 100 G4-945-S-B). | kos | 2 |  | 0
19 | Referenčni sprejemnik za brezžične mikrofone -Z Referenčnim žepnim oddajnikom, kompatibilen s sprejemnikom,in naglavnim mikrofonom. Prikaz polnosti baterije v oddajniku, prikaz nivoja RF in avdio signala, .(Ali enakovredno SENNHEISER ew 300 G4-HEADMIC1-RC-AW+). | kos | 2 |  | 0
20 | Priklopni kabel za predvajalnik (žepni oddajnik-predvajalnik | kos | 2 |  | 0
21 | Audio procesor 3 in-6 out , z vhodnim procesiranjem Compression, AFS™ (Advanced Feedback Suppression), 31-Band Graphic EQ, 12-Band Parametric EQ, Subharmonic Synthesis, Backline Dela, Noise Gate Z izhodnim procesiranjem; Crossover, 12-Band AutoEQs, Compression, Automatic Gain Control, Subharmonic Synthesis, Noise Gate, Tower Delays (do 1000msna izhod), 8-Band Parametric EQs, dbx Limiting, Driver Alignment Delays Možnost upraulanja preko Android,® iOS,® Mac,® ali Windows® ( Ali enakovrednoDRIVE RACK VENU360) | kos | 1 |  | 0
22 | Profesionalni digitalni audio ojačevalnk stabilen na 2Ω: Izhodna moči 1500/2500W, Frekvenčni razspon: 20 - 20000Hz @ 8 Ohm (±0.5 dB)THD+N:<0.15%, Slew rate:>10V/μs @ 8Ω, Damping faktor:>200,Vhodna upornost:10kΩ Signal/hrupa:>100dB, (Ali enakovredno M&L DP8000) | kos | 2 |  | 0
23 | SPU1200/V Mrežna napajalna /distribucijska enota 230V 50Hz, z enoto za mehki zagon in enoto za zakasnjen izklop videoprojektorja, pogon elektron platna. | kos | 1 |  | 0
24 | 12HE/19" /600 vgradno ohišje , komplet ožičeno, s kolesi, globine 600 mm. | kos | 1 |  | 0
Zvočni viri
25 | Line array široko disperziski pasivni modul . 2-sistemski "full-range" . 2x10'' neodymium nizkotonec 2,6 V.C.,1.4'' neodymium visokotonski zvočnik/3''v.c. Frekvenčni razpon 65-18000 Hz (±3dB), Kot pokritosti HxV: 100x30 °, upornost 8 Ohm, SPL cont/peak: 131/137dB@1m, križna frekvenca :1100Hz, Priklop Neutrik NL4 IN/OUT, Teža:28kg Ali enakovredno M&L MA615P | kos | 4 |  | 0
26 | Line array Konzola Kot naprimer MA6BAR | kos | 2 |  | 0
27 | Profesionalna zvočna omarica .Sub bass . 1x 18"-4,5" nizkotonec, Frekvenčni razpon 30 Hz - 150 kHz . Občutljivost zvočnika SPLcont/peak:128/134dB@1m, Moč (stalna/vršna) 1700 W/3400 W,Impedance: 8 Ohm. Priporočljiv ojačevalnik do moči 3400W/8ohm, Input signal: Neutrik NL4 IN/OUT(Ali enakovredno M&L MA18SP) | kos | 2 |  | 0
28 | Prenosno teleskopsko dvigalo za postavitev zvoćnikov največja obremenitev: 160 kg, najmanjša obremenitev: 25 kg, največja višina: 5,3 m, višina (zložena): 1,7 m, osnovna površina (odprtega dvigala): 252x252 cm, notranji premer okvirja: 35 mm, teža dvigala: 45 kg (Ali enakovredno M&L PL16H53) | kos | 2 |  | 0
29 | Priključni modul za zvočne vire vgradni 1x 8 polni Neutrik NL8 IN | kos | 2 |  | 0
30 | Priključni Kabel za zvočnne vire 2x2 x 4mm2 dolžine 15m (1x Neutrik NL8 -2x Neutrik NL4 (namenska izdelava) | kos | 2 |  | 0
31 | Priklop opreme ozvočenja na izvedeno instalacijo in razdelilne omarice, zagon in nastavitve opreme, drobni instalacijski material, konektiranje kablov, označevanje,dokumentacija, poučitev uporabnika za uporabo opreme. | kos | 1 |  | 0
32 | 12HE/19" /600 vgradno ohišje , komplet ožičeno, s kolesi, globine 600 mm. | kos | 1 |  | 0
33 | Video strežnik za do 16 IP kamer, rack 19" 1U, OS Windows 2012. Intel Xenon 3.1 GHz 4 jedrni procesor. Spomin DDR3-SDRAM, 4GB, 4 DIMM reže, razširljiv do max 32 GB. Strežnik omogoča oddaljen dostop do vitalnih funkcij delovanja strežnika tudi ko operacijski sistem na strežniku ne deluje ter možnost prenosa vseh alarmov prikaza napak na sistemu kot so izpad kamere, napaka na hardwarski opremi, napaka na disku. Omogoča tudi Hot-Plug menjavo diskov v primeru delovanja RAID 1 z dvema diskoma. | kpl | 1 |  | 0
34 | Vgradni trdi disk kot npr WD 4 TB, | kpl | 1 |  | 0
35 | Vodotesno dodatno podnožje kamere za vezavo kablov in konektorjev. | kpl | 8 |  | 0
36 | 4 MP, mrežna kamera v IP67, v dome ohišju STARVIS™ CMOS čip s progresivnim skeniranjem H.265+ / H.264+ kompresija, dvojno kodiranje, maksimalna resolucija 4 MP(2688x1520) pri 30fps 120dB WDR, dnevno/nočna (IR), 3DNR, AWB, AGC, BLC, varifokalni objektiv 2.7~12mm/F1.4, auto Iris-ICR Filter, avto fokus, mikro SD slot za kartice do 128 GB, 101º~31º, domet IR diod 50m, temperarturno območje delovanja -30° C ~ +60° C, DC12V/PoE+ napajanje, poraba do 12.5W. | kpl | 8 |  | 0
37 | 24-Portno Managed 802.3at PoE+ Gigabit Ethernet Mrežno stikalo + 4-Port Shared SFP (220W) | kpl | 1 |  | 0
38 | 19" LED monitor | kpl | 1 |  | 0
39 | Montaža in vezava elementov video sistema na pripravljene inštalacije, programiranje, zagon in test | kpl | 1 |  | 0
40 | Šolanje zadolženega osebja o uporabi in predaja uporabniku | kpl | 1 |  | 0
41 | Električne meritve, atesti, izjave, komplet protokol | kpl | 1 |  | 0
42 | Drobni material in pribor 5% | % | 5 |  | 0
| 1. POSTAVITEV KONTEJNERJEV ZA SODNIKE Z VSO PRIPADAJOČO INFRASTRUKTURO, STRELOVOD, TK INFRASTRUKTURA, OZVOČENJE, VIDEONADZOR |  |  |  | 0
1. POSTAVITEV KONTEJNERJEV ZA SODNIKE Z VSO PRIPADAJOČO INFRASTRUKTURO, STRELOVOD, TK INFRASTRUKTURA, OZVOČENJE, VIDEONADZOR
| SKUPAJ BREZ DDV (EUR): |  |  |  | 0

## 4.Faza
| POSTAVKA | ENOTA | KOLIČINA | CENA | ZNESEK
POPIS MATERIALA IN DEL-ELEKTRIČNE INŠTALACIJE IN ELEKTRIČNA OPREMA
4.FAZA
SPLOŠNO:
- | V ceno po enoti mere je zajeta dobava in montaža materiala ter opreme
s pom. deli in drobnim materialom (rezanje, dolbljenje, kronsko vrtanje izdelava utorov z udarnim kladivom v stene, preboji sten in plošč vključeni v ceni)
- | Vsa oprema in material se mora dobaviti z vsemi ustreznimi certifikati, atesti,
garancijami, navodili za obratovanje, vzdrževanje, posluževanje in servisiranje.
(v skladu z veljavno zakonodajo in zahtevami naročnika)
- | Pri opremi in materialu je potrebno upoštevati stroške meritev, preiskusa in zagona,
vključno s pridobitvijo ustreznih certifikatov in potrdil s strani pooblaščenih institucij.
- | Pri izvedbi je potrebno upoštevati stroške vseh pripravljalnih in zaključnih del
(vključno z usklajevanjem z ostalimi izvajalci na objektu), ažurno evidentiranje eventuelnih za
izdelavo PID dokumentacije ter vse transportne, skladiščne, zavarovalne in ostale splošne stroške.
skladiščne, zavarovalne in ostale splošne stroške.
1. POSTAVITEV TRIBUN-OZEMLJITEV
1 | Dobava in montaža ploščatega vodnika RH1*H2 30x3,5 mm iz nerjavečega jekla 30x3,5 mm za izvedbo ozemljitvene instalacije. | m | 32 |  | 0
2 | Dobava in montaža priključne Inox sponke | kos | 7 |  | 0
3 | Izdelava stika na kovinsko konstrukcijo | kos | 9 |  | 0
4 | Električne meritve, atesti, izjave, komplet protokol | kpl | 1 |  | 0
5 | Drobni material in pribor 5% | % | 5 |  | 0
6 | Nepredvidena dela 5% | % | 5 |  | 0
| 1. POSTAVITEV TRIBUN-OZEMLJITEV |  |  |  | 0
1. POSTAVITEV TRIBUN-OZEMLJITEV
| SKUPAJ BREZ DDV (EUR): |  |  |  | 0
| DDV (22%) |  |  |  | 0
| SKUPAJ Z DDV (EUR): |  |  |  | 0

## 5.Faza - izvedeno
| POSTAVKA | ENOTA | KOLIČINA | CENA | ZNESEK
POPIS MATERIALA IN DEL-ELEKTRIČNE INŠTALACIJE IN ELEKTRIČNA OPREMA
4.FAZA
SPLOŠNO:
- | V ceno po enoti mere je zajeta dobava in montaža materiala ter opreme
s pom. deli in drobnim materialom (rezanje, dolbljenje, kronsko vrtanje izdelava utorov z udarnim kladivom v stene, preboji sten in plošč vključeni v ceni)
- | Vsa oprema in material se mora dobaviti z vsemi ustreznimi certifikati, atesti,
garancijami, navodili za obratovanje, vzdrževanje, posluževanje in servisiranje.
(v skladu z veljavno zakonodajo in zahtevami naročnika)
- | Pri opremi in materialu je potrebno upoštevati stroške meritev, preiskusa in zagona,
vključno s pridobitvijo ustreznih certifikatov in potrdil s strani pooblaščenih institucij.
- | Pri izvedbi je potrebno upoštevati stroške vseh pripravljalnih in zaključnih del
(vključno z usklajevanjem z ostalimi izvajalci na objektu), ažurno evidentiranje eventuelnih za
izdelavo PID dokumentacije ter vse transportne, skladiščne, zavarovalne in ostale splošne stroške.
skladiščne, zavarovalne in ostale splošne stroške.
1. POSTAVITEV OGRAJE-KONTROLA PRISTOPA IN OZEMLJITEV
1 | Vodnik položen delno v kab. kanalizacijo, delno pa v izol. cev z opozorilnim trakom
| - NYY-J 3x2,5 mm2 | m | 72 |  | 0
| - Kabel UTP cat 6 4P EC kot npr. Brand-Rex zemeljski komplet za priključitivjijo dveh RFID bralnih enot in priključitev na centralo | m | 132 |  | 0
2 | Priključitev napajanja na električna vrata in vzpostavitev krimljenja | kpl | 1 |  | 0
3 | Dobava in montaža ploščatega vodnika RH1*H2 30x3,5 mm iz nerjavečega jekla 30x3,5 mm za izvedbo ozemljitvene instalacije. | m | 75 |  | 0
4 | Dobava in montaža priključne Inox sponke | kos | 22 |  | 0
5 | Izdelava stika na kovinsko konstrukcijo | kos | 22 |  | 0
6 | Premostitev kovinsih delov | kos | 45 |  | 0
7 | Dobava in montaža sistem kontrole pristopa kot npr. Špica ZONE Wing, ki se montira in priključi na predviden komunikacijsko omaro ter pokriva vhodna vrata z vključno dvema RFID senzorjema ter kontrolo odpiranja vhodnih vrat na stadion, komplet s programiranjem 50 karti RFID ter pristopne kontrole do vzpostavitve delovanja in poučitve Uporabnika | kpl | 1 |  | 0
8 | Dobava RFID kartic za pristop do objekta | kpl | 50 |  | 0
9 | Električne meritve, atesti, izjave, komplet protokol | kpl | 1 |  | 0
10 | Drobni material in pribor 5% | % | 5 |  | 0
11 | Nepredvidena dela 5% | % | 5 |  | 0
| 1. POSTAVITEV OGRAJE-KONTROLA PRISTOPA IN OZEMLJITEV |  |  |  | 0
1. POSTAVITEV OGRAJE-KONTROLA PRISTOPA IN OZEMLJITEV
| SKUPAJ BREZ DDV (EUR): |  |  |  | 0
| DDV (22%) |  |  |  | 0
| SKUPAJ Z DDV (EUR): |  |  |  | 0

## 6.Faza
| POSTAVKA | ENOTA | KOLIČINA | CENA | ZNESEK
POPIS MATERIALA IN DEL-ELEKTRIČNE INŠTALACIJE IN ELEKTRIČNA OPREMA
6.FAZA
SPLOŠNO:
- | V ceno po enoti mere je zajeta dobava in montaža materiala ter opreme
s pom. deli in drobnim materialom (rezanje, dolbljenje, kronsko vrtanje izdelava utorov z udarnim kladivom v stene, preboji sten in plošč vključeni v ceni)
- | Vsa oprema in material se mora dobaviti z vsemi ustreznimi certifikati, atesti,
garancijami, navodili za obratovanje, vzdrževanje, posluževanje in servisiranje.
(v skladu z veljavno zakonodajo in zahtevami naročnika)
- | Pri opremi in materialu je potrebno upoštevati stroške meritev, preiskusa in zagona,
vključno s pridobitvijo ustreznih certifikatov in potrdil s strani pooblaščenih institucij.
- | Pri izvedbi je potrebno upoštevati stroške vseh pripravljalnih in zaključnih del
(vključno z usklajevanjem z ostalimi izvajalci na objektu), ažurno evidentiranje eventuelnih za
izdelavo PID dokumentacije ter vse transportne, skladiščne, zavarovalne in ostale splošne stroške.
skladiščne, zavarovalne in ostale splošne stroške.
1. IZVEDBA PARKIRIŠČA Z RAZSVETLJAVO
1 | Vodnik položen delno v kab. kanalizacijo, delno pa v izol. cev z opozorilnim trakom
| - NA2XY 4x16 mm2 | m | 72
2 | Priključitev kablovoda na razdelilec Er | kpl | 1
3 | Križna sponka Inox 58x58 z antikorozijsko zaščito z "Dekordal" trakom | kom | 8
4 | Valjanec Inox 30x3,5 mm položen v skupni jarek s kablom (zunanja razsvetljava+dovodni NN kablovod) | kpl | 1
5 | Dobava in polaganje kabla PP00Y 4x2.5mm2 v cev PVC 0 29mm od razdelilcev kandelabrov do svetilke | m | 72 |  | 0
6 | Dobava in montaža vroče cinkanega kandelabra višine h=6m skladno z barvnim odtenkom svetilke S1 in S3 za montažo svetilk S1 in S3 s siderno ploščo in sidemimi vijaki, komplet z radelilcem in varovalko 6A | kos | 4 |  | 0
7 | Dobava in montaža S3 Kot npr. Guell 1A. Asimetrični LED reflektor. Svetlobni tok 5950 lm (7276 lm). Moč 53 W, 4000K. Ohišje iz tlačnolitega aluminija. Grafitne barve. IP65, zaščitni razred I. Certifikat CE, EAC. Življenska doba 90 000 ur. 5 let Garancije. | kos | 4 |  | 0
8 | Izolacijska cev PE 75-zunanja razsvetljava | m | 72
9 | Dobava in polaganje PVC opozorilnega traku POZOR ENERGETSKI KABEL, položen nad kabel v kabelski jarek (zunanja razsvetljava+NN priključek) | m | 72
10 | Izdelava stika na kovinske mase z vijakom ali objemko ter antikorozijsko zaščito | kom | 4 |  | 0
11 | Izkop gradbene jame in vključno z postavitev temelja svetilke za drog 6m dim fi.80cm in globine 100cm dobava betonske cevi komplet z uvodnimi stigma cevmi in sidernimi vijaki iz zalitje z betonom C25/30 | kom | 4 |  | 0
12 | Izkop jarka v zemlji 90% III. IN 10% IV ktg. (dim. 0,4 x 0,8), s pravilnim odsekovanjem stranic in dna izkopa ter odlaganje ob rob izkopa (obračun v raščenem stanju) - za polaganje. ozemljitev, kanalizacije za zunanjo razsvetljavo 1xfi75mm ter NN in TK priključek in zasipanje kabelske kanalizacije z tamponskim in izkopanim materialom po plasteh z utrjevanjem | m3 | 22 |  | 0
13 | Odvoz odvečne zemlje na stalno deponijo, skupaj z nakladanjem in zvračanjem ter stroški deponije (obračun v raščenem stanju) za zunanjo razsvetljavo | m3 | 3 |  | 0
14 | Izdelava kabelske posteljice dim. 0.2x0.8m s peskom garnulacije 0-4mm | m3 | 3 |  | 0
15 | Električne meritve, atesti, izjave, komplet protokol | kpl | 1 |  | 0
16 | Vris kabelske kanalizacije v podzemni kataster | kpl | 1 |  | 0
16 | Drobni material in pribor 5% | % | 5 |  | 0
17 | Nepredvidena dela 5% | % | 5 |  | 0
| 1. IZVEDBA PARKIRIŠČA Z RAZSVETLJAVO |  |  |  | 0
1. IZVEDBA PARKIRIŠČA Z RAZSVETLJAVO
| SKUPAJ BREZ DDV (EUR): |  |  |  | 0
| DDV (22%) |  |  |  | 0
| SKUPAJ Z DDV (EUR): |  |  |  | 0