## rekapitulacija
Investitor: |  | OBČINA BREŽICE
Cesta prvih borcev 18, 8250 Brežice
Naziv objekta: |  | Ureditev ceste bratov Milavcev v Brežicah (LC026011)
v dolžini cca 1350 m, ter Trga Izgnancev
med domom kulture in gimnazijo Brežice
Št.projekta; |  | 203-12-20
Št.načrta; |  | 203-12-20/1
Faza: |  | PZI | 3A in 3B1
KANALIZACIJA - CESTNA
PREDRAČUN Z REKAPITULACIJO INVESTICIJSKIH STROŠKOV
|  |  | 3A FAZA | 3B1 FAZA | SKUPAJ:
1. | KANALIZACIJA-CESTNA |  | 0 | 0 | 0
| SKUPAJ |  | 0 | 0 | 0

## 3A
Ureditev Ceste bratov Milavcev v Brežicah ter Trga izgnancev
med domom kulture in gimnazijo Brežice
Kanalizacija -cestna- PZI
POPIS DEL IN PREDIZMERE
| 3A. faza - Cesta bratov Milavcev - Obrtna ulica - Mladinska ulica |  |  | 0
3A. faza - Cesta bratov Milavcev - Obrtna ulica - Mladinska ulica
1. | Zakoličenje osi kanalizacije z oznako revizijskih
jaškov
| m1 | 182.9 |  | 0
2. | Postavitev gradbenih profilov na vzpostavljeno
os trase kanala, ter določitev nivoja za merjene
globine kanala in polaganje kanala
| kom | 4 |  | 0
3. | Priprava gradbišča :
odstranitev eventuelnih ovir, prometnih
znakov in ureditev delovnega platoja.
Po končanih delih gradbišče pospraviti in
vzpostaviti v prvotno stanje.
| ocena stroškov | 1 |  | 0
4. | Ročni izkop gradbene jame v terenu III. ktg
z odlaganjem izkopanega materiala ob robu izkopa
in delnim ročnim iznosom na gradbiščno deponijo
| m3 | 15 |  | 0
5. | Ročno strojni izkop gradbene jame - jarka v terenu
III. ktg z delnim odlaganjem izkopanega materiala
ob robu izkopa in delnim odvozom na gradbiščno
deponijo
| m3 | 46.4 |  | 0
6. | Strojni izkop gradbene jame - jarka v terenu III. ktg
z delnim odlaganjem izkopanega materiala ob robu
izkopa in delnim odvozom na gradbiščno deponijo
| m3 | 263.1 |  | 0
7. | Zasip gradbene jame - jarka z izkopanim materialom
z nabijanjem v plasteh po 30 cm (40%)
| m3 | 103.8 |  | 0
8. | Zasip gradbene jame - jarka z dopeljanim gramoznim
materialom granulacije 0-32 mm, z nabijanjem v
plasteh po 30 cm (60%)
| m3 | 155.8 |  | 0
9. | Odvoz od izkopa preostalega materiala na stalno
gradbeno deponijo vključno s stroški deponije
| m3 | 220.7 |  | 0
10. | Ročno planiranje dna jarka s točnostjo +/- 3cm po
projektiranem padcu z utrjevanjem
| m2 | 146.3 |  | 0
11. | Dobava in polaganje PVC kanalizacijskih cevi in
fazonskih komadov togostnega razreda SN 8, polno
obbetoniranih z betonom C16/20, cevi se stikujejo
z gumi tesnili
| PVC 300 m | 32 |  | 0
12. | Dobava in polaganje PVC kanalizacijskih cevi in
fazonskih komadov togostnega razreda SN 8, polno
obbetoniranih z betonom C16/20, cevi se stikujejo
z gumi tesnili
| PVC 250 m | 108 |  | 0
13. | Dobava in polaganje PVC kanalizacijskih cevi in
fazonskih komadov togostnega razreda SN 8,polno
obbetoniranih z betonom C16/20, cevi se stikujejo
z gumi tesnili
| PVC 160 m | 42.9 |  | 0
14. | Dobava in vgraditev betonskega revizijskega jaška
Ø 800 mm, prekritega z LTŽ pokrovom Ø 600 mm, D400,
vstavljenega v AB venec, izdelava dotoka in iztoka
ter betonske mulde zalikane s cementno malto 3:1 ter
vgradnja AB razbremenilnega obroča
gl.do 1.50 m
| kom | 4 |  | 0
15. | Izdelava vpadnega jaška iz PVC cevi Ø 160 mm,
polno obbetoniranje z betonom C16/20
| m | 2.8 |  | 0
16. | Izdelava priključka vpadnega jaška na kanalu Ø300/400/500 mm,
z nastavkom PVC 250/300/160-90°, priključna cev PVC
Ø 160 mm
| kom | 4 |  | 0
17. | Čiščenje in pregled kanalizacije po končanih
delih
| m | 182.9 |  | 0
18. | Čiščenje terena po končanih delih
| m2 | 650 |  | 0
|  |  | Skupaj: | 0

## CBM 3B1
Ureditev Ceste bratov Milavcev v Brežicah ter Trga izgnancev
med domom kulture in gimnazijo Brežice
Kanalizacija-cestna - PZI
POPIS DEL IN PREDIZMERE
| 3B1. faza - Cesta bratov Milavcev - Mladinska ulica - Žagarska ulica |  |  | 0
3B1. faza - Cesta bratov Milavcev - Mladinska ulica - Žagarska ulica
|  | količina | cena/enota | skupaj
1. | Zakoličenje osi kanalizacije z oznako revizijskih
jaškov
| m1 | 295.5 |  | 0
2. | Postavitev gradbenih profilov na vzpostavljeno
os trase kanala, ter določitev nivoja za merjene
globine kanala in polaganje kanala
| kom | 9 |  | 0
3. | Priprava gradbišča :
odstranitev eventuelnih ovir, prometnih
znakov in ureditev delovnega platoja.
Po končanih delih gradbišče pospraviti in
vzpostaviti v prvotno stanje.
| kpl | 1 |  | 0
4. | Ročni izkop gradbene jame v terenu III. ktg
z odlaganjem izkopanega materiala ob robu izkopa
in delnim ročnim iznosom na gradbiščno deponijo
| m3 | 20 |  | 0
5. | Ročno strojni izkop gradbene jame - jarka v terenu
III. ktg z delnim odlaganjem izkopanega materiala
ob robu izkopa in delnim odvozom na gradbiščno
deponijo
| m3 | 113.5 |  | 0
6. | Strojni izkop gradbene jame - jarka v terenu III. ktg
z delnim odlaganjem izkopanega materiala ob robu
izkopa in delnim odvozom na gradbiščno deponijo
| m3 | 643.3 |  | 0
7. | Zasip gradbene jame - jarka z izkopanim materialom
z nabijanjem v plasteh po 30 cm (40%)
| m3 | 240.8 |  | 0
8. | Zasip gradbene jame - jarka z dopeljanim gramoznim
materialom granulacije 0-32 mm, z nabijanjem v
plasteh po 30 cm (60%)
| m3 | 361.3 |  | 0
9. | Odvoz od izkopa preostalega materiala na stalno
gradbeno deponijo vključno s stroški deponije
| m3 | 536 |  | 0
10. | Ročno planiranje dna jarka s točnostjo +/- 3cm po
projektiranem padcu z utrjevanjem
| m2 | 23.64 |  | 0
11. | Dobava in polaganje PVC kanalizacijskih cevi in
fazonskih komadov togostnega razreda SN 8, polno
obbetoniranih z betonom C16/20, cevi se stikujejo
z gumi tesnili
| PVC 300 m | 221.8 |  | 0
12. | Dobava in polaganje PVC kanalizacijskih cevi in
fazonskih komadov togostnega razreda SN 8,polno
obbetoniranih z betonom C16/20, cevi se stikujejo
z gumi tesnili
| PVC 160 m | 73.7 |  | 0
13. | Dobava in vgraditev betonskega revizijskega jaška
Ø 800 mm, prekritega z LTŽ pokrovom Ø 600 mm, D400,
vstavljenega v AB venec, izdelava dotoka in iztoka
ter betonske mulde zalikane s cementno malto 3:1 ter
vgradnja AB razbremenilnega obroča
gl.do 1.50 m
| kom | 2 |  | 0
14. | Dobava in vgraditev betonskega revizijskega jaška
Ø 800 mm, prekritega z LTŽ pokrovom Ø 600 mm, D400,
vstavljenega v AB venec, izdelava dotoka in iztoka
ter betonske mulde zalikane s cementno malto 3:1 ter
vgradnja AB razbremenilnega obroča
gl.do 2.00 m
| kom | 7 |  | 0
15. | Izdelava vpadnega jaška iz PVC cevi Ø 160 mm,
polno obbetoniranje z betonom C16/20
| m | 6 |  | 0
16. | Izdelava priključka vpadnega jaška na kanalu Ø300 mm,
z nastavkom PVC 300/160-90°, priključna cev PVC
Ø 160 mm
| kom | 6 |  | 0
17. | Izvedba priključka PVC cevi Ø 300 mm na obstoječi
revizijski jašek s prevrtanjem stene jaška, vstavitvijo cevi,
ter zamatiranjem stika s poliestrom
| kom | 1 |  | 0
18. | Izvedba priključka PVC cevi Ø 160 mm na obstoječi
revizijski jašek s prevrtanjem stene jaška, vstavitvijo cevi,
ter zamatiranjem stika s poliestrom
| kom | 1 |  | 0
19. | Čiščenje in pregled kanalizacije po končanih
delih
| m | 295.5 |  | 0
20. | Čiščenje terena po končanih delih
| m2 | 1108 |  | 0
|  |  | Skupaj: | 0