## PRED1
Invest: | OBČINA BREŽICE
Cesta prvih borcev 18, 8250 Brežice
Objekt: | OŠ Brežice
Sanacija ravne strehe
-------------------------------------------------------------------------- |  | --------------------------------------------------------------------------
POPIS DEL
Sanacija ravne strehe
-------------------------------------------------------------------------- |  | --------------------------------------------------------------------------
*V ceni posameznih postavk zajeti dobavo in vgraditev vseh potrebnih
materialov, vsa pomožna dela, transporte, prenose
in zavarovanja, ki k vsaki posebej spadajo.
Vsi vgrajeni materiali in oprema skladni s Pravilnikom o
učinkoviti rabi energije v stavbah.
*Upoštevati vse normative in tehnične pogoje za tovrstne objekte
*V ceni del je zajeta priprava in organizacija delovišča, vključno z vsemi
transportnimi potmi, vsemi priključki, označbami ter napravami v smislu
varnostnih predpisov in vzpostavitev prejšnjega stanja okolice po končanju del
*Izvajalec se opozarja na omejenost delovišča, na dejstvo da so dela
na objektu šole, ki mora v času del, delovati nemoteno!
*Dolžnost izvajalca je izvesti predhoden ogled in izmere
ter enotne cene prilagoditi dejanskim razmeram.
*Med izvajanjem del se ne sme ogrožati okolico.
in onemogočati funkcioniranja območja.
*Ponudnik se mora s popisom del za izvedbo, seznaniti do te mere,
da bo lahko dela izvedel, brez dodatnih zahtev iz naslova nepredvidenih
pogojev za delo, in/ali neustreznega popisa in morebitnih pomanjkljivosti!
Brežice, december 2024
Pripravila: Marija Jerič gradb. teh.
| REKAPITULACIJA: |  |  | 795181.9
I. | Sanacija ravne strehe |  |  |  | 0
II | Nepredvidena dela 10% ( po vpisu in odobritvi nadzora v gradbeni dnevnik ) |  |  |  | 0
|  |  | SKUPAJ : | 22838496.84 | 0
|  |  | DDV 22%: |  | 0
|  |  | SKUPAJ: € |  | 0
Opomba:
Način pritrjevanja kritine je predviden po vakumskem sistemu
pritrjevanja PROVAC, ki ohranja obstoječo kritino, ki služi kot
sekundarna kritina, hkrati pa omogoča odzračevanje strehe zaradi
vakumskih oddušnikov, ki imajo funkcijo pritrditve membrane na
streho. Povezovalni hodniki so pritjeni mehansko.
I. | Sanacija ravne strehe
1 | Temeljito čiščenje vseh nečistoč na strehi, odlaganje |  | CENA
in odvoz na deponijo.
| m2 | 2128 | 0 | 285187.5 | 0
2 | Pregled strehe in sanacija poškodovanih mest,
zaradi pravilnega delovanja vakumskega sistema.
| m2 | 2128 | 0 | 285187.5 | 0
3 | Pazljivo odstranjevanje obstoječega Alu strelovodnega
vodnika in odlaganje na začasno deponijo, kjer
bo varen pred poškodbami in pripravljen za
ponovno vgradnjo - montažo.
| m1 | 576 | 0 | 285187.5 | 0
4 | Dobava in vgraditev kompletne strešne konstrukcije
v sestavi:
a/ toplotna izolacija:
strešna kamena volna kot npr. KNAUF smart roof
Thermal + Hard, v skupni debelini 15 cm
b/ enoslojna hidroizolacija:
kot npr. Protan tip SE minim. 1.8 mm, svetlosive barve,
PVC armirana, UV stabilizirana HI membrana,
preklopno varjena, z vročim zrakom, pritrjena na
podlago z vakumskim sistemom, v vsem po sistemu
kot npr PROTAN Norveška.
| m2 | 2005 | 0 | 285187.5 | 0
5 | Dobava in vgraditev kompletne strešne konstrukcije
v sestavi:
a/ toplotna izolacija:
strešna kamena volna kot npr. KNAUF smart roof
Thermal + Hard, v skupni debelini 8 cm
b/ enoslojna hidroizolacija:
kot npr. Protan tip SE min. 1.8 mm, svetlosive barve,
PVC armirana, UV stabilizirana HI membrana,
preklopno varjena, z vročim zrakom, pritrjena na
podlago z vakumskim sistemom, v vsem po sistemu
kot npr PROTAN Norveška.
| m2 | 132 | 0 | 285187.5 | 0
6 | Obdelava atike s, kot npr.PROTAN membrano, razvite
širine 40 cm, vključno z vakumskim materialom
pritrdilno letvijo, kot npr. PROTAN.
| m1 | 576 | 0 | 285187.5 | 0
7 | Dobava in vgradnja odkapne obrobe iz plastificirane
pločevine, na katero se navari , kot npr. PROTAN
membrana, r š. 40 cm, na veznih hodnikih, z
dvignjenim odkapnim robom.
| m1 | 576 | 0 | 285187.5 | 0
8 | Dobava in vgradnja zidne letve r. š. do 20 cm.
| m1 | 36 | 0 | 285187.5 | 0
9 | Dobava in vgradnja tipskih PVC, kot npr. Protan odtokov
s ščitnikom proti nesnagi premera 100 mm, vključno
s predhodno obdelavo okrog odtokov, zaradi
vakumske izvedbe.
| kos | 26 | 0 | 285187.5 | 0
10 | Obdelava prebojev do fi 200 mm, s strešno folijo
in varjenjem zaključkov.
| kos | 12 | 0 | 285187.5 | 0
11 | Oblaganje škatlastega pokrova, kot npr. s PROTAN
membrano in filcem dim 1 x 1,2 x 2,5 m
| kos | 1 | 0 | 285187.5 | 0
12 | Demontaža in ponovna montaža svetlobnih kupol.
| kos | 12 | 0 | 285187.5 | 0
13 | Odstranjevanje dotrajale mambrane na vencih kupol
in odvoz na deponijo 1,20 x 1,80 m
| kos | 9 | 0 | 285187.5 | 0
14 | Obdelava vencev kupol, kot npr. s PROTAN
membrano 1,20 x 1,80 m.
| kos | 9 | 0 | 285187.5 | 0
15 | Obdelava pravokotnih prebojev 10 x 10 cm s kot npr.
PROTAN membrano ( dvojna obdelava zaradi vakumskega
tesnenja, zaključeno s trajno elastičnim kitom
in objemko.
| kos | 10 | 0 | 285187.5 | 0
16 | Obdelava prebojev na atiki strojnice z izolacijo,
plastificirano pločevino in strešno membrano.
| kos | 8 | 0 | 285187.5 | 0
17 | Dobava in vgradnja strelovodnih nosilcev.
| kos | 700 | 0 | 285187.5 | 0
18 | Izravnava obstoječega strelovodnega vodnika in
vgradnja na obstoječo lokacijo. V ceno vključiti
izdelavo meritev strelovoda.
| m1 | 572 | 0 | 285187.5 | 0
|  |  | skupaj: |  | 0