## REKAPITULACIJA
OBČINA BREŽICE
CPB 18
8250 Brežice
ZADEVA : OBNOVA STANOVANJ-REKAPITULACIJA
| GRADBENA DELA: |  | SLOMŠKOVA 9 | ČERNELČEVA 13 | BIZELJSKA 27 | TRG IZGNANCEV 13 | MILAVČEVA 23
0. | PRIPRAVLJALNA DELA |  | 0 | 0 | 0 | 0 | 0
1. | RUŠITVENA DELA |  | 0 | 0 | 0 | 0 | 0
2. | ZIDARSKA DELA |  | 0 | 0 | 0 | 0 | 0
3. | KANALIZACIJSKA DELA |  | 0 | 0 | 0 | 0 | 0
|  | SKUPAJ: | 0 | 0 | 0 | 0 | 0
| OBRTNIŠKA DELA: |  | SLOMŠKOVA 9 | ČERNELČEVA 13 | BIZELJSKA 27 | TRG IZGNANCEV 13 | MILAVČEVA 23
4. | TLAKARSKA DELA |  | 0 | 0 | 0 | 0 | 0
5. | KERAMIČARSKA DELA |  | 0 | 0 | 0 | 0 | 0
6.. | SLIKOPLESKARSKA DELA |  | 0 | 0 | 0 | 0 | 0
7. | MIZARSKA DELA |  | 0 | 0 | 0 | 0 | 0
8. | STEKLARSKA DELA |  | 0 | 0 | 0 | 0 | 0
|  | SKUPAJ: | 0 | 0 | 0 | 0 | 0
| INSTALACIJSKA DELA: |  | SLOMŠKOVA 9 | ČERNELČEVA 13 | BIZELJSKA 27 | TRG IZGNANCEV 13 | MILAVČEVA 23
9. | VODOVODNA INSTALACIJSKA DELA |  | 0 | 0 | 0 | 0 | 0
10. | CENTRALNA KURJAVA |  | 0 | 0 | 0 | 0 | 0
11. | ELEKTRO INSTALACIJSKA DELA |  | 0 | 0 | 0 | 0 | 0
12. | OSTALO |  | 0 | 0 | 0 | 0 | 0
|  | SKUPAJ: | 0 | 0 | 0 | 0 | 0
| NEPREDVIDENA DELA: |  | SLOMŠKOVA 9 | ČERNELČEVA 13 | BIZELJSKA 27 | TRG IZGNANCEV 13 | MILAVČEVA 23
Nepredvidena dela, ki se izkažejo da niso zajeta v osnovnem popisu in so nujno potrebna za kvalitetno dokončanje del - 10%
|  | SKUPAJ: | 0 | 0 | 0 | 0 | 0
| SKUPAJ brez DDV: |  | 0 | 0 | 0 | 0 | 0
| SKUPAJ INVESTICIJA brez DDV: |  |  | 0
| Popust |  | 0% | 0
| Skupaj s popustom |  |  | 0
| DDV (9,5): |  |  | 0
| SKUPAJ INVESTICIJA z DDV: |  |  | 0

## SLOMŠKOVA 9
PROJEKTANTSKI POPIS - SLOMŠKOVA ULICA 9 , 8250 BREŽICE
0. | PRIPRAVLJALNA DELA
| OPIS: | ENOTA: | KOLIČINA: |  | CENA NA ENOTO: | SKUPAJ:
0.1 | Zaščita skupnih prostorov pred pričetkom del. | kpl | 1 | 8.5 |  | 0
0.2 | Čiščenje skupnih prostorov po rušitvenih delih. | kpl | 1 | 1.8 |  | 0
0.3 | Čiščenje drvarnice-kleti po končani obnovi. | kpl | 1 | 45 |  | 0
[5 empty] | SKUPAJ: | 0
1. | RUŠITVENA DELA
| OPIS: | ENOTA: | KOLIČINA: |  | CENA NA ENOTO: | SKUPAJ:
1.1 | Odbijanje stenske keramike (kopalnica, kuhinja) komplet z veznim materialom. V postavki upoštevan iznos iz stanovanja in odvoz na deponijo. | m2 | 22.5 | 8.5 |  | 0
1.2 | Odstranjevanje talnih oblog, komplet z veznim materialom. V postavki upoštevan iznos iz stanovanja in odvoz na deponijo /laminat, vinili in parketi/. | m2 | 32.5 | 1.8 |  | 0
1.3 | Odstranjevanje talnih oblog, komplet z veznim materialom. V postavki upoštevan iznos iz stanovanja in odvoz na deponijo /keramika/. | m2 | 4.5 | 1.8 |  | 0
1.4 | Demontaža vhodnih vrat, komplet s podbojem. | kpl | 1 | 120 |  | 0
1.5 | Demontaža notranjih vrat, komplet s podbojem in nadsvetlobo. | kpl | 3 | 6.8 |  | 0
1.6 | Odstranjevanje obloge balkona, komplet s čelno oblogo /balkon/. | kpl | 1 | 1.35 |  | 0
1.7 | Rušenje betonskega estriha debeljine do 6cm. V postavki upoštevan iznos iz stanovanja in odvoz na deponijo. | m2 | 4.5 | 136 |  | 0
1.8 | Demontaža vodovodne in kanalizacijske inštalacije. | kpl | 1 | 5 |  | 0
1.9 | Demontaža električene inštalacije kompletno z elektro omarico. | kpl | 1 | 245 |  | 0
1.10 | Izdelava utorov za potrebe elekto inštalacij | tm | 150 | 8.5 |  | 0
1.11 | Izdelava utorov za potrebe strojnih inštalacij | tm | 60 | 45 |  | 0
[5 empty] | SKUPAJ: | 0
2. | ZIDARSKA DELA
| OPIS: | ENOTA: | KOLIČINA: |  | CENA NA ENOTO: | SKUPAJ:
2.1 | Izdelava novega ometa na mestu odstranjene stenske keramike in na mesteh odbitega ometa /stene kopalnice in kuhinje/. | m2 | 22.5 | 8.5 |  | 0
2.2 | Zametavanje utorov-kanalov za potrebe elektro in vodovodne inštalacije, skupaj z materialom /širine do 10cm/. | tm | 210 | 1.8 |  | 0
2.3 | Vzidava in obzidava tuš kabine/kopalne kadi. | kpl | 1 | 120 |  | 0
2.4 | Izdelava hidroizolacije v sanitarijah pred polaganjem talne keramike. | m2 | 6.5 | 6.8 |  | 0
2.5 | Izdelava betonskega estriha v sanitarijah in na balkonu, MB20, debeljine 4cm, stiroporni trak ob stenah, trda termoizolacija 3-5cm, padec proti talnem sifonu. | m2 | 6.5 | 1.35 |  | 0
2.6 | Zidarska izdelava čelnih obrob na balkonu (zaščita sosednjih balkonov in fasade, opaževanje in čiščenje po končanem posegu). | kpl | 1 | 5 |  | 0
2.7 | Izdelava suhomontažnih blend na mesteh nad vrati (zapiranje nadsvetlob), v Knauf izvedbi, kompletno z podkonstrukcijo, vmesno izolacijo in bandažiranjem. | kpl | 1 | 45 |  | 0
[5 empty] | SKUPAJ: | 0
3. | KANALIZACIJSKA DELA
| OPIS: | ENOTA: | KOLIČINA: |  | CENA NA ENOTO: | SKUPAJ:
3.1 | Izdelava novega kanalizacijskega priključka na glavno vertikalo objekta. | kpl | 1 | 8.5 |  | 0
3.2 | Vgradnja talnega PVC sifona komplet s priključki ter inox rešetko. | kpl | 1 | 45 |  | 0
[5 empty] | SKUPAJ: | 0
GRADBENA DELA SKUPAJ: |  |  |  |  | SKUPAJ: | 0
4. | TLAKARSKA DELA
| OPIS: | ENOTA: | KOLIČINA: |  | CENA NA ENOTO: | SKUPAJ:
4.1 | Popravilo tlakov in priprava podlage za polaganje vinila (odstranitev dotrajane obloge, premaz z emulzijo, izravnalna masa do 0,5cm). | m2 | 32.5 | 8.5 |  | 0
4.2 | Po potrebi se na mestu parketa položi OSB plošče zaradi višinske izravnave. | m2 | 32.5 | 8.5 |  | 0
4.3 | Dobava in polaganje finalnega tlaka (PVC) vinil, v svetlo rjavi/sivi barvi s strukturnim vzorcem lesa. | m2 | 32.5 | 1.8 |  | 0
4.4 | Dobava in postavitev zaključnih stenskih letev iste serije kot je zaključna obloga-vinil. | tm | 43 | 45 |  | 0
[5 empty] | SKUPAJ: | 0
5. | KERAMIČARSKA DELA
| OPIS: | ENOTA: | KOLIČINA: |  | CENA NA ENOTO: | SKUPAJ:
5.1 | Dobava in polaganje stenske keramike do stropa, komplet z veznim materialom in fugiranjem. Predvidena keramika v sivem tonu, dimenzije 30x60. | m2 | 27.5 | 8.5 |  | 0
5.2 | Dobava in polaganje talne keramike, komplet z veznim materialom in fugiranjem. Predvidena keramika v sivem tonu, dimenzije 30x60. V istem tonu se oplošči balkon in čelo balkona. | m2 | 8.5 | 45 |  | 0
[5 empty] | SKUPAJ: | 0
6. | SLIKOPLESKARSKA DELA
| OPIS: | ENOTA: | KOLIČINA: |  | CENA NA ENOTO: | SKUPAJ:
6.1 | Struganje sten in stropa (obstoječe barve). | m2 | 143 | 8.5 |  | 0
6.2 | Kitanje in glajenje sten in stropa s poldisperzijskim kitom do gladke površine. | m2 | 143 | 1.8 |  | 0
6.3 | Barvanje sten in stropov v obsegu: osnovni premaz z emulzijo, oplesk z poldisperzijsko belo barvo. | m2 | 143 | 1.8 |  | 0
6.4 | Oplesk kovinskih predmetov, kot.npr.; cevi ogrevanja, kovinske ograje na balkonu. Obseg dela; brušenje-odstranjevanje stare barve, antikorozivni premaz, zaključna barva. | kpl | 1 | 120 |  | 0
6.5 | Oplesk spodnje površine balkona in površine balkona nad predmetnim stanovanjem | m2 | 4 | 45 |  | 0
[5 empty] | SKUPAJ: | 0
7. | MIZARSKA DELA
| OPIS: | ENOTA: | KOLIČINA: |  | CENA NA ENOTO: | SKUPAJ:
7.1 | Dobava in vgradnja vhodnih vrat, v PVC izvedbi skupaj s podbojem in varnostno ključavnico. Vrata so v imitaciji lesa po izboru investitorja, oziroma svetli hrast. | kpl | 1 | 8.5 |  | 0
7.2 | Dobava vgradnja notranjih tipskih vrat kompletno s podbojem, kljuko in ključavnico, po shemi odpiranja v tlorisni prilogi. Vse odprtine se prilagodijo na tipske dimenzije vrat. | kpl | 3 | 45 |  | 0
[5 empty] | SKUPAJ: | 0
8. | STEKLARSKA DELA
| OPIS: | ENOTA: | KOLIČINA: |  | CENA NA ENOTO: | SKUPAJ:
8.3 | Servis in generalno čiščenje okovnja PVC stavbnega pohištva. Zamenjava kljuk, nastavitev ohišja, zamenjava traka za rolete. V primeru večjih poškodb se zamenja roleta. | kpl | 2 | 45 |  | 0
[5 empty] | SKUPAJ: | 0
OBRTNIŠKA DELA SKUPAJ: |  |  |  |  | SKUPAJ: | 0
9. | VODOVODNO INSTALACIJSKA DELA
| OPIS: | ENOTA: | KOLIČINA: |  | CENA NA ENOTO: | SKUPAJ:
9.1 | Izvedba podometne vodovodne in kanalizacijske inštalacije v PVC izvedbi z vsemi fazonskimi kosi in tesnilnim materialom, za namen nove kopalnice in kuhinje. | kpl | 1 | 8.5 |  | 0
9.2 | Dobava in montaža sanitarne kopalniške opreme z vsemi veznim tesnilnim in pritrdilnim materialom, v sestavi:
| Stenski umivalnik L=60cm, komplet z armaturo, sifonom, tesnili, pritrdilnim materialom. | kpl | 1 | 1.8 |  | 0
| WC, stenska izvedba, podometni stenski nosilni element komplet z kotličkom-dvojno izpiranje, školjko, desko, stensko tipko, priključki in tesnili. Dobava in montaža mora biti skladna z Uredbo o zelenem javnem naročanju. | kpl | 1 | 1.8 |  | 0
| Tipska stenska omarica z ogledalom, svetilom in vtičnico, dimenzije 80/60cm. | kpl | 1 | 1.8 |  | 0
| Enoročna mešalna baterija za tuš kabino, komplet s stenskim držalom-konzolo za prho. | kpl | 1 | 1.8 |  | 0
| Dobava in montaža tipske tuš kabine za kad dimenzije 80/100cm, drsnima vrata. V ceno vključeno silikoniranje spojev po končani montaži. | kpl | 1 | 1.8 |  | 0
9.3 | Dobava in montaža novega električnega bojlerja, pokončna izvedba, kapaciteta minimalno 80l, priključki spodaj. Bojler mora biti najvišjega enerijskega razreda. | kpl | 1 | 120 |  | 0
9.4 | Dobava in motaža tipskega zidnega sifona-prikljuka za pralni in sušilni stroj. | kpl | 1 | 6.8 |  | 0
9.5 | Priklop in preizkus delovanja nove inštalacije ter izdelava poročila o tlačnem preizkusu. | kpl | 1 | 45 |  | 0
[5 empty] | SKUPAJ: | 0
10. | CENTRALNA KURJAVA
| OPIS: | ENOTA: | KOLIČINA: |  | CENA NA ENOTO: | SKUPAJ:
10.1 | Demontaža in ponovna montaža radiatorjev, generalno čiščenje in pleskanje pregled inštalacije, čiščenje rediatorjev, zamenjava termostatov. | kpl | 2 | 8.5 |  | 0
10.2 | Dobava in montaža novega tipskega radiatorja, komplet s konzolami, ventili, zapornimi ventili, odzračevalnimi ventili in termostati.
| Cevni radiator za kopalnico 60 x 120cm | kpl | 1 | 1.8 |  | 0
10.3 | Zamrznitev priključkov za radiator za namen sanacije radiatorjev in ventilov. | kpl | 1 | 1.8 |  | 0
10.4 | Predelava-prilagoditev obstoječih priključkov na nove dimenzije v kopalnici. | kpl | 1 | 45 |  | 0
[5 empty] | SKUPAJ: | 0
11. | ELEKTRO INSTALACIJSKA DELA
| OPIS: | ENOTA: | KOLIČINA: |  | CENA NA ENOTO: | SKUPAJ:
11.1 | Izvedba-delo podometne elektro inštalacije na mesta prikazana v tlorisnih načrtih. | kpl | 1 | 8.5 |  | 0
11.2 | Dobava in montaža novih kablov za razvod elektoinstalacije.
| PGP 3 x 1,5mm2 | m | 150 | 1.8 |  | 0
| PGP 3 x 2,5mm2 | m | 250 | 1.8 |  | 0
| PP/Y 5 x 2,5mm2 | m | 50 | 1.8 |  | 0
| PP/Y 5 x 6mm2 | m | 50 | 1.8 |  | 0
| PP 6mm2 | m | 65 | 1.8 |  | 0
| Koaksalni kabel | m | 80 | 1.8 |  | 0
| Telefonski kabel | m | 50 | 1.8 |  | 0
11.3 | Dobava in montaža novih elektro elementov;
| Nova PVC elektro omarica z varovalkami | kos | 1 | 1.8 |  | 0
| Zidni ventilator v kopalnici, WC-ju | kos | 1 | 1.8 |  | 0
| Stikalo enopolno | kos | 6 | 1.8 |  | 0
| Stikalo serijsko | kos | 2 | 1.8 |  | 0
| Stikalo križno | kos | 1 | 1.8 |  | 0
| Stikalo-zvonec | kos | 1 | 1.8 |  | 0
| Šuko vtičnica | kos | 20 | 1.8 |  | 0
| Šuko vtičnica-z zaščito | kos | 3 | 1.8 |  | 0
| TV vtičnica | kos | 2 | 1.8 |  | 0
| UTP vtičnica | kos | 6 | 1.8 |  | 0
11.4 | Dobava in motaža tipske stenske plafonjere v LED izvedbi | kpl | 7 | 6.8 |  | 0
11.5 | Priklop in preizkus delovanja nove inštalacije, meritve ter izdelava poročila. | kpl | 1 | 45 |  | 0
[5 empty] | SKUPAJ: | 0
12. | OSTALA DELA
| OPIS: | ENOTA: | KOLIČINA: |  | CENA NA ENOTO: | SKUPAJ:
12.1 | Dobava in zamenjava poštnega nabiralnika v skupnem prostoru. | kpl | 1 | 8.5 |  | 0
12.2 | Finalno čiščeneje prostorov pred predajo investitorju. | kpl | 1 | 45 |  | 0
[5 empty] | SKUPAJ: | 0
INSTALACIJSKA DELA SKUPAJ: |  |  |  |  | SKUPAJ: | 0
SKUPAJ brez DDV : | [5 empty] | 0

## ČERNELČEVA 13
PROJEKTANTSKI POPIS - ČERNELČEVA ULICA 13 , 8250 BREŽICE
0. | PRIPRAVLJALNA DELA
| OPIS: | ENOTA: | KOLIČINA: |  | CENA NA ENOTO: | SKUPAJ:
0.1 | Zaščita skupnih prostorov pred pričetkom del. | kpl | 1 | 8.5 |  | 0
0.2 | Čiščenje skupnih prostorov po rušitvenih delih. | kpl | 1 | 1.8 |  | 0
0.3 | Čiščenje drvarnice-kleti po končani obnovi. | kpl | 1 | 45 |  | 0
[5 empty] | SKUPAJ: | 0
1. | RUŠITVENA DELA
| OPIS: | ENOTA: | KOLIČINA: |  | CENA NA ENOTO: | SKUPAJ:
1.1 | Odbijanje stenske keramike, komplet z veznim materialom. V postavki upoštevan iznos iz stanovanja in odvoz na deponijo. | m2 | 38.5 | 8.5 |  | 0
1.2 | Odstranjevanje talnih oblog, komplet z veznim materialom. V postavki upoštevan iznos iz stanovanja in odvoz na deponijo /parket/. | m2 | 38 | 1.8 |  | 0
1.3 | Odstranjevanje talnih oblog, komplet z veznim materialom. V postavki upoštevan iznos iz stanovanja in odvoz na deponijo /keramika/. | m2 | 6 | 1.8 |  | 0
1.4 | Demontaža vhodnih vrat, komplet s podbojem. | kpl | 1 | 120 |  | 0
1.5 | Demontaža notranjih vrat, komplet s podbojem in nadsvetlobo. | kpl | 2 | 6.8 |  | 0
1.6 | Rušenje betonskega estriha debeljine do 6cm. V postavki upoštevan iznos iz stanovanja in odvoz na deponijo. | m2 | 6 | 136 |  | 0
1.7 | Demontaža vodovodne in kanalizacijske inštalacije. | kpl | 1 | 5 |  | 0
1.8 | Demontaža električene inštalacije kompletno z elektro omarico. | kpl | 1 | 245 |  | 0
1.9 | Izdelava utorov za potrebe elekto inštalacij | tm | 150 | 8.5 |  | 0
1.10 | Izdelava utorov za potrebe strojnih inštalacij | tm | 60 | 45 |  | 0
[5 empty] | SKUPAJ: | 0
2. | ZIDARSKA DELA
| OPIS: | ENOTA: | KOLIČINA: |  | CENA NA ENOTO: | SKUPAJ:
2.1 | Izdelava novega ometa na mestu odstranjene stenske keramike in na mesteh odbitega ometa /stene kopalnice in kuhinje/. | m2 | 38.5 | 8.5 |  | 0
2.2 | Zametavanje utorov-kanalov za potrebe elektro in vodovodne inštalacije, skupaj z materialom / širine do 10cm/. | tm | 210 | 1.8 |  | 0
2.3 | Vzidava in obzidava tuš kabine/kopalne kadi. | kpl | 1 | 120 |  | 0
2.4 | Izdelava hidroizolacije v sanitarijah pred polaganjem talne keramike. | m2 | 6 | 6.8 |  | 0
2.5 | Izdelava betonskega estriha v sanitarijah, MB20, debeljine 4cm, stiroporni trak ob stenah, trda termoizolacija 3-5cm, padec proti talnem sifonu. | m2 | 6 | 45 |  | 0
[5 empty] | SKUPAJ: | 0
3. | KANALIZACIJSKA DELA
| OPIS: | ENOTA: | KOLIČINA: |  | CENA NA ENOTO: | SKUPAJ:
3.1 | Izdelava novega kanalizacijskega priključka na glavno vertikalo objekta. | kpl | 1 | 8.5 |  | 0
3.2 | Vgradnja talnega PVC sifona komplet s priključki ter inox rešetko. | kpl | 1 | 45 |  | 0
[5 empty] | SKUPAJ: | 0
GRADBENA DELA SKUPAJ: |  |  |  |  | SKUPAJ: | 0
4. | TLAKARSKA DELA
| OPIS: | ENOTA: | KOLIČINA: |  | CENA NA ENOTO: | SKUPAJ:
4.1 | Popravilo tlakov in priprava podlage za polaganje vinila (odstranitev dotrajanega estriha, premaz z emulzijo, izravnalna masa do 0,5cm). Po potrebi se na mestu parketa položi OSB plošče zaradi višinske izravnave. | m2 | 36.5 | 8.5 |  | 0
4.2 | Dobava in polaganje finalnega tlaka (PVC) vinil, v svetlo rjavi/sivi barvi s strukturnim vzorcem lesa. | m2 | 36.5 | 1.8 |  | 0
4.3 | Dobava in postavitev zaključnih stenskih letev iste serije kot je zaključna obloga-vinil. | tm | 43 | 45 |  | 0
[5 empty] | SKUPAJ: | 0
5. | KERAMIČARSKA DELA
| OPIS: | ENOTA: | KOLIČINA: |  | CENA NA ENOTO: | SKUPAJ:
5.1 | Dobava in polaganje stenske keramike, komplet z veznim materialom. Predvidena keramika v sivem tonu, dimenzije 30x60. | m2 | 38.5 | 8.5 |  | 0
5.2 | Dobava in polaganje talne keramike, komplet z veznim materialom. Predvidena keramika v sivem tonu, dimenzije 30x60. | m2 | 6 | 45 |  | 0
[5 empty] | SKUPAJ: | 0
6. | SLIKOPLESKARSKA DELA
| OPIS: | ENOTA: | KOLIČINA: |  | CENA NA ENOTO: | SKUPAJ:
6.1 | Struganje sten (obstoječe barve). | m2 | 95 | 8.5 |  | 0
6.2 | Kitanje in glajenje sten s poldisperzijskim kitom do gladke površine. | m2 | 95 | 1.8 |  | 0
6.3 | Barvanje sten v obsegu: osnovni premaz z emulzijo, oplesk z poldisperzijsko belo barvo. | m2 | 95 | 1.8 |  | 0
6.3 | Barvanje vgradnjega podboja vrat, ki ostane. | kpl | 1 | 1.8 |  | 0
6.4 | Zamenjava stropnih oblog Armstrong-samo plošče, podkonstrukcija ostane. | m2 | 38 | 120 |  | 0
6.5 | Prilagoditev stropne podkonstrukcije zaradi izvedbe suhomontažnih sten | kpl | 1 | 120 |  | 0
6.6 | Izdelava dvostranske suhomontažne stene v knauf izvedbi z obojestransko dvojno obloga in vmesno izolacijo, komplet z bandažiranjem in kitanjem. | m2 | 20.5 | 45 |  | 0
[5 empty] | SKUPAJ: | 0
7. | MIZARSKA DELA
| OPIS: | ENOTA: | KOLIČINA: |  | CENA NA ENOTO: | SKUPAJ:
7.1 | Dobava in vgradnja vhodnih vrat, v PVC izvedbi skupaj s podbojem in varnostno ključavnico. Vrata so v imitaciji lesa po izboru investitorja, oziroma svetli hrast. | kpl | 1 | 8.5 |  | 0
7.2 | Dobava vgradnja notranjih tipskih vrat kompletno s podbojem, kljuko in ključavnico, po shemi odpiranja v tlorisni prilogi. Vse odprtine se prilagodijo na tipske dimenzije vrat. | kpl | 2 | 45 |  | 0
[5 empty] | SKUPAJ: | 0
8. | STEKLARSKA DELA
| OPIS: | ENOTA: | KOLIČINA: |  | CENA NA ENOTO: | SKUPAJ:
8.1 | Servis in generalno čiščenje PVC stavbnega pohištva. Zamenjava kljuk, nastavitev ohišja, zamenjava traka za rolete. V primeru večjih poškodb se zamenja roleta. | kpl | 5 | 8.5 |  | 0
8.2 | Dobava in vgradnja notranjih senčil (žaluzij) na oknih, dimenzij 110/165. Senčila se montirajo pozamezno po poljih okna, v beli barvi. | kpl | 3 | 45 |  | 0
8.3 | Dobava in vgradnja notranjih senčil na oknih dimenzij 50/60. Senčila se montirajo pozamezno po poljih okna, v beli barvi. | kpl | 2 | 45 |  | 0
[5 empty] | SKUPAJ: | 0
OBRTNIŠKA DELA SKUPAJ: |  |  |  |  | SKUPAJ: | 0
9. | VODOVODNO INSTALACIJSKA DELA
| OPIS: | ENOTA: | KOLIČINA: |  | CENA NA ENOTO: | SKUPAJ:
9.1 | Izvedba podometne vodovodne in kanalizacijske inštalacije v PVC izvedbi z vsemi fazonskimi kosi in tesnilnim materialom, za namen nove kopalnice, kuhinje in WC-ja. | kpl | 1 | 8.5 |  | 0
9.2 | Dobava in montaža sanitarne kopalniške opreme z vsemi veznim tesnilnim in pritrdilnim materialom, v sestavi:
| Stenski umivalnik L=60cm, komplet z armaturo, sifonom, tesnili, pritrdilnim materialom. | kpl | 1 | 1.8 |  | 0
| WC, stenska izvedba, podometni stenski nosilni element komplet z kotličkom-dvojno izpiranje, školjko, desko, stensko tipko, priključki in tesnili. Dobava in montaža mora biti skladna z Uredbo o zelenem javnem naročanju. | kpl | 1 | 1.8 |  | 0
| Tipska stenska omarica z ogledalom, svetilom in vtičnico, dimenzije 80/60cm. | kpl | 1 | 1.8 |  | 0
| Enoročna mešalna baterija za tuš kabino, komplet s stenskim držalom-konzolo za prho. | kpl | 1 | 1.8 |  | 0
| Dobava in montaža tipske tuš kabine za kad dimenzije 80/100cm, drsnima vrata. V ceno vključeno silikoniranje spojev po končani montaži. | kpl | 1 | 1.8 |  | 0
9.4 | Dobava in montaža novega električnega bojlerja, pokončna izvedba, kapaciteta minimalno 80l, priključki spodaj. Bojler mora biti najvišjega ergijskega razreda. | kpl | 1 | 120 |  | 0
9.5 | Dobava in motaža tipskega zidnega sifona-prikljuka za pralni in sušilni stroj. | kpl | 1 | 6.8 |  | 0
9.9 | Priklop in preizkus delovanja nove inštalacije ter izdelava poročila o tlačnem preizkusu. | kpl | 1 | 45 |  | 0
[5 empty] | SKUPAJ: | 0
10. | CENTRALNA KURJAVA
OGREVANJE
| OPIS: | ENOTA: | KOLIČINA: |  | CENA NA ENOTO: | SKUPAJ:
1 | Stenski plinski kondenzacijski kotel kot npr. Bosch tip Condens 5700-ali enakovredno tip GC5700 iW, nazivne moči3,0-20,9 kW z intergrirano pripravo tople sanitarne vode, dimenzije (šxvg) 440x780x385, komplet z montažnim in pritdilnim materialom.
Nazivna toplotna moč: 3,0 do 20,9 kW
Sezonska energetska učinkovitost ogrevanja prostora: 94 %
Specifični pretok po EN 13203-1 (ΔT = 30 K): 12 L/min
Max. temperatura dvižnega voda: 86 °C
Energijski razred učinkovitosti: A
Profil rabe: XL
| Condens 57000 - GC5700iW | kos | 1 |  | v ceni kotla
2 | Priključni set za montažno ploščo.
| PR 1215 kat. Št. 7719003263 | kos | 1 | v ceni kotla | v ceni kotla
3 | PR. 869 Montažna plošča kat. Št. 7719002091.
|  | kos | 1 |  | v ceni kotla
4 | Plinski ventil z termovarovalom R 3/4", kat. št. 7738112223
| 38112223 |  |  | v ceni kotla
| komplet poz. 1-4 | kos | 1 | 2190 |  | 0
5 | Sobna enota Easy control CT 200 s tedenskim programom.
| 7738111058 | kos | 1 | 370 |  | 0
6 | Lijakasti sifon kot npr. Bosch ali enakovredno tip Br 432, s pomično rozeto za odvod kondenza, montažni material.
| 7719000763 | kos | 1 | 50 |  | 0
7 | Mehčalec vode z ohišjem in kartušo, montažni material.
| 177355-177357 | kos | 1 | 55 |  | 0
8 | Dimniški komplet WH/WS 60/100 sestavjen in koaksialnega revizijskega kolena, adapterja z merilnima priključkoma, tereskopski podaljšek cevi 310-505 mm, fasadni zaključni kos, montažni material.
| FC-st 60-C13x (WH/WS 60/100) | kpl | 1 | 230 |  | 0
9 | Koaksialna cev ø 60/100, 2 m
| 7738112500 | kos/2 m | 1 | 85 |  | 0
10 | Pločevinasti panelni radiatorji kot npr. Vogel/noot ali enakovredno tip K z stranskimi priključki, z čepi, odzračnim ventilom, obešalni material ali konzole za pritrditev, komplet z vsem montažnim in pritrdilnim materialom.
| 600/800/22 K | kos | 1 | 150 |  | 0
| 600/920/22 K | kos | 4 | 180 |  | 0
| 900/600/22 K | kos | 1 | 180 |  | 0
11 | Radiatorski termostatski ventil, kot npr. Danfoss ali enakovredno, z prednastavljivim pretokom, v kotni ali ravni izvedbi, z montažnim in tesnilnim materialom in nastavitvijo po končani montaži.
| RA-N 15, kotni | kos | 6 | 14 |  | 0
12 | Radiatorski zaporni ventil kot npr. Danfoss ali enakovredno, na povratku iz radiatorja v kotni ali ravni izvedbi, komplet z montažnim materialom.
| RLV 15 | kos | 6 | 20 |  | 0
13 | Plinsko polnjena termostatska glava kot npr. Danfoss ali enakovredno z vgrajenim tipalom in zaskočnim priključkom, tip RA 2944, komplet z pritrdilnim in montažnim materialom, varovalkami pred snemanjem, omejitvenimi zatiči in nastavitvijo po končani montaži.
| RA 2944 | kos | 6 | 27 |  | 0
14 | Dobava in montaža jeklene ponikljane cevi v palicah kot npr. Viega Prestabo, skupaj z potrebnimi fitingi, spojkami ter materialom za čiščenje in lotanje z obešalnim in pritrdilnim materialom ter dodatkom za razrez.
| fi 22x1 | m | 14 | 14.88 |  | 0
| fi 18x1 | m | 20 | 13.44 |  | 0
| fi 15x1 | m | 35 | 12 |  | 0
15 | Avtomatski odzračevalni ventil, komplet z vsem pritrdilnim materialom.
| tip: FLEXVENT 3/8 (DN 10) | kos | 2 | 15 |  | 0
16 | Polnitev sistema z vodo, tlačni preizkus s hladnim vodnim tlakom 6 bar, poizkusni zagon z nastavitvijo regulacije in armatur, izdelava zapisnika.
| komplet | kos | 1 | 50 |  | 0
17 | Izdelava različnih odprtin z vrtanjem z kronskim svedrom do premera 28 mm in debeline do 20 cm. | kos | 16 |  |  | 0
18 | Izdelava različnih odprtin z vrtanjem z kronskim svedrom do premera 132 mm in debeline do 45 cm. | kos | 1 |  |  | 0
19 | Izdelava različnih utorov, odprtin in ostala gradbena dela v zvezi z priključevanjem posameznih ogreval in razvodov. | ur | 4 |  |  | 0
20 | Izvedba odvoda kondenza z fleksibilno gumijasto cevjo, nestisljivo fi 22 dolžine 3 m, položeno v NIK plastični kanal, z priključitvijo na sifon odtočne armatre, komplet z montažnim in tesnilnim materialom. | kpl | 1 |  |  | 0
21 | Pridobitev dimnikarskega soglasja in predaja investitorju oz. nadzorniku. | kpl | 1 |  |  | 0
22 | Izdelava PID načrta za strojne inštalacije | kpl | 1 |  |  | 0
22 | Pripravljalna dela, zarisovanje, raznos in zaključna dela, transportni in ostali splošni stroški.
|  | kpl | 1 |  | 5% | 0
[5 empty] | SKUPAJ: | 0
PLINSKA INŠTALACIJA
| OPIS: | ENOTA: | KOLIČINA: |  | CENA NA ENOTO: | SKUPAJ:
23 | Krogelna pipa kot npr. Kovina, komplet z montažnim materialom.
| DN 25 PN1 | kos | 1 | 30 |  | 0
24 | Dobava in montaža atestirane jeklene brezšivne črne cevi po EN 10 208-1 in ENV 10 220, material ST 37.2, komplet z varilnimi loki, nastavki za cevni navoj, dodatkom za razrez, z pritrdilni in montažni materialom.
| DN 20 | kos | 15 | 6.73 |  | 0
25 | Dobava in montaža cevnih lokov z radijem ukrivljenosti R = 1,5 D iz ST 37.2.
| DN 25 | kos | 1 | 1.5 |  | 0
| DN 20 | kos | 10 | 1.2 |  | 0
26 | Dobava in montaža reducirnih kosov iz ST 37.2
| DN 25/20 | kos | 2 | 1.5 |  | 0
27 | Prehod delovne cevi skozi steno v zaščitni cevi (dimenzije po normativih), tesnjeno z trajno elastičnim kitom L = 20 - 70 mm.
| DN 32 | kos | 4 | 30 |  | 0
28 | Mehovni plinomer tip BK- G4, maksimalni delovni tlak 0,5 bar, temperaturno območje -10°C do + 40°C, kompletno z navojnimi priključki, z holandcema, in montažnim materialom. Plinomer dobavi koncesionar, obračuna se samo vgradnja.
| tip BK G4 ( Qmax = 6 m3/h) DN20 | kos | 1 | 40 |  | 0
29 | Holandec.
| DN20 | kos | 2 | 5 |  | 0
30 | Dobava in montaža regulatorja tlaka kot npr. Actaris tip SERUS z navojnim priključkoma, tlačne stopnje PN 0,1 (PN 0,2), vstopni tlak pa+4 do 100 (200) mbar, izstopni tlak 20,0 do 33 mbar skupaj z tesnilnim in povezovalnim materialom. Q=10,63 m3/h
| SERUS DN 20 | kos | 1 | 75 |  | 0
31 | Izdelava in montaža podpor in obešal za cevovode izdelanih iz cevnih objemk, kot npr. Hilti ali enakovredno, korozijsko zaščiteni kot vidno vodeni cevovodi, le obarvano črno. | kg | 8 |  |  | 0
32 | Varovalo pretoka plina GS 2,5, montažni material.
| GS 2,5 | kos | 1 | 50 |  | 0
33 | Antikorozijska zaščita vidnega dela cevovoda, razmaščevanje in čiščenje površine, odpraševanje, temeljna barva 2x hitro sušeč minij do deb. 60 mik., sušenje, predlak debeline 25 mikronov, dvakratni pokrivni premaz debeline 50 mikronov, skupna debelina premazov znaša najmanj 135 mikronov. | m2 | 2 |  |  | 0
34 | Izvedba trdnostnega in tesnostnega preizkusa za delovni tlak 100 mbar, z izdelavo zapisnikov o opravljenih preizkusih. | kpl | 1 |  |  | 0
35 | Izdelava različnih odprtin z vrtanjem z kronskim svedrom do premera 35 mm in debeline do 35 cm. | kos | 5 |  |  | 0
36 | Izdelava PZI načrta za notranji razvod plina, v primeru zahteve koncesioanrja plina. | kos | 1 |  |  | 0
37 | Pripravljalna in zaključna dela, zarisovanje, čiščenje notranjosti cevi, spuščanje plina do plinskih trošil, preizkus na nepropustnost (milnica), transportni in ostali splošni stroški.
|  | 1 | kpl |  | 5% | 0
[5 empty] | SKUPAJ: | 0
[5 empty] | SKUPAJ: | 0
11. | ELEKTRO INSTALACIJSKA DELA
| OPIS: | ENOTA: | KOLIČINA: |  | CENA NA ENOTO: | SKUPAJ:
11.1 | Izvedba podometne elektro inštalacije na mesta prikazana v tlorisnih načrtih. | kpl | 1 | 8.5 |  | 0
11.2 | Dobava in montaža novih kablov za razvod elektoinstalacije.
| PGP 3 x 1,5mm2 | m | 150 | 1.8 |  | 0
| PGP 3 x 2,5mm2 | m | 250 | 1.8 |  | 0
| PP/Y 5 x 2,5mm2 | m | 50 | 1.8 |  | 0
| PP/Y 5 x 6mm2 | m | 65 | 1.8 |  | 0
| PP 6mm2 | m | 50 | 1.8 |  | 0
| Koaksalni kabel | m | 80 | 1.8 |  | 0
| Telefonski kabel | m | 35 | 1.8 |  | 0
11.3 | Dobava in montaža novih elektro elementov;
| Nova elektro omarica z varovalkami | kos | 1 | 1.8 |  | 0
| Stikalo enopolno | kos | 5 | 1.8 |  | 0
| Stikalo serijsko | kos | 2 | 1.8 |  | 0
| Stikalo križno | kos | 2 | 1.8 |  | 0
| Stikalo-zvonec | kos | 1 | 1.8 |  | 0
| Šuko vtičnica | kos | 20 | 1.8 |  | 0
| Šuko vtičnica-z zaščito | kos | 5 | 1.8 |  | 0
| TV vtičnica | kos | 5 | 1.8 |  | 0
| UTP vtičnica | kos | 5 | 1.8 |  | 0
11.4 | Dobava in motaža tipske stenske plafonjere v LED izvedbi | kpl | 8 | 6.8 |  | 0
11.5 | Priklop in preizkus delovanja nove inštalacije, meritve ter izdelava poročila. | kpl | 1 | 45 |  | 0
[5 empty] | SKUPAJ: | 0
12. | OSTALA DELA
| OPIS: | ENOTA: | KOLIČINA: |  | CENA NA ENOTO: | SKUPAJ:
12.1 | Dobava in zamenjava poštnega nabiralnika v skupnem prostoru. | kpl | 1 | 8.5 |  | 0
12.2 | Finalno čiščeneje prostorov pred predajo investitorju. | kpl | 1 | 45 |  | 0
[5 empty] | SKUPAJ: | 0
INSTALACIJSKA DELA SKUPAJ: |  |  |  |  | SKUPAJ: | 0
SKUPAJ brez DDV : | [5 empty] | 0

## BIZELJSKA 27
PROJEKTANTSKI POPIS - BIZELJSKA ULICA 27 , 8250 BREŽICE
0. | PRIPRAVLJALNA DELA
| OPIS: | ENOTA: | KOLIČINA: |  | CENA NA ENOTO: | SKUPAJ:
0.1 | Zaščita skupnih prostorov pred pričetkom del. | kpl | 1 | 8.5 |  | 0
0.2 | Čiščenje skupnih prostorov po rušitvenih delih. | kpl | 1 | 1.8 |  | 0
0.3 | Čiščenje drvarnice-kleti po končani obnovi. | kpl | 1 | 45 |  | 0
[5 empty] | SKUPAJ: | 0
1. | RUŠITVENA DELA
| OPIS: | ENOTA: | KOLIČINA: |  | CENA NA ENOTO: | SKUPAJ:
1.1 | Odbijanje stenske keramike, komplet z veznim materialom. V postavki upoštevan iznos iz stanovanja in odvoz na deponijo. | m2 | 27.5 | 8.5 |  | 0
1.2 | Odstranjevanje talnih oblog, komplet z veznim materialom. V postavki upoštevan iznos iz stanovanja in odvoz na deponijo /parket-laminat/. | m2 | 42.5 | 1.8 |  | 0
1.3 | Odstranjevanje talnih oblog, komplet z veznim materialom. V postavki upoštevan iznos iz stanovanja in odvoz na deponijo /keramika/. | m2 | 5.5 | 1.8 |  | 0
1.4 | Demontaža vhodnih vrat, komplet s podbojem. | kpl | 1 | 120 |  | 0
1.5 | Demontaža notranjih vrat, komplet s podbojem in nadsvetlobo. | kpl | 4 | 6.8 |  | 0
1.6 | Rušenje betonskega estriha debeljine do 6cm. V postavki upoštevan iznos iz stanovanja in odvoz na deponijo. | m2 | 5.5 | 136 |  | 0
1.7 | Demontaža vodovodne in kanalizacijske inštalacije. | kpl | 1 | 5 |  | 0
1.8 | Demontaža električene inštalacije kompletno z elektro omarico. | kpl | 1 | 245 |  | 0
1.9 | Izdelava utorov za potrebe elekto inštalacij | tm | 150 | 8.5 |  | 0
1.10 | Izdelava utorov za potrebe strojnih inštalacij | tm | 60 | 45 |  | 0
[5 empty] | SKUPAJ: | 0
2. | ZIDARSKA DELA
| OPIS: | ENOTA: | KOLIČINA: |  | CENA NA ENOTO: | SKUPAJ:
2.1 | Izdelava novega ometa na mestu odstranjene stenske keramike in na mesteh odbitega ometa /stene kopalnice in kuhinje/. | m2 | 27.5 | 8.5 |  | 0
2.3 | Zametavanje utorov-kanalov za potrebe elektro in vodovodne inštalacije, skupaj z materialom / širine do 10cm/. | tm | 210 | 1.8 |  | 0
2.4 | Vzidava in obzidava tuš kabine/kopalne kadi. | kpl | 1 | 120 |  | 0
2.5 | Izdelava hidroizolacije v sanitarijah pred polaganjem talne keramike. | m2 | 5.5 | 6.8 |  | 0
2.6 | Izdelava betonskega estriha v sanitarijah, MB20, debeljine 4cm, stiroporni trak ob stenah, trda termoizolacija 3-5cm, padec proti talnem sifonu. | m2 | 5.5 | 1.35 |  | 0
2.7 | Zidarsko popravilo tlakov in priprava podlage za polaganje vinila (premaz z emulzijo, izravnalna masa do 0,5cm). | m2 | 26.5 | 45 |  | 0
[5 empty] | SKUPAJ: | 0
3. | KANALIZACIJSKA DELA
| OPIS: | ENOTA: | KOLIČINA: |  | CENA NA ENOTO: | SKUPAJ:
3.1 | Izdelava novega kanalizacijskega priključka na glavno vertikalo objekta. | kpl | 1 | 8.5 |  | 0
3.2 | Vgradnja talnega PVC sifona komplet s priključki ter inox rešetko. | kpl | 1 | 45 |  | 0
[5 empty] | SKUPAJ: | 0
GRADBENA DELA SKUPAJ: |  |  |  |  | SKUPAJ: | 0
4. | TLAKARSKA DELA
| OPIS: | ENOTA: | KOLIČINA: |  | CENA NA ENOTO: | SKUPAJ:
4.1 | Na mestu parketa se po potrebi položi OSB plošče zaradi višinske izravnave. | m2 | 16.6 | 8.5 |  | 0
4.2 | Dobava in polaganje finalnega tlaka (PVC) vinil, v svetlo rjavi/sivi barvi s strukturnim vzorcem lesa. | m2 | 42.5 | 1.8 |  | 0
4.3 | Dobava in postavitev zaključnih stenskih letev iste serije kot je zaključna obloga-vinil. | tm | 53 | 45 |  | 0
[5 empty] | SKUPAJ: | 0
5. | KERAMIČARSKA DELA
| OPIS: | ENOTA: | KOLIČINA: |  | CENA NA ENOTO: | SKUPAJ:
5.1 | Dobava in polaganje stenske keramike, komplet z veznim materialom. Predvidena keramika v sivem tonu, dimenzije 30x60. | m2 | 27.5 | 8.5 |  | 0
5.2 | Dobava in polaganje talne keramike, komplet z veznim materialom. Predvidena keramika v sivem tonu, dimenzije 30x60. V istem tonu se oplošči balkon. | m2 | 12.5 | 45 |  | 0
[5 empty] | SKUPAJ: | 0
6. | SLIKOPLESKARSKA DELA
| OPIS: | ENOTA: | KOLIČINA: |  | CENA NA ENOTO: | SKUPAJ:
6.1 | Struganje sten in stropa (obstoječe barve). | m2 | 165 | 8.5 |  | 0
6.2 | Kitanje in glajenje sten in stropa s poldisperzijskim kitom do gladke površine. | m2 | 165 | 1.8 |  | 0
6.3 | Barvanje sten in stropov v obsegu: osnovni premaz z emulzijo, oplesk z poldisperzijsko belo barvo. | m2 | 165 | 1.8 |  | 0
6.4 | Oplesk kovinskih predmetov; kovinske ograje na balkonu. Obseg dela; brušenje-odstranjevanje stare barve, antikorozivni premaz, zaključna barva. | kpl | 1 | 120 |  | 0
6.5 | Barvanje fasade in stropa na balkonu v sestavi: osnovni premaz z emulzijo, oplesk 3x z fasadno barvo. | m2 | 17.5 | 45 |  | 0
6.6 | Suhomontažna izdelava blende na mestu nadsvetlobe notranjih vrat v sistemu Knauf z vmesno inzolacijo, komplet z bandažiranjem in kitanjem. | kpl | 1 | 45 |  | 0
[5 empty] | SKUPAJ: | 0
7. | MIZARSKA DELA
| OPIS: | ENOTA: | KOLIČINA: |  | CENA NA ENOTO: | SKUPAJ:
7.1 | Dobava in vgradnja vhodnih vrat, v PVC izvedbi skupaj s podbojem in varnostno ključavnico. Vrata so v imitaciji lesa po izboru investitorja, oziroma svetli hrast. | kpl | 1 | 8.5 |  | 0
7.2 | Dobava vgradnja notranjih tipskih vrat kompletno s podbojem, kljuko in ključavnico, po shemi odpiranja v tlorisni prilogi. Vse odprtine se prilagodijo na tipske dimenzije vrat. | kpl | 4 | 45 |  | 0
[5 empty] | SKUPAJ: | 0
8. | STEKLARSKA DELA
| OPIS: | ENOTA: | KOLIČINA: |  | CENA NA ENOTO: | SKUPAJ:
8.1 | Servis in generalno čiščenje PVC stavbnega pohištva. Zamenjava kljuk, nastavitev ohišja, zamenjava traka za rolete. V primeru večjih poškodb se zamenja roleta. | kpl | 6 | 45 |  | 0
[5 empty] | SKUPAJ: | 0
OBRTNIŠKA DELA SKUPAJ: |  |  |  |  | SKUPAJ: | 0
9. | VODOVODNO INSTALACIJSKA DELA
| OPIS: | ENOTA: | KOLIČINA: |  | CENA NA ENOTO: | SKUPAJ:
9.1 | Izvedba podometne vodovodne in kanalizacijske inštalacije v PVC izvedbi z vsemi fazonskimi kosi in tesnilnim materialom, za namen nove kopalnice, kuhinje in WC-ja. | kpl | 1 | 8.5 |  | 0
9.2 | Dobava in montaža sanitarne kopalniške opreme z vsemi veznim tesnilnim in pritrdilnim materialom, v sestavi:
| Stenski umivalnik L=60cm, komplet z armaturo, sifonom, tesnili, pritrdilnim materialom. | kpl | 1 | 1.8 |  | 0
| WC, stenska izvedba, podometni stenski nosilni element komplet z kotličkom-dvojno izpiranje, školjko, desko, stensko tipko, priključki in tesnili. Dobava in montaža mora biti skladna z Uredbo o zelenem javnem naročanju. | kpl | 1 | 1.8 |  | 0
| Tipska stenska omarica z ogledalom, svetilom in vtičnico, dimenzije 80/60cm. | kpl | 1 | 1.8 |  | 0
| Enoročna mešalna baterija za tuš kabino, komplet s stenskim držalom-konzolo za prho. | kpl | 1 | 1.8 |  | 0
| Dobava in montaža tipske tuš kabine za kad dimenzije 80/100cm, drsnima vrata. V ceno vključeno silikoniranje spojev po končani montaži. | kpl | 1 | 1.8 |  | 0
9.4 | Dobava in montaža novega električnega bojlerja, pokončna izvedba, kapaciteta minimalno 80l, priključki spodaj. Bojler mora biti najvišjega energijskega razreda. | kpl | 1 | 120 |  | 0
9.5 | Dobava in motaža tipskega zidnega sifona-prikljuka za pralni in sušilni stroj. | kpl | 1 | 6.8 |  | 0
9.9 | Priklop in preizkus delovanja nove inštalacije ter izdelava poročila o tlačnem preizkusu. | kpl | 1 | 45 |  | 0
[5 empty] | SKUPAJ: | 0
10. | CENTRALNA KURJAVA
| OPIS: | ENOTA: | KOLIČINA: |  | CENA NA ENOTO: | SKUPAJ:
1 | Reverezibilna split toplotna črpalka zrak/voda kot npr. Bosch tip CS 3400 iAWS ali enakovredno, za monoenergetsko delovanje z prilagajanjem izhodne moči, cevi za plinsko povezavo 1/4"in 5/8" SAE.
zunanja enota CS3400i AWS 4 OR-S
Tehnični podatki (nazivna zmogljivost po EN 14511):
Grelna moč / COP pri A-10W30-35 (EN 14511): 3,92 kW / 2,69
Grelna moč / COP pri A-7W30-35 (EN 14511): 4,32 kW / 2,89
Grelna moč / COP pri A2W30-35 (EN 14511): 3,81 kW / 3,39
električno napajanje: 230V/1N
varovalka: 16 A
priključki hladilni krog: 1/4"-5/8"
Hladilo: R32 (1,1 kg)
Dimenzije: 976x380x609 mm
Raven zvočnega tlaka na razdalji 1m : 53 dB(A)
Masa: 50 kg
Notranja enota CS3400i AWS 10M z upravljalnikom Bosch HPC 410,
dobavljena s tipalom zunanje temperature, varnostno skupino, nastavljivimi nogicami, tlačno spojko za TSV
-možno upravljanje z aplikacijo Bosch EasyRemote (dodatna oprema)
-integrirana visokoučinkovita obtočna črpalka Grundfos UPM2K 25-75 PWM
-vgrajen večstopenjski električni grelnik 2/4/6/9 kW
- manometer, krogelni ventil s filtrom, varnostni ventil
-Priprava tople sanitarne vode preko vgrajenega 190 l bojlerja iz nerjavečega jekla
-raztezna posoda 13,5 l
-električno napajanje: 230V
-tip varovalke: gL/C 3x10/32 A
-priključek ogrevalnega sistema: G 1"
-priključek za hladilni krog: robljen 1/4" in 5/8"
-dimenzije (Š×G×V): 600 × 660 × 1800 mm
masa: 136 kg
| CS3400iAWS 4 OR-S + CS3400iAWS 10 M | kpl. | 1 | 7480 |  | 0
2 | Odzračevalnik zraka - separator 1" + EPP
| 7738330182 | kos | 1 | 125 |  | 0
3 | Magnetni izločevalnik nesnage
| 7738330168 | kos | 1 | 190 |  | 0
4 | Mehčalec vode z ohišjem in kartušo
| 177355-177357 | kos | 1 | 50 |  | 0
5 | Pretočna raztezna posoda za sanitarno vodo 18 L, bela, komplet z konzolo za pritrditev.
| 80432074 | kos | 1 | 125 |  | 0
6 | Sobni korektor za prilagajanje temperature predtoka enega kroga ogrevanja kot npr. Bosch tip CR 11 ali enakovredno. Lahko se uporablja s kotlom, CW 400, HPC 410 (toplotne črpalke) ali z modulom MZ 100 (conska regulacija); komunicira s kotlom/sistemom po EMS BUS ali OT BUSx, s samodejnim snemanjem. Vgrajeno je tipalo temperature, na prikazovalniku se prikazujejo temperatura in kode napak. Namestitev na steno. Lahko se poveže s kotli Bosch, opremljenimi z Bosch Heatronic 3®ali 4® ali s toplotno črpalko z regulatorjem HPC 410.
| CR 11, 7738112963 | kos | 1 | 100 |  | 0
7. | Dobava in montaža trde bakrene cevi z protikondenzacijsko toplotno izolacijo odporno na udarce, korozijo, kemičnim in atmosferskim vplivom. Bakrene cevi so znotraj očiščene, razmaščene in na obeh koncih zaprte. Izdelane so iz minimalno 99,9 % čistega bakra in v skladu z Evropskim standardom EN 12735-1. Toplotna izolacija z dodatno zunanjo folijo ima toplotno prevodnost λ = 0,036 W/m2K pri 0°C, koeficient upora difuzije vodne pare µ ≥ 11,000 in temperaturno območje uporabe od -45°C do +95°C (kratkotrajno do 115°C). Izdelana je v skladu z Evropskim standardom EN13501-1. Samougasljiva izolacija CL.1 DIN4102 razred gorljivosti B2. Debeline stene 0,80 mm, debelina izolacije 9 mm, komplet z bakrenimi fitingi za spajanje ( trdi lot z dušikom), dodatkom za odrez in materialom za lotanje. V postavko vključeno tudi kabliranje za povezavo med notranjo in zunanjo enoto.
| fi 6,35 (izol. 9 mm) | m | 4 | 12 |  | 0
| fi 15,88 (izol. 9 mm) | m | 4 | 16 |  | 0
8. | Zagon TČ s strani pooblaščene osebe, izdelava zapisnika o prvem zagonu. | kpl. | 1 |  |  | 0
9. | Vakumiranje instalacije ter izsuševanje. Tlačni preizkus inštalacije (z dušikom po navodilih proizvajalca opreme). Vključeno polnjenje sistema s freonom R32. | kpl. | 1 |  |  | 0
10. | Pločevinasti panelni radiatorji kot npr. Vogel/noot ali enakovredno tip K z stranskimi priključki, z čepi, odzračnim ventilom, obešalni material ali konzole za pritrditev, komplet z vsem montažnim in pritrdilnim materialom.
| 600/720/22 K | kos | 1 | 156 |  | 0
| 600/1000/22 K | kos | 1 | 186 |  | 0
| 600/1200/33 K | kos | 2 | 340 |  | 0
| 900/400/22 K | kos | 1 | 150 |  | 0
11. | Radiatorski termostatski ventil, kot npr. Danfoss ali enakovredno, z prednastavljivim pretokom, v kotni ali ravni izvedbi, z montažnim in tesnilnim materialom in nastavitvijo po končani montaži.
| RA-N 15, kotni | kos | 5 | 14 |  | 0
12. | Radiatorski zaporni ventil kot npr. Danfoss ali enakovredno, na povratku iz radiatorja v kotni ali ravni izvedbi, komplet z montažnim materialom.
| RLV 15 | kos | 5 | 20 |  | 0
13. | Plinsko polnjena termostatska glava kot npr. Danfoss ali enakovredno z vgrajenim tipalom in zaskočnim priključkom, tip RA 2944, komplet z pritrdilnim in montažnim materialom, varovalkami pred snemanjem, omejitvenimi zatiči in nastavitvijo po končani montaži.
| RA 2944 | kos | 5 | 27 |  | 0
14. | Dobava in montaža jeklene ponikljane cevi v palicah kot npr. Viega Prestabo, skupaj z potrebnimi fitingi, spojkami ter materialom za čiščenje in lotanje z obešalnim in pritrdilnim materialom ter dodatkom za razrez.
| fi 22x1 | m | 16 | 14.88 |  | 0
| fi 18x1 | m | 2 | 13 |  | 0
| fi 15x1 | m | 34 | 12 |  | 0
| fi 12x1 | m | 26 | 11 |  | 0
15. | Avtomatski odzračevalni ventil, komplet z vsem pritrdilnim materialom.
| tip: FLEXVENT 3/8 (DN 10) | kos | 2 | 15 |  | 0
16. | Polnitev sistema z vodo, tlačni preizkus s hladnim vodnim tlakom 6 bar, poizkusni zagon z nastavitvijo regulacije in armatur, izdelava zapisnika. | kpl. | 1 |  |  | 0
17. | Izdelava različnih odprtin z vrtanjem z kronskim svedrom do premera 28 mm in debeline do 20 cm. | kos | 4 |  |  | 0
18. | Izdelava različnih odprtin z vrtanjem z kronskim svedrom do premera 132 mm in debeline do 45 cm, komplet z tesnjenjem odprtine po vgradnji cevi. | kos | 1 |  |  | 0
19. | Izdelava različnih utorov, odprtin in ostala gradbena dela v zvezi z priključevanjem posameznih ogreval in razvodov. | ur | 4 |  |  | 0
20. | Izvedba odvoda kondenza z fleksibilno gumijasto cevjo, nestisljivo fi 22 dolžine 3 m, l, z priključitvijo na obstoječi žleb, montažni in pritrdilni material. | kpl. | 1 |  |  | 0
21. | Antivibracijski gumijasti podstavki za zunanjo enoto z aluminijstim kanalom, za nastavljanje vijakov. | kpl. | 1 |  |  | 0
22. | Izdelava PID načrta za strojne inštalacije. | kpl. | 1 |  |  | 0
7 | Pripravljalna dela, zarisovanje, raznos in zaključna dela, transportni in ostali splošni stroški.
|  | kpl. | 1 |  | 5% | 0
[5 empty] | SKUPAJ: | 0
11. | ELEKTRO INSTALACIJSKA DELA
| OPIS: | ENOTA: | KOLIČINA: |  | CENA NA ENOTO: | SKUPAJ:
11.1 | Izvedba podometne elektro inštalacije na mesta prikazana v tlorisnih načrtih. | kpl | 1 | 8.5 |  | 0
11.2 | Dobava in montaža novih kablov za razvod elektoinstalacije.
| PGP 3 x 1,5mm2 | m | 250 | 1.8 |  | 0
| PGP 3 x 2,5mm2 | m | 150 | 1.8 |  | 0
| PP/Y 5 x 2,5mm2 | m | 50 | 1.8 |  | 0
| PP/Y 5 x 6mm2 | m | 50 | 1.8 |  | 0
| PP 6mm2 | m | 50 | 1.8 |  | 0
| Koaksalni kabel | m | 80 | 1.8 |  | 0
| Telefonski kabel | m | 30 | 1.8 |  | 0
11.3 | Dobava in montaža novih elektro elementov;
| Nova PVC elektro omarica z varovalkami | kos | 1 | 1.8 |  | 0
| Stikalo enopolno | kos | 8 | 1.8 |  | 0
| Stikalo serijsko | kos | 2 | 1.8 |  | 0
| Stikalo križno | kos | 2 | 1.8 |  | 0
| Stikalo-zvonec | kos | 1 | 1.8 |  | 0
| Šuko vtičnica | kos | 20 | 1.8 |  | 0
| Šuko vtičnica-z zaščito | kos | 5 | 1.8 |  | 0
| TV vtičnica | kos | 5 | 1.8 |  | 0
| UTP vtičnica | kos | 5 | 1.8 |  | 0
11.4 | Dobava in motaža tipske stenske plafonjere v LED izvedbi | kpl | 6 | 6.8 |  | 0
11.5 | Priklop in preizkus delovanja nove inštalacije, meritve ter izdelava poročila. | kpl | 1 | 45 |  | 0
[5 empty] | SKUPAJ: | 0
12. | OSTALA DELA
| OPIS: | ENOTA: | KOLIČINA: |  | CENA NA ENOTO: | SKUPAJ:
12.1 | Dobava in zamenjava poštnega nabiralnika v skupnem prostoru. | kpl | 1 | 8.5 |  | 0
12.2 | Finalno čiščeneje prostorov pred predajo investitorju. | kpl | 1 | 45 |  | 0
[5 empty] | SKUPAJ: | 0
INSTALACIJSKA DELA SKUPAJ: |  |  |  |  | SKUPAJ: | 0
SKUPAJ brez DDV : | [5 empty] | 0

## TRG IZGNANCEV 13
PROJEKTANTSKI POPIS - TRG IZGNANCEV 13 , 8250 BREŽICE
0. | PRIPRAVLJALNA DELA
| OPIS: | ENOTA: | KOLIČINA: |  | CENA NA ENOTO: | SKUPAJ:
0.1 | Zaščita skupnih prostorov pred pričetkom del. | kpl | 1 | 8.5 |  | 0
0.2 | Čiščenje skupnih prostorov po rušitvenih delih. | kpl | 1 | 1.8 |  | 0
0.3 | Čiščenje drvarnice-kleti po končani obnovi. | kpl | 1 | 45 |  | 0
[5 empty] | SKUPAJ: | 0
1. | RUŠITVENA DELA
| OPIS: | ENOTA: | KOLIČINA: |  | CENA NA ENOTO: | SKUPAJ:
1.1 | Odbijanje stenske keramike, komplet z veznim materialom. V postavki upoštevan iznos iz stanovanja in odvoz na deponijo. | m2 | 14.5 | 8.5 |  | 0
1.2 | Odstranjevanje talnih oblog, komplet z veznim materialom. V postavki upoštevan iznos iz stanovanja in odvoz na deponijo /parket/. | m2 | 42.5 | 1.8 |  | 0
1.3 | Demontaža in odstranjevanje lončene peči in stenskih betonskih zaključkov. | kpl | 1 | 1.8 |  | 0
1.4 | Demontaža vhodnih vrat, komplet s podbojem. | kpl | 1 | 120 |  | 0
1.5 | Demontaža notranjih vrat, komplet s podbojem in nadsvetlobo. | kpl | 9 | 6.8 |  | 0
1.6 | Rušenje betonskega estriha debeljine do 6cm v WC-ju in na balkonu. V postavki upoštevan iznos iz stanovanja in odvoz na deponijo. | m2 | 5.5 | 136 |  | 0
1.7 | Demontaža vodovodne in kanalizacijske inštalacije (kuhinja in WC). | kpl | 1 | 5 |  | 0
1.8 | Demontaža električene inštalacije kompletno z elektro omarico. | kpl | 1 | 245 |  | 0
1.9 | Izdelava utorov za potrebe elekto inštalacij | tm | 150 | 8.5 |  | 0
1.10 | Izdelava utorov za potrebe strojnih inštalacij | tm | 60 | 45 |  | 0
[5 empty] | SKUPAJ: | 0
2. | ZIDARSKA DELA
| OPIS: | ENOTA: | KOLIČINA: |  | CENA NA ENOTO: | SKUPAJ:
2.1 | Izdelava novega ometa na mestu odstranjene stenske keramike in na mesteh odbitega ometa /stene WC-ja in kuhinje/ ter na mestu lončene peči. | m2 | 14.5 | 8.5 |  | 0
2.2 | Pozidava vratnih špalet po demontaži vrat, debeljine zidu do 30cm. | m2 | 2 | 1.8 |  | 0
2.3 | Zametavanje utorov-kanalov za potrebe elektro in vodovodne inštalacije, skupaj z materialom / širine do 10cm/. | tm | 210 | 1.8 |  | 0
2.4 | Izdelava hidroizolacije v WC-ju in balkonu pred polaganjem talne keramike. | m2 | 5.5 | 6.8 |  | 0
2.5 | Izdelava betonskega estriha v WC-ju in na balkonu, MB20, debeljine 4cm, stiroporni trak ob stenah, trda termoizolacija 3-5cm, padec proti talnem sifonu. | m2 | 5.5 | 1.35 |  | 0
2.6 | Zidarsko popravilo tlakov in priprava podlage za polaganje vinila (teraco podlaga-premaz z emulzijo, izravnalna masa do 0,5cm). | m2 | 16.5 | 45 |  | 0
[5 empty] | SKUPAJ: | 0
3. | KANALIZACIJSKA DELA
| OPIS: | ENOTA: | KOLIČINA: |  | CENA NA ENOTO: | SKUPAJ:
3.1 | Izdelava novega kanalizacijskega priključka na glavno vertikalo objekta. | kpl | 1 | 8.5 |  | 0
3.2 | Vgradnja talnega PVC sifona komplet s priključki ter inox rešetko. | kpl | 2 | 45 |  | 0
[5 empty] | SKUPAJ: | 0
GRADBENA DELA SKUPAJ: |  |  |  |  | SKUPAJ: | 0
4. | TLAKARSKA DELA
| OPIS: | ENOTA: | KOLIČINA: |  | CENA NA ENOTO: | SKUPAJ:
4.1 | Na mestu parketa se po potrebi položi OSB plošče zaradi višinske izravnave. | m2 | 35.5 | 8.5 |  | 0
4.2 | Dobava in polaganje finalnega tlaka (PVC) vinil, v svetlo rjavi/sivi barvi s strukturnim vzorcem lesa. | m2 | 59.5 | 1.8 |  | 0
4.3 | Dobava in postavitev zaključnih stenskih letev iste serije kot je zaključna obloga-vinil. | tm | 145 | 45 |  | 0
[5 empty] | SKUPAJ: | 0
5. | KERAMIČARSKA DELA
| OPIS: | ENOTA: | KOLIČINA: |  | CENA NA ENOTO: | SKUPAJ:
5.1 | Dobava in polaganje stenske keramike, komplet z veznim materialom. Predvidena keramika v sivem tonu, dimenzije 30x60. | m2 | 12.5 | 8.5 |  | 0
5.2 | Dobava in polaganje talne keramike, komplet z veznim materialom. Predvidena keramika v sivem tonu, dimenzije 30x60. V istem tonu se oplošči balkon in čelo balkona. | m2 | 7.5 | 45 |  | 0
[5 empty] | SKUPAJ: | 0
6. | SLIKOPLESKARSKA DELA
| OPIS: | ENOTA: | KOLIČINA: |  | CENA NA ENOTO: | SKUPAJ:
6.1 | Struganje sten in stropa (obstoječe barve). | m2 | 235 | 8.5 |  | 0
6.2 | Kitanje in glajenje sten in stropa s poldisperzijskim kitom do gladke površine. | m2 | 235 | 1.8 |  | 0
6.3 | Barvanje sten in stropov v obsegu: osnovni premaz z emulzijo, oplesk z poldisperzijsko belo barvo. | m2 | 235 | 1.8 |  | 0
6.4 | Oplesk kovinskih predmetov, kot.npr.; cevi ogrevanja, kovinske ograje na balkonu. Obseg dela; brušenje-odstranjevanje stare barve, antikorozivni premaz, zaključna barva. | kpl | 1 | 45 |  | 0
[5 empty] | SKUPAJ: | 0
7. | MIZARSKA DELA
| OPIS: | ENOTA: | KOLIČINA: |  | CENA NA ENOTO: | SKUPAJ:
7.1 | Dobava in vgradnja vhodnih vrat, v PVC izvedbi skupaj s podbojem in varnostno ključavnico. Vrata so v imitaciji lesa po izboru investitorja, oziroma svetli hrast. | kpl | 1 | 8.5 |  | 0
7.2 | Dobava vgradnja notranjih tipskih vrat kompletno s podbojem, kljuko in ključavnico, po shemi odpiranja v tlorisni prilogi. Vse odprtine se prilagodijo na tipske dimenzije vrat. | kpl | 6 | 45 |  | 0
[5 empty] | SKUPAJ: | 0
8. | STEKLARSKA DELA
| OPIS: | ENOTA: | KOLIČINA: |  | CENA NA ENOTO: | SKUPAJ:
8.1 | Servis in čiščenje PVC stavbnega pohištva. Zamenjava kljuk, nastavitev ohišja, zamenjava traka za rolete. V primeru večjih poškodb se zamenja roleta. | kpl | 8 | 8.5 |  | 0
8.2 | Dobava in vgradnja tipskega PVC enokrilnega okna dimenzij 105/125. | kpl | 1 | 8.5 |  | 0
8.3 | Dobava in vgradnja zunanjih rolet po specifikaciji; 205/125 2kom, 60/125 1kom, 110/125 2kom, 100/215 1kom, 205/125 1kom, 65/100 2kom. | kpl | 1 | 45 |  | 0
[5 empty] | SKUPAJ: | 0
OBRTNIŠKA DELA SKUPAJ: |  |  |  |  | SKUPAJ: | 0
9. | VODOVODNO INSTALACIJSKA DELA
| OPIS: | ENOTA: | KOLIČINA: |  | CENA NA ENOTO: | SKUPAJ:
9.1 | Izvedba podometne vodovodne in kanalizacijske inštalacije v PVC izvedbi z vsemi fazonskimi kosi in tesnilnim materialom, za namen novega WC-ja in kuhinje. | kpl | 1 | 8.5 |  | 0
9.2 | Dobava in montaža sanitarne kopalniške opreme z vsemi veznim tesnilnim in pritrdilnim materialom, v sestavi:
| Stenski umivalnik L=30cm, komplet z armaturo, sifonom, tesnili, pritrdilnim materialom. | kpl | 1 | 1.8 |  | 0
| WC, stenska izvedba, podometni stenski nosilni element komplet z kotličkom-dvojno izpiranje, školjko, desko, stensko tipko, priključki in tesnili. Dobava in montaža mora biti skladna z Uredbo o zelenem javnem naročanju. | kpl | 1 | 1.8 |  | 0
9.5 | Dobava in motaža tipskega zidnega sifona-prikljuka za pralni in sušilni stroj. | kpl | 1 | 6.8 |  | 0
9.9 | Priklop in preizkus delovanja nove inštalacije ter izdelava poročila o tlačnem preizkusu. | kpl | 1 | 45 |  | 0
[5 empty] | SKUPAJ: | 0
10. | CENTRALNA KURJAVA
| OPIS: | ENOTA: | KOLIČINA: |  | CENA NA ENOTO: | SKUPAJ:
1 | Ostranitev izolacije, odrez in predelava jeklenih cevnih razvodov za vgradnjo kalorimetrov, komplet z fazonskimi kosi, varjenjem, ter antikorozijsko zaščito po izvedenih delih. Vključuje predelavo na dveh ogrevalnih vejah. | kpl | 1 |  |  | 0
2 | Popravilo izolacije na cevodovih z izolacijskimi cevaki iz mineralne volne kaširani z alu folijo, montažni material. (pred nabavo preveriti dimenzije)
| DN25 | m | 4 | 15 |  | 0
3 | Ultrazvočni kalorimeter kot npr. Itron ali enakovredno tip MK Ultramaxx, kalorimeter, za ogrevanje, nazivni pretok 1,5 m3/h, DN 20, PN16 dolžina 130 mm, priključek G1", z montažnim kompletom, ki vsebuje komplet z temperaturnimi tipali ter merilnikom pretoka z ohišjem, z tesnili, montažni material. | kpl | 2 |  |  | 0
4 | Krogelni zaporni ventil, montažni material.
| DN25 | kos | 2 | 25 |  | 0
5 | Ćistilni kos, montažni material
| DN25 | kos | 2 | 15 |  | 0
6. | Ročni navojni ventil za uravnoteženje z prednastavitvijo kot npr. Danfoss tip Leno MSV-BD z merilnima nastavkoma, montažni material.
| MSV-BD DN 25 | kos | 2 | 130 |  | 0
7. | Pripravljalna dela, zarisovanje, raznos in zaključna dela, transportni in ostali splošni stroški. | 15
|  | kpl | 1 |  | 5% | 0
[5 empty] | SKUPAJ: | 0
11. | ELEKTRO INSTALACIJSKA DELA
| OPIS: | ENOTA: | KOLIČINA: |  | CENA NA ENOTO: | SKUPAJ:
11.1 | Izvedba podometne elektro inštalacije na mesta prikazana v tlorisnih načrtih. | kpl | 1 | 8.5 |  | 0
11.2 | Dobava in montaža novih kablov za razvod elektoinstalacije.
| PGP 3 x 1,5mm2 | m | 250 | 1.8 |  | 0
| PGP 3 x 2,5mm2 | m | 150 | 1.8 |  | 0
| PP/Y 5 x 2,5mm2 | m | 50 | 1.8 |  | 0
| PP/Y 5 x 6mm2 | m | 50 | 1.8 |  | 0
| PP 6mm2 | m | 50 | 1.8 |  | 0
| Koaksalni kabel | m | 50 | 1.8 |  | 0
| Telefonski kabel | m | 30 | 1.8 |  | 0
11.3 | Dobava in montaža novih elektro elementov;
| Stikalo enopolno | kos | 12 | 1.8 |  | 0
| Stikalo serijsko | kos | 3 | 1.8 |  | 0
| Stikalo križno | kos | 2 | 1.8 |  | 0
| Stikalo-zvonec | kos | 1 | 1.8 |  | 0
| Šuko vtičnica | kos | 20 | 1.8 |  | 0
| Šuko vtičnica-z zaščito | kos | 5 | 1.8 |  | 0
| TV vtičnica | kos | 5 | 1.8 |  | 0
| UTP vtičnica | kos | 5 | 1.8 |  | 0
11.4 | Dobava in motaža tipske stenske plafonjere v LED izvedbi | kpl | 11 | 6.8 |  | 0
11.5 | Priklop in preizkus delovanja nove inštalacije, meritve ter izdelava poročila. | kpl | 1 | 45 |  | 0
[5 empty] | SKUPAJ: | 0
12. | OSTALA DELA
| OPIS: | ENOTA: | KOLIČINA: |  | CENA NA ENOTO: | SKUPAJ:
12.1 | Dobava in zamenjava poštnega nabiralnika v skupnem prostoru. | kpl | 1 | 8.5 |  | 0
12.2 | Finalno čiščeneje prostorov pred predajo investitorju. | kpl | 1 | 45 |  | 0
[5 empty] | SKUPAJ: | 0
INSTALACIJSKA DELA SKUPAJ: |  |  |  |  | SKUPAJ: | 0
SKUPAJ brez DDV : | [5 empty] | 0

## MILAVČEVA 23
PROJEKTANTSKI POPIS - ULICA BRATOV MILAVCEV 23 , 8250 BREŽICE
0. | PRIPRAVLJALNA DELA
| OPIS: | ENOTA: | KOLIČINA: |  | CENA NA ENOTO: | SKUPAJ:
0.1 | Zaščita skupnih prostorov pred pričetkom del. | kpl | 1 | 8.5 |  | 0
0.2 | Čiščenje skupnih prostorov po rušitvenih delih. | kpl | 1 | 1.8 |  | 0
0.3 | Čiščenje drvarnice-kleti po končani obnovi. | kpl | 1 | 45 |  | 0
[5 empty] | SKUPAJ: | 0
1. | RUŠITVENA DELA
| OPIS: | ENOTA: | KOLIČINA: |  | CENA NA ENOTO: | SKUPAJ:
1.1 | Odbijanje stenske keramike, komplet z veznim materialom. V postavki upoštevan iznos iz stanovanja in odvoz na deponijo. | m2 | 23 | 8.5 |  | 0
1.2 | Odstranjevanje talnih oblog, komplet z veznim materialom. V postavki upoštevan iznos iz stanovanja in odvoz na deponijo /parket/. | m2 | 52 | 1.8 |  | 0
1.3 | Odstranjevanje talnih oblog, komplet z veznim materialom. V postavki upoštevan iznos iz stanovanja in odvoz na deponijo /keramika/. | m2 | 5.5 | 1.8 |  | 0
1.4 | Demontaža notranjih komplet s podbojem in nadsvetlobo. | kpl | 4 | 6.8 |  | 0
1.5 | Rušenje betonskega estriha debeljine do 6cm. V postavki upoštevan iznos iz stanovanja in odvoz na deponijo. | m2 | 5.5 | 136 |  | 0
1.6 | Rušenje dela stene v shrambi, debeljine do 15cm | m2 | 1 | 136 |  | 0
1.7 | Demontaža vodovodne in kanalizacijske inštalacije. | kpl | 1 | 5 |  | 0
1.8 | Demontaža električene inštalacije kompletno z elektro omarico. | kpl | 1 | 245 |  | 0
1.9 | Izdelava utorov za potrebe elekto inštalacij | tm | 150 | 8.5 |  | 0
1.10 | Izdelava utorov za potrebe strojnih inštalacij | tm | 50 | 45 |  | 0
[5 empty] | SKUPAJ: | 0
2. | ZIDARSKA DELA
| OPIS: | ENOTA: | KOLIČINA: |  | CENA NA ENOTO: | SKUPAJ:
2.1 | Izdelava novega ometa na mestu odstranjene stenske keramike in na mesteh odbitega ometa /stene kopalnice in kuhinje/. | m2 | 23 | 8.5 |  | 0
2.2 | Zametavanje utorov-kanalov za potrebe elektro in vodovodne inštalacije, skupaj z materialom / širine do 10cm/. | tm | 210 | 1.8 |  | 0
2.3 | Vzidava in obzidava tuš kabine/kopalne kadi. | kpl | 1 | 120 |  | 0
2.4 | Izdelava hidroizolacije v sanitarijah pred polaganjem talne keramike. | m2 | 5.5 | 6.8 |  | 0
2.5 | Pozidava vratnih špalet po demontaži vrat, debeljine zidu do 30cm. | m2 | 2 | 1.8 |  | 0
2.6 | Izdelava betonskega estriha v sanitarijah, MB20, debeljine 4cm, stiroporni trak ob stenah, trda termoizolacija 3-5cm, padec proti talnem sifonu. | m2 | 5.5 | 45 |  | 0
[5 empty] | SKUPAJ: | 0
3. | KANALIZACIJSKA DELA
| OPIS: | ENOTA: | KOLIČINA: |  | CENA NA ENOTO: | SKUPAJ:
3.1 | Izdelava novega kanalizacijskega priključka na glavno vertikalo objekta | kpl | 1 | 8.5 |  | 0
3.2 | Vgradnja talnega PVC sifona komplet s priključki ter inox rešetko | kpl | 1 | 45 |  | 0
[5 empty] | SKUPAJ: | 0
GRADBENA DELA SKUPAJ: |  |  |  |  | SKUPAJ: | 0
4. | TLAKARSKA DELA
| OPIS: | ENOTA: | KOLIČINA: |  | CENA NA ENOTO: | SKUPAJ:
4.1 | Popravilo tlakov in priprava podlage za polaganje vinila. Na mestu parketa se položi OSB plošče zaradi višinske izravnave in stabiolnosti. | m2 | 51 | 8.5 |  | 0
4.2 | Dobava in polaganje finalnega tlaka (PVC) vinil, v svetlo rjavi/sivi barvi s strukturnim vzorcem lesa. | m2 | 51 | 1.8 |  | 0
4.3 | Dobava in postavitev zaključnih stenskih letev iste serije kot je zaključna obloga-vinil. | m | 85 | 45 |  | 0
[5 empty] | SKUPAJ: | 0
5. | KERAMIČARSKA DELA
| OPIS: | ENOTA: | KOLIČINA: |  | CENA NA ENOTO: | SKUPAJ:
5.1 | Dobava in polaganje stenske keramike, komplet z veznim materialom. Predvidena keramika v sivem tonu, dimenzije 30x60. | m2 | 23 | 8.5 |  | 0
5.2 | Dobava in polaganje talne keramike, komplet z veznim materialom. Predvidena keramika v sivem tonu, dimenzije 30x60. | m2 | 5.5 | 45 |  | 0
[5 empty] | SKUPAJ: | 0
6. | SLIKOPLESKARSKA DELA
| OPIS: | ENOTA: | KOLIČINA: |  | CENA NA ENOTO: | SKUPAJ:
6.1 | Struganje sten in stropa (obstoječe barve). | m2 | 178 | 8.5 |  | 0
6.2 | Kitanje in glajenje sten in stropa s poldisperzijskim kitom do gladke površine. | m2 | 178 | 1.8 |  | 0
6.3 | Barvanje sten in stropov v obsegu: osnovni premaz z emulzijo, oplesk z poldisperzijsko belo barvo. | m2 | 178 | 1.8 |  | 0
6.4 | Oplesk kovinskih predmetov, kot.npr.; cevi ogrevanja. Obseg dela; brušenje-odstranjevanje stare barve, antikorozivni premaz, zaključna barva. | kpl | 1 | 45 |  | 0
[5 empty] | SKUPAJ: | 0
7. | MIZARSKA DELA
| OPIS: | ENOTA: | KOLIČINA: |  | CENA NA ENOTO: | SKUPAJ:
7.1 | Dobava in vgradnja vhodnih vrat, v PVC izvedbi skupaj s podbojem in varnostno ključavnico. Vrata so v imitaciji lesa po izboru investitorja, oziroma svetli hrast. | kpl | 1 | 45 |  | 0
7.2 | Dobava vgradnja notranjih tipskih vrat kompletno s podbojem, kljuko in ključavnico, po shemi odpiranja v tlorisni prilogi. Vse odprtine se prilagodijo na tipske dimenzije vrat. | kpl | 4 | 45 |  | 0
[5 empty] | SKUPAJ: | 0
8. | STEKLARSKA DELA
| OPIS: | ENOTA: | KOLIČINA: |  | CENA NA ENOTO: | SKUPAJ:
8.3 | Izvedba pregleda in generalnega čiščenja stavbnega pohištva in rolet, nastavitev okovja, po potrebi menjava kljuk. | kpl | 6 | 45 |  | 0
8.3 | Dobava vgradnja notranjih tipskih žaluzij dimenzije 95/130 v beli barvi. | kpl | 6 | 45 |  | 0
[5 empty] | SKUPAJ: | 0
OBRTNIŠKA DELA SKUPAJ: |  |  |  |  | SKUPAJ: | 0
9. | VODOVODNO INSTALACIJSKA DELA
| OPIS: | ENOTA: | KOLIČINA: |  | CENA NA ENOTO: | SKUPAJ:
9.1 | Izvedba podometne vodovodne in kanalizacijske inštalacije v PVC izvedbi z vsemi fazonskimi kosi in tesnilnim materialom, za namen nove kopalnice, kuhinje in WC-ja. | kpl | 1 | 8.5 |  | 0
9.2 | Dobava in montaža sanitarne kopalniške opreme z vsemi veznim tesnilnim in pritrdilnim materialom, v sestavi:
| Stenski umivalnik L=60cm, komplet z armaturo, sifonom, tesnili, pritrdilnim materialom. | kpl | 1 | 1.8 |  | 0
| WC, stenska izvedba, podometni stenski nosilni element komplet z kotličkom, školjko, desko, stensko tipko, priključki in tesnili. Dobava in montaža mora biti skladna z Uredbo o zelenem javnem naročanju | kpl | 1 | 1.8 |  | 0
| Tipska stenska omarica z ogledalom in svetilom in vtičnico, dimenzije 80/60cm. | kpl | 1 | 1.8 |  | 0
| Enoročna mešalna baterija za tuš kabino, komplet s stenskim držalom-konzolo za prho. | kpl | 1 | 1.8 |  | 0
| Dobava in montaža tipske tuš kabine, dimenzije 90/90cm, z drsnimi vrati. V ceno vključeno silikoniranje spojev po končani montaži. | kpl | 1 | 1.8 |  | 0
9.4 | Dobava in montaža novega električnega bojlerja, pokončna izvedba, kapaciteta minimalno 80l, priključki spodaj. Bojler mora biti najvišjega energijskega razreda. | kpl | 2.9 | 120 |  | 0
9.5 | Dobava in motaža tipskega zidnega sifona-prikljuka za pralni in sušilni stroj. | kpl | 30 | 6.8 |  | 0
9.6 | Priklop in preizkus delovanja nove inštalacije ter izdelava poročila o tlačnem preizkusu. | kpl | 1 | 45 |  | 0
[5 empty] | SKUPAJ: | 0
10. | CENTRALNA KURJAVA
| OPIS: | ENOTA: | KOLIČINA: |  | CENA NA ENOTO: | SKUPAJ:
10.1 | Demontaža in ponovna montaža radiatorjev, generalno čiščenje in pleskanje pregled inštalacije, čiščenje rediatorjev, zamenjava termostatov. | kpl | 5 | 8.5 |  | 0
10.2 | Dobava in montaža novega tipskega radiatorja, komplet s konzolami, ventili, zapornimi ventili, odzračevalnimi ventili in termostati v kopalnici
| Cevni radiator za kopalnico 60 x 120cm | kpl | 1 | 1.8 |  | 0
10.3 | Zamrznitev priključkov za radiator za namen sanacije radiatorjev in ventilov. | kpl | 1 | 1.8 |  | 0
10.4 | Predelava-prilagoditev obstoječih priključkov na nove dimenzije v kopalnici. | kpl | 1 | 45 |  | 0
10. | Stenski plinski kondenzacijski kotel kot npr. Bosch tip Condens 5700-ali enakovredno tip GC5700 iW, nazivne moči3,0-20,9 kW z intergrirano pripravo tople sanitarne vode, dimenzije (šxvg) 440x780x385, komplet z montažnim in pritdilnim materialom.
Nazivna toplotna moč: 3,0 do 20,9 kW
Sezonska energetska učinkovitost ogrevanja prostora: 94 %
Specifični pretok po EN 13203-1 (ΔT = 30 K): 12 L/min
Max. temperatura dvižnega voda: 86 °C
Energijski razred učinkovitosti: A
Profil rabe: XL
| Condens 57000 - GC5700iW | kos | 1 |  | v ceni kotla
Priključni set za montažno ploščo.
| PR 1215 kat. Št. 7719003263 | kos | 1 | v ceni kotla | v ceni kotla
PR. 869 Montažna plošča kat. Št. 7719002091.
| 7719002091 |  |  | v ceni kotla
Plinski ventil z termovarovalom R 3/4", kat. št. 7738112223
| 38112223 | kos | 1 | v ceni kotla | v ceni kotla
| komplet poz. 1-4 | kos | 1 | 2190 |  | 0
[5 empty] | SKUPAJ: | 0
11. | ELEKTRO INSTALACIJSKA DELA
| OPIS: | ENOTA: | KOLIČINA: |  | CENA NA ENOTO: | SKUPAJ:
11.1 | Izvedba podometne elektro inštalacije na mesta določena v izvedbenih načrtih. | kpl | 1 | 8.5 |  | 0
11.2 | Dobava in montaža novih kablov za razvod elektoinstalacije. |  |  |  |  | 0
| PGP 3 x 1,5mm2 | m | 150 | 1.8 |  | 0
| PGP 3 x 2,5mm2 | m | 250 | 1.8 |  | 0
| PP/Y 5 x 2,5mm2 | m | 50 | 1.8 |  | 0
| PP/Y 5 x 6mm2 | m | 50 | 1.8 |  | 0
| PP 6mm2 | m | 50 | 1.8 |  | 0
| Koaksalni kabel | m | 50 | 1.8 |  | 0
| Telefonski kabel | m | 50 | 1.8 |  | 0
11.3 | Dobava in montaža novih elektro elementov;
| Stenska elektro omarica z varovalkami | kos | 1 | 1.8 |  | 0
| Stikalo enopolno | kos | 8 | 1.8 |  | 0
| Stikalo serijsko | kos | 2 | 1.8 |  | 0
| Stikalo križno | kos | 2 | 1.8 |  | 0
| Stikalo-zvonec | kos | 1 | 1.8 |  | 0
| Šuko vtičnica | kos | 20 | 1.8 |  | 0
| Šuko vtičnica-z zaščito | kos | 5 | 1.8 |  | 0
| TV vtičnica | kos | 5 | 1.8 |  | 0
| UTP vtičnica | kos | 5 | 1.8 |  | 0
11.4 | Dobava in motaža tipskega stenske plafonjere v LED izvedbi | kpl | 7 | 6.8 |  | 0
11.5 | Priklop in preizkus delovanja nove inštalacije ter izdelava poročila. | kpl | 1 | 45 |  | 0
[5 empty] | SKUPAJ: | 0
12. | OSTALA DELA
| OPIS: | ENOTA: | KOLIČINA: |  | CENA NA ENOTO: | SKUPAJ:
12.1 | Dobava in zamenjava poštnega nabiralnika v skupnem prostoru. | kpl | 1 | 8.5 |  | 0
12.2 | Finalno čiščeneje prostarov pred predajo investitorju. | kpl | 1 | 45 |  | 0
[5 empty] | SKUPAJ: | 0
INSTALACIJSKA DELA SKUPAJ: |  |  |  |  | SKUPAJ: | 0
SKUPAJ brez DDV : | [5 empty] | 0

## OPOMBE
PROJEKTANTSKI POPIS
OPOMBA:
* | Ponudnik mora nuditi in podati enotne cene za vse pozicije iz popisov del in to tako, kot je določeno
(zapisano) za vsako postavko.
* | Vrednosti cen vpisati samo k zahtevanim opisom in količinam.
* | Dopisovanje drugih podatkov in sprememb vsebine popisa in količin ni dovoljeno.
* | Obračun se vrši po dejansko izvedenih količinah;
* | Dimenzije za vse novo vgrajene elemente je potrebno predhodno preveriti na gradbišču - delovišču;
* | Vsa odstopanja od predračunskih količin in vrednosti se mora takoj uskladiti na relaciji naročnik - izvajalec;
* | Izvajalec mora obvezno voditi za vsa dela knjigo posegov in obračuna del, kjer bo to naročnik zahteval;
* | Izvajalec mora upoštevati pri izvedbi del vse predpisane tehnične standarde in normative, ki so predpisani
za posamezno vrsto del;
V enotnih cenah morajo biti zajeti tudi vsi naslednji stroški, kot sledi:
* | Organizacijo gradbišča - delovišča;
* | Pomožna dela in stroški koordinacije del na gradbišču;
* | Izdelava delavniških načrtov (če jih bo naročnik zahteval);
* | Vsi notranji horizontalni in vertikalni transporti, izdelava premičnih odrov, delovnih odrov, fasadnih odrov,
varnostnih ograj in podobno;
* | Prevozni stroški;
* | Izdelava potrebne merilne dokumentacije, razen če ni drugače določeno;
* | Dokumentacija za servisiranje naprav in garancijski listi;
* | Pridobitev atestne dokumentacije za vgrajeni material;
* | Iznos in odvoz odpadnega materiala na stalno deponijo s plačilom vseh komunalnih pristojbin;
* | Vsa finalna čiščenja med in po končanih delih, pospravitev gradbišča - delovišča, odpeljati ves nepotrebni
material, ter vzpostaviti v prvotno stanje vse površine in naprave, ki so bile uničene zaradi izvedbe del in
deponije gradbenega in izkopanega materiala, prevozov, gradbenih barak in drugih del;
* | Vsa občasna in končna čiščenja prostorov skupnega pomena (stopnišča, dvigala, hodniki, itd.), oziroma
plačilo izvajalcu čistilnih del v objektu ter plačilo čistilnih sredstev - vse za čas izvedbe del;
* | Zaščita obstoječih elementov, opreme, prostorov, itd. v stanovanjih in okolici objektov;
* | Zaščita naprav skupnega pomena v objektih (dvigala, stopnišča, glavni energetski vodi, itd.);
* | Vsi predpisani tehnični standardi in normativi, ki so predpisani za posamezno vrsto del;
* | Ves pritrdilni, vezni in montažni materiali ter podkonstrukcije;
* | Zavarovanje gradbišča - delovišča pri zavarovalnici za primere požara, poplav, tatvin, vlomov in podobno
za ves čas izvajanja del do dneva predaje naročniku;
* | Pri instalacijskih delih poleg že navedenih stroškov tudi stroške zarisovanj, izmer, zaključnih del, transportov in
tlačni preizkus, drobni in tesnilni material, nastavitve in meritve, ateste in navodila za rokovanje in zagon;