## 23_URB_OPR
verzija: SPK_01 | [5 empty] | © Copyright Savaprojekt d.d.
ŠT. | POSTAVKA | PONUJEN PRODUKT | E | KOL | CENA (€) | VREDNOST (€)
3. | URBANA OPREMA
3.1. | Nadzemni koši za smeti so oblikovani kot samostoječi enostavni volumni valjev z odprtino in pokrovom na zgornji strani, kot na primer: kovinski koš Zieger TOLUCA, Zieger NORANDA ali Zeiger DIAGONAL. Predvideni koši imajo premer 30-40 cm in so visoki maksimalno 90 cm. Koš se vgradi na betonski podstavek/temelj, ki je predmet popisa načrta št. 2/2.
|  |  | kom | 2 |  | 0
3.2. | Postavitev stopnih kamnov; Ureditev utrjene peščene površine - peščenega tampona v debelini min. 20 cm (kamnita greda 0/125 iz zmrzlinsko odpornega materiala), postavitev betonske plošče, kot naprimer: moderna plošče PIATTO 40x40 cm proizvajalca Podlesnik (barva: sahara rumena) na utrjeno peščeno podlago. Po postavitvi stopnih kamnov se do roba oz. 1 cm pod rob plošče nasipa zemlja. Površina ob stopšalnih kamnih se zatravi.
|  |  | kom | 7 |  | 0
3.3. | Betonska klop kot npr. Escofet BOX150, Prefabricirani element iz recikliranega betona, bela barva, 150x50x50. Postavka zajema dobavo, dostavo in postavitev klopi. Klop se vgradi na betonski podstavek/temelj, ki je predmet popisa načrta št. 2/2.
|  |  | kpl | 16 |  | 0
3.4. | Ureditev elementa za sedenje ob krogu družabnega/prireditvenega prostora. Obstoječa klop se odstrani. Ob tlakovani površini se izvedeta dva nova elementa za sedenje, ki sta sta sestavlja iz 4 klopi polkrožne oblike. Notranji lok posamezne klopi je 4,50 m, dolžina notranjega loka klopi pa je 170 cm. Osnovno ogrodje posamezne klopi je izdelano iz kovinskega ogrodja iz kovinskih škatlastih profilov 7x7 cm. Profili so razrezani v obliko podnožja profila konstrukcije kot je prikazano na detajlu D2, risba št. 10-004-01-0 in med seboj varjeni. Zvrajeni deli gladko brušeni, celotna kovinska konstrukcija pa pobarvna z barvo za kovino RAL 7004. V vsaki klopi so 4 nosilna podnožja na katera sta privijačena kovinska prečnika iz ukrivljenega kovinskega škatlastega profila 2x2 cm. Prečnika med seboj povezujeta podnožje klopi. Na prečnike je nato priterjeno leseno sedalo. To je izvedeno iz lesenih lat dolžine 40 cm in s prečnim preskom 3x3 cm (pobran rob). Late se privijejo na kovinske prečnike na način, da je med latami 1 cm široka reža. Kovinska konstrukcija se temelji v pasovni točkovni temelj 30x60 cm. Betonski temelj, je predmet popisa načrta št. 2/2. V enem elemntu za sedenje so 4 klopi enakih dimenzij
|  |  | kom | 8 |  | 0
3.5. | Postavitev kolesarnice z nadstreškom kot npr. LUNA, proizvajalec Ziegler, 500x300 cm, svetla višina 200 cm. Preprosta nosilna konstrukcija iz vroče cinkanega jekla. Nosilci (6) iz pravokotnih profilov 100/50 mm. Strešni okvir 140 mm in trapezne pločevine. Vsi jekleni deli vroče cinkani in prašno barvani v RAL 7003. Kritina valovita pločevina v beli barvi. Kolesarnica privijačena na betonski temelj po navodilu proizvajalca oz. dobavitelja. Pod kolesarnico v tla privijačeno stojalo za kolesa UNIVERSAL, navijačen, enostranski za gumo dimnezij 55 mm. Stojalo za kolesa iz vroče cinkanega jekla. Skupna kapacita 18 koles. Cena zajema nabavo in dobavo, vključno z izvedbo temeljenja ter montažo vseh elementov kolesarnice.