## 32_2.PV
ŠT. | POSTAVKA | PONUJENI PRODUKT | E | KOL | CENA(€) | VREDNOST(€)
2. | PROTIVLOMNA ZAŠČITA
2.2. OPREMA
5 | Alarmna centrala - obstoječa (vrtec)
6 | AKU baterija 12 V, 7 Ah, VDS
| komplet |  | kos | 4 |  | 0
7 | SiPlus LCD večparticijska tipkovnica z večjim grafičnim prikazovalnikom 128x64 točk, s funkcijskimi tipkami in z LED indikacijskimi lučkami
| enakovredno: Siemens SPCK620.100 |  | kos | 3 |  | 0
8 | V90 PSTN komunikator za povezavo na dežurni varnostni center (podpira protokole SIA, Contact ID, Scancom Fast Format); podpira "PPP" povezavo na SPC Pro Software za oddaljeni dostop
obstoječ (vrtec)
9 | kombinirani PIR/MW (infrardeči + mikrovalovni) detektor gibanja, polje pokritja 12 m, vgrajena patentirana zrcalna leča za zanesljivejšo detekcijo in imunost na zunanje vplive, frekvenca mikrovalovnega zaznavanja je 10.525 GHz, medsebojno povezujoča multikriterijska analiza signala Machtec omogoča izredno zanesljivo delovanja, brez mrtvih con pod senzorjem, majhna poraba energije 4.8 mA, Eol koncept in enostavna montaža, v skladu s standardi EN50131-2-4 varnostni razred GRADE 2
| enakovredno: Siemens PDM-IXA12 |  | kos | 25 |  | 0
10 | Adresibilni dodatni napajalnik 12V/2,6A v ohišju s tamper zaščito, integriran razširitveni modul za dodatnih 8 področji in 2 relejskima izhodoma; prostor za AKU baterije 12V/7Ah; varnostni razred po EN50131-1: GRADE 2
| enakovredno: Siemens SPCP332.300 |  | kos | 3 |  | 0
11 | Magnetni kontakt aluminijasti, robustne izvedbe, mehanska zaščita kabla, IP67 zaščita, v kompletu z 2 m kabla, varnostni razred GRADE 2
| enakovredno: Siemens MK-2400-2 |  | kos | 1 |  | 0

## 32_3.VN
ŠT. | POSTAVKA | PONUJENI PRODUKT | E | KOL | CENA(€) | VREDNOST(€)
3 | VIDEONADZORNA ZAŠČITA
3.2. OPREMA
5 | IP snemalna naprava (obstoječa - vrtec)
6 | Mrežno stikalo Dahua PFS4218-16ET-240 - Layer 2 management PoE switch - 2x 10/100/1000 Base-T (Combo port) - 2x 1000 Base-X (Combo port) - 16x 10/100 Base-T (PoE power supply) - PoE budget:240W - Support PoE, PoE+, Hi-PoE
| enakovredno: Dahua PFS4218-16ET-240 |  | kos | 2 |  | 0
7 | Mrežna kamera, Dome - resolucija 5MP pri 20fps, 4MP pri 25/30fps - multi stream - day/night - 120dB WDR - V/F objektiv 2,7 - 13,5 mm - umetna inteligenca (Face Capture, Face Attributes, Perimeter Protection, People Counting) - IR Led 40m - PoE - IP67, IK10, -40C do +60°C
| enakovredno: Dahua HDBW-5541EP-ZE |  | kos | 16 |  | 0
8 | Podnožje za montažo in priključitev
| enakovredno:Dahua PFA138 |  | kos | 16 |  | 0