## REKAPITULACIJA
SKLOP 4: Ureditev javnih poti v naselju Žlebe
| Del objekta : | 2. FAZA: »JP-751653 in JP-751657«
REKAPITULACIJA GRADBENIH STROŠKOV
| 1. PREDDELA |  |  | 0
| 2. ZEMELJSKA DELA |  |  | 0
| 3. VOZIŠČNE KONSTRUKCIJE |  |  | 0
| 4. ODVODNJAVANJE |  |  | 0
| 5. TUJE STORITVE |  |  | 0
| 6. NEPREDVIDENA DELA 5% |  |  | 0
|  |  | skupaj | 0
|  |  | 22 % DDV | 0
| S K U P A J |  |  | 0
vrednosti v postavkah množi s faktorjem |  |  | 1

## 1. PREDDELA
šifra | enota | opis dela | količina | cena | znesek | TUKAJ VNESI CENE!!!
1. PREDDELA
1.1 Geodetska dela
11 122 | km | Obnova in zavarovanje zakoličbe osi trase ostale javne ceste v gričevnatem terenu | 0.13 |  |  | 1550
11 132 | km | Obnova in zavarovanje zakoličbe trase komunalnih vodov v gričevnatem terenu | 0.13 |  |  | 1550
11 222 | kos | Postavitev in zavarovanje prečnega profila ostale javne ceste v gričevnatem terenu | 12 |  |  | 25
1.2 Čiščenje terena
1.2.1 Odstranitev grmovja, dreves, vej in panjev
12 121 | m2 | Odstranitev ali posek grmovja na gosto porasli površini (nad 50 % pokritega tlorisa) - ročno | 3 |  |  | 19
12 152 | kos | Posek in odstranitev drevesa z deblom premera 31 do 50 cm ter odstranitev vej | 1 |  |  | 63
12 166 | kos | Odstranitev panja s premerom 31 do 50 cm z odvozom na deponijo na razdaljo nad 1000 m | 1 |  |  | 72
12 181 | ura | Odstranitev vej predhodno posekanih dreves ali grmovnic | 1 |  |  | 1
1.2.3 Porušitev in odstranitev voziščnih konstrukcij
12 322 | m2 | Porušitev in odstranitev asfaltne plasti v debelini 6 do 10 cm | 5 |  |  | 5
12 372 | m2 | Rezkanje in odvoz asfaltne krovne plasti v debelini 4 do 7 cm | 1.25 |  |  | 0
12 382 | m1 | Rezanje asfaltne plasti s talno diamantno žago, debele 6 do 10 cm | 5 |  |  | 1.1
1.3 Ostala preddela
1.3.1 Omejitve prometa
13 113 | dan | Zavarovanje gradbišča v času gradnje s popolno zaporo prometa | 15 |  |  | 0
13 142 | kos | Izdelava elaborata začasne prometne ureditve | 1
|  | SKUPAJ PREDDELA: |  | 0

## 2. ZEMELJSKA DELA
šifra | enota | opis dela | količina | cena | znesek | TUKAJ VNESI CENE!!!
2. ZEMELJSKA DELA
2.1 Izkopi
21 114 | m3 | Površinski izkop plodne zemljine – 1. kategorije – strojno z nakladanjem | 37 |  |  | 5.28
21 224 | m3 | Široki izkop vezljive zemljine – 3. kategorije – strojno z nakladanjem | 128 |  |  | 5.28
21 314 | m3 | Izkop vezljive zemljine/zrnate kamnine – 3. kategorije za temelje, kanalske rove, prepuste, jaške in drenaže, širine do 1,0 m in globine do 1,0 m – strojno, planiranje dna ročno | 6 |  |  | 8.8
2.2 Planum temeljnih tal
22 112 | m2 | Ureditev planuma temeljnih tal vezljive zemljine – 3. kategorije | 182 |  |  | 2
2.4 Nasipi, zasipi, klini, posteljica in glinasti naboj
24 112 | m3 | Dobava nasipa iz zrnate kamnine – 3. kategorije ter zasipavanje kanala skupaj z dobavo in dovozom materiala in utrjevanjem z vibracijskim nabijačem v slojih po 20 cm do 95% trdnosti po standardnem Proktorjevem postopku (zasip meteorne VJ navezave) | 4.8 |  |  | 18
24 117 | m3 | Izdelava nasipa iz zrnate kamnine – 3. kategorije z dobavo iz kamnoloma | 4 |  |  | 0
24 476 | m3 | Izdelava posteljice iz drobljenih kamnitih zrn v debelini 30 cm, kamnine - 3.kategorije | 72 |  |  | 0
24 612 | m2 | Ureditev planuma nasipa, zasipa, klina ali posteljice iz zrnate kamnine – 3. kategorije | 500 |  |  | 0
2.5 Brežine in zelenice
25 112 | m2 | Humuziranje brežine in zelenice brez valjanja, v debelini do 15 cm - strojno | 125 |  |  | 0
25 151 | m2 | Doplačilo za zatravitev s semenom | 125 |  |  | 0
2.9 Prevozi, razprostiranje in ureditev deponij materiala
29 121 | t | Prevoz materiala na razdaljo nad 10 do 15 km | 257.49 |  |  | 0
29 152 | t | Odlaganje odpadne zmesi zemljine in kamnine, vključno s plačilom komunalne takse | 256.5 |  |  | 0
29 153 | t | Odlaganje odpadnega asfalta na komunalno deponijo, vključno s plačilom komunalne takse | 0.99 |  |  | 0
|  | SKUPAJ ZEMELJSKA DELA: |  | 0

## 3. VOZIŠČNE KONSTRUKCIJE
šifra | enota | opis dela | količina | cena | znesek | TUKAJ VNESI CENE!!!
3. VOZIŠČNE KONSTRUKCIJE
3.1 Nosilne plasti
3.1.1 Nevezane nosilne plasti
31 132 | m3 | Izdelava nevezane nosilne plasti enakomerno zrnatega drobljenca iz kamnine v debelini 30 cm | 150 |  |  | 22
31 181 | m3 | Izdelava izravnalne plasti iz drobljenca v povprečni debelini do 5 cm | 20 |  |  | 5
3.1.4-6 Asfaltne nosilne plasti - Asphalt concrete - base (AC base)
31 552 a | m2 | Izdelava nosilne plasti bituminizirane zmesi AC 22 base B 50/70 A3 v debelini 6 cm ( vozišče ) | 355 |  |  | 0
31 552 b | m2 | Izdelava nosilne plasti bituminizirane zmesi AC 22 base B 50/70 A3 v debelini 6 cm ( uvozi ) | 45 |  |  | 0
3.2 Obrabne plasti
3.2.1 Nevezane obrabne plasti
32 111 | m3 | Izdelava nevezane (mehanično stabilizirane) obrabne plasti iz zmesi zrn drobljenca v debelini do 15 cm ( navezava uvozov v makadamu ) | 5 |  |  | 0
3.2.2 Asfaltne obrabne in zaporne plasti - bitumenski betoni - Asphalt concrete - surface (AC surf)
32 273 a | m2 | Izdelava obrabne in zaporne plasti bituminizirane zmesi AC 11 surf B 50/70 A3 v debelini 4,0 cm ( vozišče ) | 355 |  |  | 0
32 273 b | m2 | Izdelava obrabne in zaporne plasti bituminizirane zmesi AC 11 surf B 50/70 A3 v debelini 4,0 cm ( uvozi ) | 45 |  |  | 0
31 ___ | m1 | Doplačilo za izdelavo mulde v širini 50cm in minimalni globini 5cm ( asfalt upoštevan v zgornji postavki ) | 110
3.2.4 Asfaltne obrabne in zaporne plasti - površinske prevleke - Surface dressing (SD)
32 491 | m2 | Čiščenje utrjene/odrezkane površine/podlage pred pobrizgom z bitumenskim vezivom | 1.25 |  |  | 0
32 497 | m2 | Pobrizg s polimerno bitumensko emulzijo 0,31 do 0,50 kg/m2 | 1.25 |  |  | 0
32 498 | m1 | Zaščita stikov s "teksabit trakom" | 5 |  |  | 0
32 ___ | m2 | Preložitev oz. višinska prilagoditev tlakovcev | 40 |  |  | 0
3.6 Bankine
36 111 | m3 | Izdelava bankine iz gramoza ali naravno zdrobljenega kamnitega materiala, široke do 0,50 m | 4 |  |  | 0
|  | SKUPAJ VOZIŠČNE KONSTRUKCIJE: |  | 0

## 4. ODVODNJAVANJE
šifra | enota | opis dela | količina | cena | znesek | TUKAJ VNESI CENE!!!
4. ODVODNJAVANJE
4.3 Globinsko odvodnjavanje - kanalizacija
43 233 | m1 | Izdelava kanalizacije iz cevi iz polivinilklorida, vključno s podložno plastjo iz cementnega betona, premera DN250 mm, v globini do 1,0 m | 4 |  |  | 43.66
43 273 | m1 | Obbetoniranje cevi za kanalizacijo s cementnim betonom C 8/10, po detajlu iz načrta, premera do DN250 | 4 |  |  | 4
4.4 Jaški
44 133 | kos | Izdelava jaška iz cementnega betona, krožnega prereza s premerom 50 cm, globokega 1,5 do 2,0 m, vključno z vrtanjem odprtin | 2 |  |  | 177
44 971 | kos | Dobava in vgraditev pokrova iz duktilne litine z nosilnostjo 400 kN, krožnega prereza s premerom 500 mm | 1 |  |  | 268.8
44 977 | kos | Dobava in vgraditev LTŽ rešetke z nosilnostjo 400 kN, s prerezom 400/400 mm | 1 |  |  | 289
44 992 | kos | Višinsko prilagajanje (do 50 cm) obstoječega jaška komunalne infrastrukture iz cementnega betona, po detajlu iz načrta, krožnega prereza s premerom 60 do 100 cm ali kvadratnega prereza do 80/80 cm | 2 |  |  | 0
44 996 | kos | Višinsko prilagajanje kap obstoječe komunalne infrastrukture | 1 |  |  | 0
|  | SKUPAJ ODVODNJAVANJE: |  | 0

## 5. TUJE STORITVE
šifra | enota | opis dela | količina | cena | znesek | TUKAJ VNESI CENE!!!
7. TUJE STORITVE
7.2 Elektroenergetski vodi
72 111 | ocena m1 | Zaščita obstoječega vkopanega elektroenergetskega voda po navodilih upravljalca | 4 |  |  | 0
7.6 Vodovodi
76 111 | ocena m1 | Zaščita obstoječega vkopanega vodovoda po navodilih upravljalca | 4 |  |  | 0
7.9 Preizkusi, nadzor in tehnična dokumentacija
79 311 | ur | Projektantski nadzor | 5 |  |  | 125
79 351 | kos | Geotehnični nadzor | 3 |  |  | 125
79 514 | kos | Izdelava geodetskega posnetka in projektne dokumentacije za projekt izvedenih gradbenih del | 1 |  |  | 167678.8785
|  | SKUPAJ TUJE STORITVE: |  | 0