## List1
SEZNAM GASILSKO TEHNIČNE OPREME ZA GASILNO VOZILO S CISTERNO GVC 16/15
Skupina | Oprema | Količina | Standard | Opombe | cena/enoto | SKUPAJ
1 | Zaščitna obleka in zaščitna oprema
| Opozorilni telovnik | 2 | SIST EN 471 |  | 0 | 0
| Izolirni dihalni aparat (IDA), izvedba za gasilce (skupina 3) | 4 | SIST EN 137 | MSA AirGo SL ali enakovredno | 0 | 0
| Celoobrazna maska za IDA, izvedba za gasilce (skupina 3) | 4 | SIT EN 136 | MSA G1 ali enakovredno | 0 | 0
| Tlačne posode za IDA | 10 |  | Tlačne posode velikosti 6,8 litra / 300 bar, ki imajo jedro iz aluminija ter neomejena življenjska doba | 0 | 0
| Zaščitne hlače ali ščitniki za uporabnike verižnih motornih žag, zaščitni razred 1 | 1 | SIST EN 381-5 | Dizajn C, tip nadhlače Sprednja zaščita nog FUNCTION ali enakovredno | 0 | 0
| Zaščitna očala s prozornimi stekli | 4 | SIST EN 166 | Očala naj izpolnjujejo tudi kriterij EN 170 (ultravijolični filter) in naj imajo nastavljive zaušesne ročke | 0 | 0
| Zaščitni gumirani škornji | 4 | SIST EN ISO 20345 | velikosti 42, 43, 44 in 45 RUMENE barve z jekleno kapico | 0 | 0
| Zaščitne rokavice za nevarne snovi | 4 | SIST EN 374 | zaščitne rokavice gumirane za nevarne snovi po EN 374 velikost 10 | 0 | 0
SIST EN 388
SIST EN 407
| Kapljevinska zaščitna obleka | 4 | SIST EN 14605 | Zaščitni enodelni kombinezon Tychem F, 2x velikost XL, 1x velikost XXL, 1x velikost L | 0 | 0
SIST EN ISO 13982-1
SIST EN 13034
SIST EN 14126
SIST EN 1149-1
SIST EN 1073-2
| Gasilski zaščitni pas | 4 | SIST EN 358 | Gasilski delovni pas Haberkorn velikosti: en kos 80-100 cm, en kos 90-110 cm, en kos 100-120 cm en kos 110-130 cm. Ali enakovredno. | 0 | 0
2 | Gasilska oprema
| Vedrovka, 10 l | 1 | lahko DIN 14405 | opremo dobavi naročnik, izvajalec izvede samo pritrdišče | 0 | 0
| Gasilnik na prah, 9 kg | 2 | SIST EN 3 | opremo dobavi naročnik, izvajalec izvede samo pritrdišče | 0 | 0
| Gasilnik na CO2, 5 kg | 1 | SIST EN 3 | opremo dobavi naročnik, izvajalec izvede samo pritrdišče | 0 | 0
| Naprtnjača | 2 |  | Pastor VP25 ali enakovredno (prostornina do 25 litrov vode) | 0 | 0
| Gasilna metla z ročajem | 2 |  | opremo dobavi naročnik, izvajalec izvede samo pritrdišče v predalu na strehi nadgradnje | 0 | 0
| Posoda za penilo 20 l | 3 | DIN 14452 | opremo dobavi naročnik, izvajalec izvede samo pritrdišče na desnem zanjem prekatu ali v sredinskem prekatu | 0 | 0
| Komplet za gašenje dimniških požarov | 1 | Priloga 5 GZS | DIN 14800-4 | 0 | 0
| Gasilnik BIVERSAL | 2 |  | opremo dobavi naročnik, izvajalec izvede samo pritrdišče | 0 | 0
3 | Cevi, armature in pribor
| Tlačna cev B, 5 m | 1 | DIN 14811 | 5 metrska različica, Tlačna Haberkorn Flammenflex-G ultra fi 75mm, ali enakovredno | 0 | 0
| Tlačna cev B, 15-20 m | 10 | DIN 14811 | 15 metrska različica, Tlačna Haberkorn Flammenflex-G ultra rumene barve fi 75mm, ali enakovredno | 0 | 0
| Tlačna cev C, 15 m | 5 | DIN 14811 | Cev tlačna Haberkorn ribbflex-G kontrast fi 42mm s C spojkama rumene barve, ali enakovredno | 0 | 0
| Tlačna cev C, 15 m | 5 | DIN 14811 | Cev tlačna Haberkorn ribbflex-G kontrast fi 52mm s C spojkama rumene barve, ali enakovredno | 0 | 0
| Hidrantni nastavek 2B | 1 | DIN 14375-1 |  | 0 | 0
| Ključ za podzemni hidrant, model B | 1 | 3223 |  | 0 | 0
| Ključ za nadzemni hidrant, model C | 1 | 3223 |  | 0 | 0
| Zbiralnik A-2B | 1 | DIN 14355 |  | 0 | 0
| Trojak B/CBC z ventili | 2 | DIN 14345 |  | 0 | 0
| Omejevalnik tlaka B | 1 | DIN 14380 |  | 0 | 0
| Prehodna spojka A-B | 1 | DIN 14343 |  | 0 | 0
| Prehodna spojka B-C | 2 | DIN 14342 |  | 0 | 0
| Ročnik z zasunom B | 1 | SIST EN 15182-3 |  | 0 | 0
| Oporno koleno B | 1 | DIN 14368 |  | 0 | 0
| Turbo ročnik s C-spojko | 3 | SIST EN 15182-2 | Viper Blue devil BD z opcijo FLUSH, ali enakovredno | 0 | 0
| Delovna vrv, 20 m | 1 | lahko DIN 14920 | vrv mora biti shranjena v vreči DIN 14921 | 0 | 0
| Cevni pritrdilec | 4 | DIN 14828 |  | 0 | 0
| Spojni ključ ABC | 3 | DIN 14822-2 |  | 0 | 0
| Kavelj za odpiranje pokrovov kanalov (z verigo) | 2 |  |  | 0 | 0
| Cevni mostiček 2B | 2 | DIN 14820-1 | Gumirana izvedba | 0 | 0
| Cevna košara za B-cevi | 3 | DIN 14827-1 |  | 0 | 0
| Kombiniran ročnik za srednjo/težko peno M2/S2-C (200l/min) | 1 | SIST EN 16712-3 |  | 0 | 0
| Mešalnik penila Z2 | 1 | SIST EN 16712-1 |  | 0 | 0
| Sesalna cev za penilo D 1500 (v primeru namestitve mešalnika penila Z2) | 1 | SIST EN 16712-2 |  | 0 | 0
4 | Reševalna oprema
| Tridelna raztegljiva lestev z oporami | 1 | SIST EN 1147 | opremo dobavi naročnik, izvajalec izvede samo pritrdišče | 0 | 0
| Multifunkcijska lestev | 1 | SIST EN 1147 | Zložljiva lestev dolžine 4,4m in nosilnost 250kg v skladu z TUV GS in EN 1147:2010 ali enakovredno | 0 | 0
| Gasilska reševalna vrv, 30 m, z nameščenim karabinom | 4 | SIST EN 1891 in |  | 0 | 0
SIST EN 362
| Torbica za gasilsko reševalno vrv | 4 | lahko DIN 14921 |  | 0 | 0
5 | Sanitetni pribor
| Navadna nosila, zložljiva | 1 | DIN 13024 | opremo dobavi naročnik, izvajalec izvede samo pritrdišče | 0 | 0
| Zajemalna nosila, opora za glavo, vratna opornica | 1 | SIST EN 1865 | FERNO zajemalna nosila, plastična 65EXL s tremi pasovi, FERNO opora za glavo 365-E za zajemalna nosila M65EXL, pas za bolnika (210cm) enodelni s kovinsko zaponko | 0 | 0
| Koritasta nosila | 1 |  | opremo dobavi naročnik, izvajalec izvede samo pritrdišče | 0 | 0
| Komplet C za prvo pomoč | 1 | Priloga 3 GZS |  | 0 | 0
| Odeja (190x140 cm) | 1 |  | opremo dobavi naročnik, izvajalec izvede samo pritrdišče | 0 | 0
6 | Osvetlitev in signalizacija
| Ročna baterijska svetilka (po tipizacije 4 kosi) | 4 | lahko DIN 14642 | MacTronic Flashlight Patrol MX255L-RC cree XM-L LED, polnilna izvedba ni pogoj ali enakovredno | 0 | 0
| Varnostni triopan | 2 |  | Z napisom GASILCI | 0 | 0
| Varnostna svetilka (utripajoča) | 2 |  | Hella ali enakovredno | 0 | 0
| Signalni lopar (napis GASILCI) | 2 |  |  | 0 | 0
| Cestni stožec (cca. 60 cm) | 6 |  |  | 0 | 0
| Opozorilni trak, 500 m | 1 |  | rdeče - beli, z napisom GASILCI v plastični škatli | 0 | 0
| Prenosni reflektor, 1000W, 230 V, IP 54, z 10 m kablom, z možnostjo enostavne pritrditve | 2 |  |  | 0 | 0
| Prenosni reflektor LED z samostojnim baterijskim napajanjem | 1 |  | Solaris Lite Li-ION ali enakovredno | 0 | 0
| Trinožni stativ za reflektor, raztegljiv, višine vsaj 1,6 m, z možnostjo enostavne pritrditve reflektorja | 1 |  |  | 0 | 0
| Nosilec za namestitev 2 reflektorjev, z možnostjo enostavne pritrditve | 1 |  |  | 0 | 0
| Električni podaljšek na kabelski roleti, cca. 30 m, 16A, 3x2,5 mm2, kabel H07RN-F, izhodi 3 »šuko« vtičnice s pokrovčki | 2 | SIST EN 61316 |  | 0 | 0
7 | Delovne priprave in oprema
| Električna potopna črpalka TP 4/1 | 1 | DIN 14425 |  | 0 | 0
| Lovilno korito, nerjaveče, 60x40x18 | 3 | lahko skladno z DIN 14060 |  | 0 | 0
| Zračna membranska črpalka, za prečrpavanje do 200 l nevarnih snovi, predvsem goriva iz vozil | 1 |  | Notfall pumpenset komplett in doenges firebox groesse-3 ali enakovredno | 0 | 0
| Vgrajen ali prenosni električni vitel, vlečna sila cca. 50 kN | 1 |  | T-max 18500 ali enakovredno | 0 | 0
| Škopec, velikost 3, za sile do 100 kN, pocinkan | 4 | DIN 82101 |  | 0 | 0
| Škripec za delo z električnim vitlom vozila | 1 |  | opremo dobavi naročnik, izvajalec izvede samo pritrdišče | 0 | 0
| Neskončna zanka za vitel | 2 |  | opremo dobavi naročnik, izvajalec izvede samo pritrdišče | 0 | 0
| Verižna motorna žaga, dolžina meča cca. 40 cm, moč ≥ 2kW, z opremo | 1 | SIST EN ISO 11681-1 | opremo dobavi naročnik, izvajalec izvede samo pritrdišče | 0 | 0
| Rezervna veriga za verižno motorno žago | 1 |  |  | 0 | 0
| Gozdarska zagozda | 2 |  |  | 0 | 0
| Kotna rezalka, 230 V, min 2000 W, za rezilne plošče 230 mm, ter: | 1 |  | BOSCH PROFESSIONAL kotni brusilnik GWS 20-230 ali enakovredno | 0 | 0
| - - 3 kos plošča za kovino | 3 |  |  | 0 | 0
| - 3 kos plošča za kamen | 3 |  |  | 0 | 0
| baterijska kotna brusilka | 1 |  | opremo dobavi naročnik, izvajalec izvede samo pritrdišče | 0 | 0
| Baterijski vrtalnik | 1 |  | opremo dobavi naročnik, izvajalec izvede samo pritrdišče | 0 | 0
| baterijski lisičji rep | 1 |  | opremo dobavi naročnik, izvajalec izvede samo pritrdišče | 0 | 0
| Krožna motorna žaga z diamantnim rezilom | 1 |  | opremo dobavi naročnik, izvajalec izvede samo pritrdišče | 0 | 0
| Udarno kladivo | 1 |  | opremo dobavi naročnik, izvajalec izvede samo pritrdišče | 0 | 0
| reducirni ventil za pnevmatske dvižne blazine | 1 |  | opremo dobavi naročnik, izvajalec izvede samo pritrdišče | 0 | 0
| krmilna enota za pnevmatske dvižne blazine | 1 |  | opremo dobavi naročnik, izvajalec izvede samo pritrdišče | 0 | 0
| povezovalne cevi za krmilno enoto dvižnih blazin | 3 |  | opremo dobavi naročnik, izvajalec izvede samo pritrdišče | 0 | 0
| - blazina z dvižno kapaciteto cca. 20 t | 1 |  |  | 0 | 0
| - blazina z dvižno kapaciteto cca. 20 t | 1 |  |  | 0 | 0
| - blazina z dvižno kapaciteto cca. 30 t | 1 |  |  | 0 | 0
| Dvižne blazine SAVA SFB-H 8/17 | 3 |  | opremo dobavi naročnik, izvajalec izvede samo pritrdišče | 0 | 0
| Set pnevmatskih čepov | 1 |  | opremo dobavi naročnik, izvajalec izvede samo pritrdišče | 0 | 0
| Agregat, električni ali motorni, za pogon hidravličnega reševalnega orodja; količina olja mora omogočiti uporabo več hidravličnih orodij hkrati | 1 | SIST EN 13204 | Hidravlična pogonska enota V Eco Compact (klasifikacija po EN 13204 / MTO) ali enakovredno | 0 | 0
| Hidravlično reševalno orodje razpiralo, tip BS ali večje zmogljivosti, s pripadajočimi dodatki | 1 | SIST EN 13204 | Hidravlično razpiralo SP 53 BS (klasifikacija po EN 13204:2016 BS 800 / 20,3) ali enakovredno | 0 | 0
| Hidravlično reševalno orodje škarje, tip BC ali večje zmogljivosti, s pripadajočimi dodatki | 1 | SIST EN 13204 | Hidravlične škarje RSU 180 PLUS (klasifikacija u EN 13204:2016 BC 180 J – 16,9) ali enakovredno | 0 | 0
| komplet rezilnih vložkov za škarje | 1 |  | Rezervni noži za hidravlične škarje RSU 180 | 0 | 0
| Male hidravlične škarje | 1 |  | Male hidravlične škarje S 50-14 (klasifikacija po EN 13204:2016 AC 50 B – 4,3) | 0 | 0
| Set hidravličnih reševalnih cilindrov, tip R60 ali večje zmogljivosti, sestavljen iz: | 1 | SIST EN 13204 |  | 0 | 0
| - 2 teleskopskih cilindrov, pri čemer znaša dolžina najkrajšega cilindra v zloženem položaju maks. 540 mm in dolžina najdaljšega cilindra v razširjenem položaju min. 1500 mm |  |  | Teleskopski cilinder veliki RZT 2-1500 XL (klasifikacija po EN 13204:2016 TR269/445-130/407-21) ali enakovredno
Teleskopski cilinder mali RZT 2-775 (klasifikacija po EN 13204:2016 TR189/210-99/170-11,5) ali enakovredno
| Komplet verig za razpiralo | 1 |  | Verige za SP 53 ali enakovredno oziroma kompatibilno s SP 53 | 0 | 0
| Hidravlične cevi različne barve dolžine 10 m | 2 |  | Hidravlične cevi (2 kosa) (2xCOAX 10m) | 0 | 0
| Kovček z orodjem za prometne nesreče | 1 | Priloga 4 GZS |  | 0 | 0
| Zaščite za airbag za avto | 1 |  | opremo dobavi naročnik, izvajalec izvede samo pritrdišče | 0 | 0
| STAB-FAST | 1 |  | opremo dobavi naročnik, izvajalec izvede samo pritrdišče | 0 | 0
| Naprava za prezračevaje požarnih plinov, neposredna zmogljivost min 10.000 m3/h | 1 |  | Izpihovalnik dima FANERGY V22 ali enakovredno. | 0 | 0
8 | Ročno orodje in merilne naprave
| Lomilka, dolžine cca. 700 mm | 1 | lahko DIN 14853 |  | 0 | 0
| Gasilska sekira | 2 | lahko DIN 14900 |  | 0 | 0
| Drvarska sekira | 1 | lahko DIN 7294 |  | 0 | 0
| Kramp | 1 | lahko DIN 20109 |  | 0 | 0
| Lopata, gradbena | 1 | lahko DIN 20121 |  | 0 | 0
| Lopata, štiharica | 1 | lahko DIN 20127 |  | 0 | 0
| Vile | 1 |  |  | 0 | 0
| Kopača | 2 |  |  | 0 | 0
| Halligan | 1 |  | opremo dobavi naročnik, izvajalec izvede samo pritrdišče | 0 | 0
| Požarni kavelj, dvodelni, 5 m | 1 | lahko DIN 14851 |  | 0 | 0
| Cestna metla, dolžine cca. 1400 mm | 1 |  |  | 0 | 0
| Škarje za okroglo železo (za ϕ 12 mm) | 1 |  | ŠČIPALKE ZA ŽELEZO UNIOR 450 MM ENOSTRANSKO REZILO ART. 596 ali enakovredno | 0 | 0
| Kovček z ročnim orodjem | 1 | Priloga 4 GZS | kvaliteta orodja mora biti primerljiva z orodjem Wurth ali Unior oziroma enakovredno | 0 | 0
| Merilnik plinov Ex-O2-CO, s polnilcem | 1 | smernica ATEX 94/9/EC | plinski detektor Draeger X-am 2500 (Ex – A1 10%, A2 20%, O2, CO) s polnilcem za montažo v vozilo ali enakovredni detektor s polnilcem za montažo v vozilo | 0 | 0
9 | Posebna oprema
| Absorbent za ogljikovodike, 15 kg, v ustrezni posodi | 2 |  |  | 0 | 0
| Vlečna jeklenica, dolžine 5 m, ϕ 16 mm, z očesi na obeh koncih | 1 |  |  | 0 | 0
| Zagozda za vozilo proizvajalca podvozja | 2 |  |  | 0 | 0
| Posoda za rezervno gorivo za vozilo, 20 l, testirana, polna | 1 |  |  | 0 | 0
| Posoda za rezervno gorivo za elektroagregat, 10 l, testirana, polna | 1 |  |  | 0 | 0
| Kombinirana posoda: mešanica 5 l/olje za verigo 2 l | 1 |  | Kombinirana posoda Husquarna 505 69 80-00 ali enakovredno | 0 | 0
10 | DODATNA OPREMA izbrana glede na krajevne potrebe
| Ročne radijske postaje z dodatnim mikrofonom (pogovorko) | 4 |  | opremo dobavi naročnik, izvajalec izvede samo pritrdišče in napeljavo za polnilce | 0 | 0
| Termovizijska kamera | 1 |  | opremo dobavi naročnik, izvajalec izvede samo pritrdišče | 0 | 0
| Tabla za nadzor IDA | 1 |  | opremo dobavi naročnik, izvajalec izvede samo pritrdišče | 0 | 0
| Kovček z ločenimi škatlami za hrambo in prenos različnih tipov vijakov za les in žeblje (vsaj 10 mest) | 2 |  | opremo dobavi naročnik, izvajalec izvede samo pritrdišče | 0 | 0
| Orodje za vlamlanje | 1 | DIN 14800-12 | opremo dobavi naročnik, izvajalec izvede samo pritrdišče | 0 | 0
| Žični poteg ročni (1,6t) | 1 | 14800 - MZ 16 | opremo dobavi naročnik, izvajalec izvede samo pritrdišče | 0 | 0
| Gojak, vozički za premik vozil | 1 |  | opremo dobavi naročnik, izvajalec izvede samo pritrdišče | 0 | 0
| Mala motorna žaga (enoročna) | 1 |  | opremo dobavi naročnik, izvajalec izvede samo pritrdišče | 0 | 0
| Pivniki in lovilna črevesa komplet | 3 |  | opremo dobavi naročnik, izvajalec izvede samo pritrdišče | 0 | 0
| Orodje za visoke napetosti | 1 | DIN 14885 | opremo dobavi naročnik, izvajalec izvede samo pritrdišče | 0 | 0
| Čebelarski zaščitni komplet | 1 |  | opremo dobavi naročnik, izvajalec izvede samo pritrdišče | 0 | 0
| Gozdarske verige, | 2 |  | opremo dobavi naročnik, izvajalec izvede samo pritrdišče | 0 | 0
| Bremenski trakovi | 2 |  | opremo dobavi naročnik, izvajalec izvede samo pritrdišče | 0 | 0
| Neskočne zanke, | 2 |  | opremo dobavi naročnik, izvajalec izvede samo pritrdišče | 0 | 0
| D tlačne cevi cca 100m, | 1 |  | opremo dobavi naročnik, izvajalec izvede samo pritrdišče | 0 | 0
| D ročnik univerzalni oziroma Turbo | 1 |  | opremo dobavi naročnik, izvajalec izvede samo pritrdišče | 0 | 0
| Ročnik s kantico penila TOTAL KR03/90 ali enakovredno | 1 |  | opremo dobavi naročnik, izvajalec izvede samo pritrdišče | 0 | 0
| Ročna hidravlika komplet v kovčku | 1 |  | opremo dobavi naročnik, izvajalec izvede samo pritrdišče | 0 | 0
| Vrvna tehnika: 2x 50m dynamic 2x 50m static, 3x pas singing rock expert 3d ali 3d speed, 3x ročna prižema, 3xprsna prižema, 25x vponka z varovalom, 5x hruškasta vponka,2x paw ploščica, 2x škripec "dvojček - twin" 2x tandem škripec, 2x mali škripec, 3x stop zavora, 2x petzl RIG oz ID, 2x zaščita za vrv, 5x mala neskončna zanka, 5x srednja, 5x velika | 1 |  | opremo dobavi naročnik, izvajalec izvede samo pritrdišče | 0 | 0
| Reševalna plenica | 1 |  | opremo dobavi naročnik, izvajalec izvede samo pritrdišče | 0 | 0
|  |  |  | SKUPAJ BREZ DDV |  | 0
|  |  |  | DDV |  | 0
|  |  |  | SKUPAJ Z DDV |  | 0
Žig in podpis ponudnika
…………………………