## Preserje
št. preb. | [6 empty] | 20000 | 10000 | 5000 | 2000 | 1000 | 500 | 200 | 100
%Qd | [6 empty] | 9.15 | 10.52 | 12.08 | 14.51 | 16.67 | 19.15 | 23 | 26.42
Kanalizacija za komunalne odpadne vode po Žontarjevi ulici
HIDRAVLIČNO DIMENZIONIRANJE KANALIZACIJE ZA KOMUNALNE ODPADNE VODE
Oznaka | [10 empty] | 100 % polnitev kanala |  |  |  | delna polnitev kanala
kanala | št. oseb | S št. os. | poraba | dnevno litr. | %Qd | Qurnimax | S Qmax | padec | profil | K | hitrost | prevod. | Q | h | v | h dej. | v dej.
(med jaški) |  |  | l/os/dan | l/dan | % | l/s | l/s | %o | mm | mm | m/s | l/s | % | % | % | mm | m/s
S (RJ8-RJ7) | 15 | 15 | 150 | 2250 | 38.609 | 0.24131 | 0.24 | 8 | 250 | 0.25 | 1.64 | 67.5 | 0.35556 | 3.6524 | 24.3464 | 9.1309 | 0.39928
RJ7-OJ | 35 | 50 | 150 | 7500 | 30.3468 | 0.48 | 0.72 | 4 | 250 | 0.25 | 1.1 | 46.7 | 1.5418 | 7.9372 | 37.0225 | 19.8431 | 0.40725
Kanal PVC200) | 60 | 60 | 150 | 9000 | 29.2601 | 0.7315 | 0.24 | 4.7 | 200 | 0.25 | 0.97 | 27.7 | 0.86643 | 5.8512 | 31.4019 | 11.7024 | 0.3046
4.1.