## Rekapitulacija
JAVNO NAROČILO:
Obnova vozišč po postopku hladne reciklaže s penjenim bitumnom
REKAPITULACIJA GRADBENIH STROŠKOV
Obnova ceste Sora-Topol |  | 0
Obnova ceste Seničica-Medno |  | 0
Obnova ceste Tacen-Brezovec |  | 0
| skupaj | 0
| 22 % DDV | 0
SKUPAJ Z DDV |  | 0
Žig in podpis ponudnika:

## Sora - Topol
Obnova ceste Sora-Topol LC 251091 z reciklažo,
v dolžini 850 m in širini vozišča 5,2 m.
št. | postavka | em | količina | cena/em | vrednost
1 | Geodetki posnetek obstoječega vozišča, projektantska izdelava prečnih in vzdolžnih profilov ceste. | kos | 1 | 0 | 0
2 | Obnova in zavarovanje zakoličbe osi trase. | m1 | 850 | 0 | 0
3 | Postavitev in zavarovanje prečnih profilov. | kos | 80 | 0 | 0
4 | Zakoličba vodov s strani upravljalcev (voda, telekumunikacije, elektrika). | kpl | 1 | 0 | 0
5 | Zavarovanje gradbišča v času gradnje s polovično zaporo prometa in usmerjanjem s semaforji (postavitev zapore, osvetlitev zapore v nočnem času, najem in vzdrževanje zapore, odstranitev zapore). | kpl | 1 | 0 | 0
6 | Zavarovanje gradbišča v času asfaltiranja s popolno zaporo prometa (postavitev zapore, najem in vzdrževanje zapore, odstranitev zapore). | kpl | 1 | 0 | 0
7 | Izdelava varnostnega načrta gradbišča. | kos | 1 | 0 | 0
8 | Izdelava elaborata in pridobitev dovoljenja za zaporo. | kos | 1 | 0 | 0
9 | Odkop humuzirane/zatravljene bankine globine 15 cm, široke do 0,5 m, z nalaganjem in odvozom na stalno deponijo. | m2 | 850 | 0 | 0
10 | Rezkanje in odvoz asfaltne zmesi na klančini v debelini 0 do 6 cm, z nakladanjem on odvozom rezkanega materiala na gradbiščno deponijo za kasnejšo uporabo nasipanja bankine. | m2 | 200 | 0 | 0
11 | Rezanje asfaltne plasti debeline 6 cm s talno diamantno žago. | m1 | 70 | 0 | 0
12 | Obsekavanje in posek grmovja in dreves z debli premera do 5 cm, vključno z nakladanjem in odvozom posekanega materiala na stalno deponijo. | m2 | 150 | 0 | 0
13 | Posek dreves z debli premera od 5 do 30 cm, vključno z nakladanjem in odvozom posekanega materiala na stalno deponijo. | kom | 4 | 0 | 0
14 | Čiščenje obstoječega odvodnega jarka z nakladanjem zemljine in odvozom v trajno deponijo, 0,3 m3/m1. planiranjem na deponiji, oblikovanje profila in ureditev vzdolžnega profila s točnostjo do 2 cm. | m3 | 255 | 0 | 0
15 | Rušenje asfalta debeline 6 cm, nalaganje in odvoz materiala na stalno deponijo (okolica obstoječih LTŽ povoznih vtočnih rešetk, vodnih zasunov in pravokotnih jaškov). | m2 | 40 | 0 | 0
16 | Strojni izkop ustroja (okolica LTŽ rešetk, vodnih zasunov, pravokotnih jaškov..) v globini 50 cm, z nalaganjem in odvozom materiala na stalno deponijo. | m3 | 20 | 0 | 0
17 | Ureditev planuma temeljnih tal vezljive zemljine-3ktg. | m2 | 40 | 0 | 0
18 | Dobava in izdelava tamponske podlage iz drobljenca 0-100 mm, v debelini 30 cm, vključno z razgrinjanjem, planiranjem in valjanjem v plasteh. | m3 | 12 | 0 | 0
19 | Dobava in izdelava tamponske podlage iz drobljenca 0-32 mm, v debelini 20 cm, vključno z razgrinjanjem, planiranjem in valjanjem v plasteh. | m3 | 8 | 0 | 0
20 | Dobava in vgrajevanje nevezane nosilne plasti enakozrnatega drobljenca frakcija 0/22 mm, za profiliranje obstoječega cestišča (izravnava vzdolžnih in prečnih padcev), v povprečni debelini do 5,0 cm. | m3 | 246.5 | 0 | 0
21 | Izdelava s penjenim bitumnom vezane nosilne plasti v debelini 25 cm. Opomba: Obnova dotrajane voziščne konstrukcije po postopku hladne reciklaže z uporabo penjenega bitumna B 70/100 ter cementa kot veziva v skupni debelini 25 cm. Vozišče je potrebno splanirati v ustreznih vzdolžnih in prečnih padcih ter pobrizgati z nestabilno kationsko bitumensko emulzijo za preprečevanje prehitrega izsuševanja. Receptura je priloga popisa. | m2 | 4930 | 0 | 0
22 | Prilagoditev obstoječega pokrova pravokotnega jaška na niveleto vozišča, rušenje in ponovna vgradnja, vključno z vsem potrebnim materialom in odvozom odpadnega materiala na stalno deponijo. | kom | 1 | 0 | 0
23 | Prilagoditev obstoječe zaščitne kape na niveleto vozišča, rušenje in ponovna vgradnja, vključno z vsem potrebnim materialom in odvozom odpadnega materiala na stalno deponijo. | kom | 5 | 0 | 0
24 | Prilagoditev obstoječe LTŽ vtočne rešetke na niveleto vozišča, rušenje in ponovna vgradnja, vključno z vsem potrebnim materialom in odvozom odpadnega na stalno deponijo. | kom | 1 | 0 | 0
25 | Zamenjava obstoječih pravokotnih LTŽ pokrovov 400 KN (rušenje obstoječih, ter dobava in montaža novih s prstanom in novim AB vencem na niveleto vozišča vključno z vsem potrebnim materialom in odvozom odpadnega materiala na deponijo). | kom | 1 | 0 | 0
26 | Zamenjava obstoječih zaščitnih kap (rušenje obstoječih, ter dobava in montaža novih s prstanom in novim AB vencem na niveleto vozišča vključno z vsem potrebnim materialom in odvozom odpadnega materiala na deponijo). | kom | 5 | 0 | 0
27 | Zamenjava LTŽ povoznih vtočnih rešetk (C250, 40x40cm) (rušenje obstoječih, ter dobava in montaža novih s prstanom in novim AB vencem na niveleto vozišča vključno z vsem potrebnim materialom in odvozom odpadnega materiala na deponijo). | kom | 2 | 0 | 0
28 | Izdelava nosilnoobrabne plasti bituminizirane zmesi AC 16 surf B 50/70 A4 v debelini 7 cm. | m2 | 4420 | 0 | 0
29 | Izdelava nosilnoobrabne plasti bituminizirane zmesi AC 16 surf B 50/70 A4 - izravnave na priključnih klinih. | t | 30 | 0 | 0
30 | Izdelava asfaltne mulde iz vročega asfalta AC 16 surf B 50/70 A4, širine 0,5 m in debeline 7 cm, z valjanjem, dobavo vsega potrebnega materiala in z vsemi pomožnimi deli. | m1 | 100 | 0 | 0
31 | Čiščenje in pobrizg odrezkane površine z bitumensko emulzijo v količini 0,4 kg/m2. | m2 | 200 | 0 | 0
32 | Izdelava bankine iz zdrobljenega kamnitega (frezanca iz klančin) materiala, široke do 0,50 m, z dobavo vsega potrebnega materiala in valjanjem. | m3 | 42.4 | 0 | 0
33 | Humusiranje brežine brez valjanja, v debelini do 15 cm - strojno. Opomba: Humusiranje brežine se izvede s humusom od izkopa. | m2 | 520 | 0 | 0
34 | Izdelava vtočnega jaška s peskolovom, iz betonskih cevi fi 60 cm, globine 1 meter, z betoniranjem dna, s tipsko LTŽ povozno vtočno rešetko (C250, 40x40 cm) z vsemi potrebnimi izkopi in zasipi, z izdelavo navezav ter z nakladanjem in odvozom odvečnega materiala na stalno deponijo. | kos | 1 | 0 | 0
35 | Izdelava vtočnega jaška s peskolovom s čelnim vtokom, iz betonskih cevi fi 60 cm, globine 1 meter, z betoniranjem dna, s tipskim betonskim pokrovom, z vsemi potrebnimi izkopi in zasipi, z izdelavo navezav ter z nakladanjem in odvozom odvečnega materiala na stalno deponijo. | kos | 3 | 0 | 0
36 | Izdelava prepusta iz PVC gladkih cevi fi 40 cm kvalitete SN8, s polnim obbetoniranjem, z vsemi potrebnimi izkopi in zasipi, z dobavo vsega potrebnega materiala, z nakladanjem in odvozom odvečnega materiala na stalno deponijo. | m1 | 50 | 0 | 0
37 | Izdelava iztočne glave prepusta krožnega prereza fi 40 cm, beton C 25/30, XF4 z vsemi pomožnimi deli. | kos | 3 | 0 | 0
38 | Izdelava tankoslojne vzdolžne označbe na vozišču (ločilna, robna črta) z enokomponentno belo barvo, vključno 250 g/m2 posipa z drobci / kroglicami stekla, strojno, debelina plasti suhe snovi 200 µm, širina črte 10 cm. (raster ločilne črte 1-1). | m1 | 2550 | 0 | 0
39 | Izdelava talne signalizacije po detalju: kolo dimenzije 80 x 90 cm bele barve + 2 x bela crta dolžine 1 m z strešico-debelina plasti 250 mikronov | kos | 90 | 0 | 0
40 | Izdelava talne signalizacije-rdeče barve polje dimenzije 20 x 15 cm v presledkih 2,30 m-minimalna debelina plasti je 250 mikronov. | m2 | 52 | 0 | 0
41 | Izdelava, dobava in postavitev prometnega znaka kolesarji na vozišču, dimenzije 60 x 90 cm z drogom dolžine 4 m in betonskim temeljem MB 20 cca 0,20 m3/kom. | kos | 2 | 0 | 0
42 | Nepredvidena in dodatna dela (10% celotne vrednosti). | % | 0.1 | 0 | 0
| SKUPAJ |  |  |  | 0
| DDV |  |  |  | 0
| SKUPAJ Z DDV |  |  |  | 0

## Seničica - Medno
Obnova ceste Seničica-Medno LC 251141 z reciklažo,
v dolžini 370 m in povprečni širini vozišča 5,6 m.
št. | postavka | em | količina | cena/em | vrednost
1 | Geodetki posnetek obstoječega vozišča, projektantska izdelava prečnih in vzdolžnih profilov ceste. | kos | 1 | 0 | 0
2 | Zakoličba vseh komunalnih vodov s strani upravljalcev (elektrika, vodovod, telekomunikacija). | kpl | 1 | 0 | 0
3 | Obnova in zavarovanje zakoličbe osi trase. | m1 | 370 | 0 | 0
4 | Postavitev in zavarovanje prečnih profilov. | kos | 30 | 0 | 0
5 | Izdelava varnostnega načrta gradbišča. | kos | 1 | 0 | 0
6 | Zavarovanje gradbišča v času gradnje s polovično zaporo prometa in usmerjanjem s semaforji (postavitev zapore, osvetlitev zapore v nočnem času, najem in vzdrževanje zapore, odstranitev zapore). | kpl | 1 | 0 | 0
7 | Zavarovanje gradbišča v času asfaltiranja s popolno zaporo prometa (postavitev zapore, najem in vzdrževanje zapore, odstranitev zapore). | kpl | 1 | 0 | 0
8 | Izdelava elaborata in pridobitev dovoljenja za zaporo. | kos | 1 | 0 | 0
9 | Odkop humuzirane/zatravljene bankine globine 15 cm, široke do 1 m, z nalaganjem in odvozom na stalno deponijo. | m2 | 185 | 0 | 0
10 | Rezkanje in odvoz asfaltne zmesi na klančini v debelini 0 do 6 cm, z nakladanjem on odvozom rezkanega materiala na gradbiščno deponijo za kasnejšo uporabo nasipanja bankine. | m2 | 130 | 0 | 0
11 | Rezanje asfaltne plasti debeline 6 cm s talno diamantno žago. | m1 | 45 | 0 | 0
12 | Rušenje asfalta debeline 6 cm, nalaganje in odvoz materiala na stalno deponijo (okolica obstoječih LTŽ povoznih vtočnih rešetk). | m2 | 10 | 0 | 0
13 | Frezanje asfalta v debelini 6 do 10 cm. Opomba; sprememba prečnega naklona ceste. | m2 | 500 | 0 | 0
14 | Planiranje in utrjevanje frezanca z grederjem v ustreznih prečnih in vzdolžnih padcih. Opomba; sprememba prečnega naklona ceste. | m2 | 500 | 0 | 0
15 | Strojni izkop ustroja (bankina, cesta, travnik, okolica LTŽ rešetk,..) v globini 50 cm, z nalaganjem in odvozom materiala na stalno deponijo. Opomba; razširitev ceste. | m3 | 185 | 0 | 0
16 | Ureditev planuma temeljnih tal vezljive zemljine-3ktg. | m2 | 185 | 0 | 0
17 | Dobava in izdelava tamponske podlage iz drobljenca 0-100 mm, v debelini 30 cm, vključno z razgrinjanjem, planiranjem in valjanjem v plasteh. | m3 | 111 | 0 | 0
18 | Dobava in izdelava tamponske podlage iz drobljenca 0-32 mm, v debelini 20 cm, vključno z razgrinjanjem, planiranjem in valjanjem v plasteh. | m3 | 74 | 0 | 0
19 | Dobava in vgrajevanje nevezane nosilne plasti enakozrnatega drobljenca frakcija 0/22 mm, za profiliranje obstoječega cestišča (izravnava vzdolžnih in prečnih padcev), v povprečni debelini do 5,0 cm. | m3 | 115 | 0 | 0
20 | Izdelava s penjenim bitumnom vezane nosilne plasti v debelini 30 cm. Opomba: Obnova dotrajane voziščne konstrukcije po postopku hladne reciklaže z uporabo penjenega bitumna B 70/100 ter cementa kot veziva v skupni debelini 30 cm. Vozišče je potrebno splanirati v ustreznih vzdolžnih in prečnih padcih ter pobrizgati z nestabilno kationsko bitumensko emulzijo za preprečevanje prehitrega izsuševanja. Receptura je priloga popisa. | m2 | 2294 | 0 | 0
21 | Izdelava nosilnoobrabne plasti bituminizirane zmesi AC 16 surf B 50/70 A4 v debelini 7 cm. | m2 | 2072 | 0 | 0
22 | Izdelava nosilnoobrabne plasti bituminizirane zmesi AC 16 surf B 50/70 A4 - izravnave na priključnih klinih. | t | 25 | 0 | 0
23 | Izdelava asfaltne mulde iz vročega asfalta AC 16 surf B 50/70 A4, širine 0,5 m in debeline 7 cm, z valjanjem, dobavo vsega potrebnega materiala in z vsemi pomožnimi deli. | m1 | 370 | 0 | 0
24 | Izdelava sinusoidne grbine za umirjanje prometa iz bituminizirane zmesi AC 16 surf B 50/70 A4 v višini 10 cm, z izdelavo tankoslojne označbe z enokomponentno rumeno barvo, z dobavo vsega potrebnega materiala in z vsemi pomožnimi deli. | m2 | 25.2 | 0 | 0
25 | Čiščenje in pobrizg odrezkane površine z bitumensko emulzijo v količini 0,4 kg/m2. | m2 | 130 | 0 | 0
26 | Izdelava bankine naravno zdrobljenega kamnitega materiala, široke do 0,50 m, z dobavo vsega potrebnega materiala in valjanjem. | m3 | 25.9 | 0 | 0
27 | Humuziranje brežine brez valjanja, v debelini do 15 cm - strojno. Opomba: Humuziranje brežine se izvede s humusom od izkopa (razširitev ceste). | m2 | 370 | 0 | 0
28 | Izdelava vtočnega jaška s peskolovom, iz betonskih cevi fi 60 cm, globine 1 meter, z betoniranjem dna, s tipsko LTŽ povozno vtočno rešetko (C250, 40x40 cm) z vsemi potrebnimi izkopi in zasipi, z izdelavo navezav ter z nakladanjem in odvozom odvečnega materiala na stalno deponijo. | kos | 2 | 0 | 0
29 | Izdelava vezne kanalizacije iz PVC gladkih cevi fi 20 cm kvalitete SN8, s polnim obbetoniranjem, z vsemi potrebnimi izkopi in zasipi, z dobavo vsega potrebnega materiala, z nakladanjem in odvozom odvečnega materiala na stalno deponijo. | m1 | 30 | 0 | 0
30 | Izdelava prepusta iz PVC gladkih cevi fi 40 cm kvalitete SN8, s polnim obbetoniranjem, z vsemi potrebnimi izkopi in zasipi, z dobavo vsega potrebnega materiala, z nakladanjem in odvozom odvečnega materiala na stalno deponijo. | m1 | 20 | 0 | 0
31 | Izdelava iztočne glave prepusta krožnega prereza fi 40 cm, beton C 25/30, XF4 z vsemi pomožnimi deli. | kos | 2 | 0 | 0
32 | Izdelava tankoslojne vzdolžne označbe na vozišču (ločilna, robna črta) z enokomponentno belo barvo, vključno 250 g/m2 posipa z drobci / kroglicami stekla, strojno, debelina plasti suhe snovi 200 µm, širina črte 10 cm. (raster ločilne črte 1-1). | m1 | 1110 | 0 | 0
33 | Izdelava talne signalizacije po detalju: kolo dimenzije 80 x 90 cm bele barve + 2 x bela črta dolžine 1 m z strešico-debelina plasti 250 µm. | kos | 17 | 0 | 0
34 | Izdelava talne signalizacije-rdeče barve polje dimenzije 20 x 15 cm v presledkih 2,30 m-minimalna debelina plasti je 250 µm. | m2 | 10 | 0 | 0
35 | Izdelava, dobava in postavitev prometnega znaka kolesarji na vozišču, dimenzije 60 x 90 cm z dogom dolžine 4 m in betonskim temeljem MB 20 cca 0,20 m3/kom. | kos | 2 | 0 | 0
36 | Nepredvidena in dodatna dela (10% celotne vrednosti). | % | 0.1 | 0 | 0
| SKUPAJ |  |  |  | 0
| DDV |  |  |  | 0
| SKUPAJ Z DDV |  |  |  | 0

## Tacen - Brezovec
Obnova ceste Tacen-Brezovec LC 251011 z reciklažo,
v dolžini 720 m in širini vozišča 5,2 m.
št. | postavka | em | količina | cena/em | vrednost
1 | Geodetki posnetek obstoječega vozišča, projektantska izdelava prečnih in vzdolžnih profilov ceste. | kos | 1 | 0 | 0
2 | Obnova in zavarovanje zakoličbe osi trase. | m1 | 720 | 0 | 0
3 | Postavitev in zavarovanje prečnih profilov. | kos | 60 | 0 | 0
4 | Zavarovanje gradbišča v času gradnje s polovično zaporo prometa in usmerjanjem s semaforji (postavitev zapore, osvetlitev zapore v nočnem času, najem in vzdrževanje zapore, odstranitev zapore). | kpl | 1 | 0 | 0
5 | Zavarovanje gradbišča v času asfaltiranja s popolno zaporo prometa (postavitev zapore, najem in vzdrževanje zapore, odstranitev zapore). | kpl | 1 | 0 | 0
6 | Izdelava elaborata in pridobitev dovoljenja za zaporo. | kos | 1 | 0 | 0
7 | Izdelava varnostnega načrta gradbišča. | kos | 1 | 0 | 0
8 | Odkop humuzirane/zatravljene bankine globine 15 cm, široke do 0,50m, z nalaganjem in odvozom na stalno deponijo. | m2 | 720 | 0 | 0
9 | Rezkanje in odvoz asfaltne zmesi na klančini v debelini 0 do 6 cm, z nakladanjem on odvozom rezkanega materiala na gradbiščno deponijo za kasnejšo uporabo nasipanja bankine. | m2 | 20 | 0 | 0
10 | Rezanje asfaltne plasti debeline 6 cm s talno diamantno žago. | m1 | 18 | 0 | 0
11 | Čiščenje obstoječega odvodnega jarka z nakladanjem zemljine in odvozom v trajno deponijo, 0,3 m3/m1. planiranjem na deponiji, oblikovanje profila in ureditev vzdolžnega profila s točnostjo do 2 cm. | m3 | 216 | 0 | 0
12 | Dobava in vgrajevanje nevezane nosilne plasti enakozrnatega drobljenca frakcija 0/22 mm, za profiliranje obstoječega cestišča (izravnava vzdolžnih in prečnih padcev), v povprečni debelini do 5,0 cm. | m3 | 208.8 | 0 | 0
13 | Izdelava s penjenim bitumnom vezane nosilne plasti v debelini 25cm. Opomba: Obnova dotrajane voziščne konstrukcije po postopku hladne reciklaže z uporabo penjenega bitumna B 70/100 ter cementa kot veziva v skupni debelini 25 cm. Vozišče je potrebno splanirati v ustreznih vzdolžnih in prečnih padcih ter pobrizgati z nestabilno kationsko bitumensko emulzijo za preprečevanje prehitrega izsuševanja. Receptura je priloga popisa. | m2 | 4176 | 0 | 0
14 | Izdelava nosilnoobrabne plasti bituminizirane zmesi AC 16 surf B 50/70 A4 v debelini 7 cm. | m2 | 3744 | 0 | 0
15 | Izdelava nosilnoobrabne plasti bituminizirane zmesi AC 16 surf B 50/70 A4 - izravnave na prključnih klinih. | t | 10 | 0 | 0
16 | Izdelava asfaltne mulde iz vročega asfalta AC 16 surf B 50/70 A4, širine 0,5 m in debeline 7 cm, z valjanjem, dobavo vsega potrebnega materiala in z vsemi pomožnimi deli. | m1 | 290 | 0 | 0
17 | Čiščenje in pobrizg odrezkane površine z bitumensko emulzijo v količini 0,4 kg/m2. | m2 | 20 | 0 | 0
18 | Izdelava bankine naravno zdrobljenega kamnitega materiala, široke do 0,50 m, z dobavo vsega potrebnega materiala in valjanjem. | m3 | 50.4 | 0 | 0
19 | Humusiranje brežine brez valjanja, v debelini do 15 cm - strojno. Opomba: Humusiranje brežine se izvede s humusom od izkopa jarkov. | m2 | 1360 | 0 | 0
20 | Izdelava vtočnega jaška s peskolovom s čelnim vtokom, iz betonskih cevi fi 80 cm, globine 1 meter, z betoniranjem dna, s tipskim betonskim pokrovom, z vsemi potrebnimi izkopi in zasipi, z izdelavo navezav ter z nakladanjem in odvozom odvečnega materiala na stalno deponijo. | kos | 1 | 0 | 0
21 | Izdelava vtočnega jaška s peskolovom, iz betonskih cevi fi 60 cm, globine 1 meter, z betoniranjem dna, s tipsko LTŽ povozno vtočno rešetko (C250, 40x40 cm) z vsemi potrebnimi izkopi in zasipi, z izdelavo navezav ter z nakladanjem in odvozom odvečnega materiala na stalno deponijo. | kos | 3 | 0 | 0
22 | Izdelava vezne kanalizacije iz PVC gladkih cevi fi 20 cm kvalitete SN8, s polnim obbetoniranjem, z vsemi potrebnimi izkopi in zasipi, z dobavo vsega potrebnega materiala, z nakladanjem in odvozom odvečnega materiala na stalno deponijo. | m1 | 80 | 0 | 0
23 | Izdelava vezne kanalizacije iz PVC gladkih cevi fi 40 cm kvalitete SN8, s polnim obbetoniranjem, z vsemi potrebnimi izkopi in zasipi, z dobavo vsega potrebnega materiala, z nakladanjem in odvozom odvečnega materiala na stalno deponijo. | m1 | 20 | 0 | 0
24 | Izdelava iztočne glave prepusta krožnega prereza fi 40 cm, beton C 25/30, XF4 z vsemi pomožnimi deli. | kos | 1 | 0 | 0
25 | Izdelava iztočne glave prepusta krožnega prereza fi 20 cm, beton C 25/30, XF4 z vsemi pomožnimi deli. | kos | 1 | 0 | 0
26 | Tlakovanje dna jarka pri vtoku in iztoku, lomljenec v betonu C 20/25. | m2 | 8 | 0 | 0
27 | Odstanitev in ponovna postavitev smernikov iz plastične mase, z votlim prerezom, dolžine 1200 mm, z odsevnikom iz folije. | kos | 42 | 0 | 0
28 | Dobava in vgradnja novih smernikov iz plastične mase, z votlim prerezom, dolžine 1200 mm, z odsevnikom iz folije. | kos | 10 | 0 | 0
29 | Izdelava tankoslojne vzdolžne označbe na vozišču z enokomponentno belo barvo, vključno 250 g/m2 posipa z drobci / kroglicami stekla, strojno, debelina plasti suhe snovi 200 mm, širina črte 10 cm. (raster 1-1) | m1 | 1440 | 0 | 0
30 | Izdelava talne signalizacije po detalju: kolo dimenzije 80 x 90 cm bele barve + 2 x bela crta dolžine 1 m z strešico-debelina plasti 250 mikronov | kos | 31 | 0 | 0
31 | Izdelava talne signalizacije-rdeče barve polje dimenzije 20 x 15 cm v presledkih 2,30 m-minimalna debelina plasti je 250 mikronov. | m2 | 20 | 0 | 0
32 | Izdelava, dobava in postavitev prometnega znaka kolesarji na vozišču, dimenzije 60 x 90 cm z dogom dolžine 4 m in betonskim temeljem MB 20 cca 0,20 m3/kom. | kos | 2 | 0 | 0
33 | Nepredvidena in dodatna dela (10% celotne vrednosti). | % | 0.1 | 0 | 0
| SKUPAJ |  |  |  | 0
| DDV |  |  |  | 0
| SKUPAJ Z DDV |  |  |  | 0