## Popis del
Asfaltiranje makadamskega odseka JP 752104 od križišča do HŠ. Topol pri Medvodah 24
St. | Postavka | em | količina | cena/em | vrednost
1 | Postavitev signalizacije - popolna zapora ceste s pridobitvijo dovoljenja občine. | kpl | 1 |  | 0
2 | Izkop neustrezne nevezane plasti makadamske ceste in ponovno vgrajevanje tamponske podlage iz drobljenca 0 - 32 mm, s planiranjem in valjanjem v plasteh, z dobavo vsega potrebnega materiala, ter z nakladanjem in odvozom odpadnega materiala na deponijo. | m3 | 530 |  | 0
3 | Izdelava planuma temeljnih tal. | m2 | 1050 |  | 0
4 | Dobava in polaganje geotekstila (300g/m2), s prekrivanjem na planum temeljnih tal. | m2 | 1050 |  | 0
5 | Asfaltiranje nosilne obrabno zaporne plasti (premaz robov obstoječega asfalta z bitumensko emulzijo, strojno vgrajevanje vročega asfalta AC 16 surf B 70/100 A4 v debelini 7 cm, z valjanjem in z dobavo vsega potrebnega materiala. | m2 | 950 |  | 0
6 | Izdelava asfaltne mulde (iz vročega asfalta AC 16 surf B 70/100 A4) širine 0,5 m in debeline 7 cm, z valjanjem, z dobavo vsega potrebnega materiala in z vsemi pomožnimi deli. | m1 | 120 |  | 0
7 | Dobava in izvedba betonske hudourniške kanalete dimenzije 65x110x29 cm z vsemi potrebnimi izkopi in zasipi, z dobavo vsega potrebnega materiala, z izdelavo navezav ter z nakladanjem in odvozom odvečnega materiala na deponijo. | m1 | 150 |  | 0
8 | Izdelava vtočnega jaška s peskolovom, s čelnim vtokom, iz betonskih cevi fi 60 cm, globine 1 m, z betoniranjem dna, s tipskim betonskim pokrovom, z vsemi potrebnimi izkopi in zasipi, z dobavo vsega potrebnega materiala, z izdelavo navezav ter z nakladanjem in odvozom odvečnega materiala na deponijo. | kos | 4 |  | 0
9 | Izdelava cestnega prepusta iz plastičnih cevi 25 cm, s polnim obbetoniranjem, z vsemi potrebnimi izkopi in zasipi, z dobavo vsega potrebnega materiala, z nakladanjem in odvozom odvečnega materiala na deponijo. | m1 | 20 |  | 0
10 | Čiščenje obstoječih vtočnih in revizijskih jaškov - ročno (čisčenje pokrova in odpiranje jaška, čiščenje materiala z dna jaška, vtokov v jašek, nakladanje in odvoz materiala na deponijo). | kos | 5 |  | 0
11 | Dodatna in nepredvidena dela. | 10% | 0.1 | 0 | 0
| SKUPAJ |  |  |  | 0
| DDV |  |  |  | 0
| SKUPAJ Z DDV |  |  |  | 0