## rekapitulacija
UREDITEV CEST V NASELJU ZBILJSKI GAJ
REKAPITULACIJA PREDVIDENIH STROŠKOV GRADBENIH DEL
| 1. | PREDDELA |  | 0
| 2. | ZEMELJSKA DELA |  | 0
| 3. | VOZIŠČNA KONSTRUKCIJA |  | 0
| 4. | ODVODNJAVANJE |  | 0
| 5. | OPREMA CEST |  | 0
| 6. | NEPREDVIDENA DELA | 5% | 0
|  | SKUPAJ brez ddv |  | 0
|  | DDV | 22% | 0
|  | SKUPAJ |  | 0
Žig in podpis ponudnika
…..............................

## splošna navodila
A | Splošno
1. | Za gradnjo je dovoljeno uporabljati samo proizvode, ki imajo pridobljene ustrezne listine o skladnosti in so skladni s slovenskimi tehničnimi predpisi in slovenskimi standardi. Vsi vgrajeni gradbeni materiali (cevi, revizijski jaški, pokrovi itd.) in ostali polizdelki, ki se vgrajujejo v objekt morajo vsebovati vtisnjene ali na drug način razvidne podatke iz katerih je mogoče razbrati in slediti poreklo materiala (serijska številka, tip, št. šarže itd.).
2. | V ponudbeno ceno je potrebno zajeti nadzor upravljavcev gospodarske javne infrastrukture (vodovod, kanalizacija, Elektro, Telekom, KTV, KKS, optika, plin,…)
3. | Pred začetkom izgradnje je izvajalec dolžan zapisniško ugotoviti in dokumentirati obstoječe stanje vseh sosednjih objektov (predvsem zaščitenih), drugih površin in dostopnih poti. Po končanih delih je dolžan povrniti uporabljeno lokacijo v prvotno stanje in odpraviti vse poškodbe nastale zaradi gradnje na drugih objektih, napravah, površinah ter na dostopnih poteh (cestišču). Dokumentiranje stanja pomeni fotografiranje stanja ali snemanje stanja s kamero pred pričetkom del, in sicer območje bodočega gradbišča in njegove okolice (objekti ter površine, ki jih bo uporabljal v času gradnje). V primeru pomanjkanja foto-dokazov o stanju pred gradnjo stroške uveljavljanja odškodnin nosi izvajalec. V tej točki zahtevano dokumentacijo mora izvajalec hraniti najmanj do konca garancijskega obdobja, ter dokumentacijo ob njenem nastanku dostaviti naročniku. Enote kulturne in naravne dediščine (po potrebi pa tudi drugi objekti) se zaščitijo z gradbenimi paneli. V ceni zajeti tudi ureditev okolice po končani gradnji.
B | Ponudnik mora v cene po enoti všteti vse potrebne stroške:
4. | Vse stroške pridobitve potrebnih soglasij in dovoljenj v zvezi s prevozi (tudi morebiti nastale stroške v zvezi s potrebnimi začasnimi parkirišči za prebivalce), zaporo cest (občinskih in državnih), morebitne stroške, začasnih sprememb prometnega režima, prečkanj komunalnih vodov, stroške zaščite komunalnih naprav in stroške upravljavcev ali njihovih predstavnikov, stroške raznih pristojbin, stroške posebnih in/ali začasnih služnostnih pravicah poti, ki jih izvajalec potrebuje, vključno s tistimi za dostop na gradbišče, stroške pri organizaciji in opremi gradbišča, zagotavljanju vseh potrebnih zavarovanj in označb gradbišča s predpisano signalizacijo (gradbiščna tabla, ograja, vrvice, označbe, svetlobna telesa,…) - postavitev in odstranitev po končanih delih, kot tudi stroške pri pripravi gradbišča z odstranitvijo morebitnih ovir na trasi, zagotovitev delovnih platojev na in/ali izven gradbišča ter s tem povezanih stroškov.
5. | izdelati projekt ureditve gradbišča ter stroške organizacije, ureditve deponij, priprave in opreme gradbišča.
6. | Stroške priprave in izvedbe začasnih dostopov do in na gradbišču (izdelava vseh potrebnih začasnih prehodov, dovozov, dostopov) in stroški vsakodnevnega zagotavljanja dostopa oz. dovoza stanovalcem do objektov. V kolikor to ne bo mogoče, je potrebno stanovalcem in poslovnim subjektom pravočasno posredovati obvestilo. Enako velja za stroške izvedbe začasnega obhoda (prehoda) mimo ograjenega gradbišča za pešce in sprehajalce (ves čas gradnje). V kolikor vsakodnevni dostop stanovalce ni mogoč, je potrebno vnaprejšnje obvestilo; eventualne odškodnine zaradi neurejenih dostopov je zajeti v ceno.
7. | Izdelava varnostnega načrta skladno z Uredbo o zagotavljanju varnosti in zdravja pri delu na začasnih in premičnih gradbiščih
8. | Priprava gradbišča z odstranitvijo eventualnih ovir na trasi, zagotovitev dostopnih poti in delovnih platojev, vključno z vzpostavitvijo v prvotno stanje...
9. | Predvideti prometno ureditev v času gradnje - pridobitev elaborata in dovoljenja za cestno zaporo z ureditvijo prometnega režima v času gradnje, z obvestili, zavarovanje gradbene jame in gradbišča ter postavitev prometne signalizacije. Po končanih delih je prometno signalizacijo odstraniti in prometni režim vzpostaviti v prvotno stanje.
10. | Zagotavljanje varnosti pri delu na gradbišču skladno z veljavnimi predpisi o zagotavljanju varnosti in zdravja pri delu na začasnih in premičnih gradbiščih.
11. | Namestitev jeklenih plošč za prehod vozil čez izkope, vključno z najemom, namestitvijo in prestavitvijo plošč ter spremljanje premikov.
12. | Zaščita zelenice s plohi, ali PVC folijo. V kolikor se na zelenice oz. na zaščito odlaga zemeljski material, ga je potrebno po končani gradnji odstraniti in zelenico vzpostaviti v prvotno stanje.
13. | Izdelava lesenih provizorij dostopov in hodnikov za pešce, z upoštevanjem vseh varnostnih predpisov.
14. | Stroški nastali v zvezi z zavarovanjem gradbišča po GZ, ureditvijo gradbišča in stroške deponije odvečnega gradbenega materiala na pooblaščene deponije ali na lokacije za predelavo gradbenih materialov. Dokazila o primernem deponiranju (lokacija in količina materiala) je potrebno redno dostavljati naročniku oziroma nadzornemu organu naročnika, kot prilogo k situacijam. Izvajalec mora v ponudbo vključiti tudi vse stroške izdelave poročila o ravnanju z gradbenimi odpadki.
15. | Zagotoviti projektantski in geološki oz. geomehanski nadzor
16. | Stroški vseh meritev (kot npr. meritev hrupa, mikroklimatske meritve, meritev vgrajenih naprav ter regulacija in nastavitve vključno s poročilom in merilnimi listi ter protokolom nastavljenih vrednosti, meritve posameznih slojev nasipov,...) prevozov, drobnega materiala, transportnih stroškov, pridobivanja certifikatov, izdelovanja poročil in pregledov za izdelavo dokazil o zanesljivosti objektov (vodotesnost, zbitost, izenačitve potencialov, ustreznost izvedenih elektroinštalacij, ustreznost vgrajene opreme,...) in podobno oz. stroški za vso dokumentacijo, ki je potrebna za uspešno opravljen tehnični pregled.
17. | Voditi vso, po predpisih zahtevano dokumentacijo o kvaliteti materialov in tehnološkemu postopku gradnje dokumentacijo je potrebno zbrati, jo pripraviti in predložiti na tehničnem pregledu. Stroški sprotnega dokumentiranja in posredovanja nadzorniku in projektantu vseh dokazil o zanesljivosti objektov, atestov, certifikatov,.... ter sprememb za izdelavo projekta izvedenih del, tako da bo PID projektna dokumentacija izdelana pred tehničnim pregledom objekta. Dokumentacija mora biti skladna z navodili upravljavcev.
18. | vse stroške stalnih in začasnih deponij všteti v ceno (takse, odškodnine, …)
19. | Sprotno čiščenje vozil in čiščenje gradbišča po končanih delih (vključno z zaključnim čiščenjem) in odvoz odvečnega materiala, ter vzpostavitev terena v prvotno stanje.
20. | Izvajalec mora v času gradnje na gradbišču zagotoviti opremljen kontejner za potrebe naročnika in nadzorne službe (ustrezno hlajen oziroma ogrevan). Pridobiti mora lokacije za začasne gradbiščne objekte in za priročno skladiščenje materiala, uporaba za ves čas gradnje infrastrukture, vzpostavitev prvotnega stanja po zaključku gradbenih del, morebitna prestavitev objektov in najemnina zemljišča za gradbiščne objekte in priročno skladišče materiala ter za začasne deponije
21. | Vsa dela za odvodnjavanje padavinske, izvorne in podtalne vode med gradnjo (vključno s potrebnim črpanjem), tako da se zagotovi stalno in kontrolirano odvajanje ter prepreči zamakanje in zadrževanje vode.
22. | Stroški izdelave obratovalnih in vzdrževalnih navodil in projektov za varno delo ter ostala
23. | Dokumentacija, ki jo bo pri vzdrževanju objektov in naprav na javnem kanalizacijskem omrežju
24. | Potreboval izvajalec gospodarske javne službe, prav tako pa tudi stroški šolanja osebja izvajalca gospodarske javne službe za upravljanje z zgrajenim infrastrukturnimi objekti in napravami.
25. | Postavitev linijskih pomičnih zaščitnih ograj pri gradnji skozi naselje ali vzporedno z glavno cesto z vso potrebno opremo za zavarovanje gradbene jame in postavitvijo signalizacije in svetlobnih teles za nočno osvetlitev ovire. Zavarovanje je fiksno in stabilno za ves čas trajanja gradnje odseka. V ceni je zajeta tudi večkratna prestavitev ograje skladno z napredovanjem del.
26. | Meritve posameznih slojev nasipov.
27. | Pri zemeljskih delih se vsa izkopna dela in transporti izkopnih materialov obračunajo po prostornini zemljine v raščenem stanju. Vsa razsipna dela se obračunajo po prostornini zemljine v vgrajenem stanju. Izračun količin na podlagi profilov, posnetih pred in po izkopih. V ceno je vključen tudi višek količin zaradi faktorja razrahljivosti.
28. | Vsa sprotna in zaključna čiščenja cevi so všteta v ceno.
29. | Vse manipulativne stroške.
30. | V ceno všteta vzpostavitev obstoječega stanja, sanacija poškodb na elementih obstoječih objektov nastalih zaradi izgradnje zaradi del po tem projektu (popravki raznih AB in kamnitih zidov, odstranitev in ponovna vzpostavitev ali sanacija ograj, popravki na fasadah objektov, ureditev linijskih požiralnikov, hortikulturna ureditev...), nalaganje in odvoz ruševin na stalno deponijo z vključenimi vsemi stroški deponiranja.
31. | Izvajalec si mora ogledati predvideno traso na celotni dolžini in v zagotoviti vsa potrebna dela pri organizaciji, pripravi in zavarovanju gradbišča.
32. | Stroške električne energije, vode, TK priključkov, razsvetljave za nočno delo in morebitne ostale stroške v času gradnje.
33. | Za vse gradbene odpadke je potrebno voditi evidenčne liste, odpadke pa oddati v pooblaščeno zbiralnico; kot dokaz je h gradbeni knjigi potrebno priložiti račun iz zbiralnice. Stroške odvoza, deponiranje in stroške deponije je potrebno všteti v ceno.
34. | Za vse vgrajene materiale velja, da jih izvajalec lahko predlaga, vendar je pred vgradnjo potrebna potrditev investitorja, nadzora in projektanta. Že pred vgradnjo je obvezno priložiti dokazila o ustreznosti. Za vse cevne elemente (jaški, cevi) je obvezna uporaba cevi iz umetnih mas, ki ustrezajo standardom in imajo togost SN8. Izvajalec material lahko predlaga, vendar ga morajo pred vgrajevanjem potrditi investitor, nadzor in projektant. Pri padcu kanala nad 5% obvezna uporaba abrazijsko odpornih materialov). Že pred vgradnjo je obvezno priložiti dokazila o ustreznosti.
35. | Označba gradbišča s tablo v skladu z navodilom o informiranju in obveščanju javnosti.
36. | Za vsako spremembo je potrebno pridobiti soglasje projektanta in investitorja jo zajeti v projekt izvršenih del.
37. | Izvajalec mora v ceno na enoto upoštevati geodetski posnetek mejnih znamej pred pričetkom gradnje in po končanih delih vrnitev v prvotno stanje, če so bili med gradnjo odstranjeni

## preddela
1. | PREDDELA
št. | opis dela | enota | količina | cena | znesek
Geodetska dela
1. | Izdelava geodetskega posnetka obstoječega stanja, izdelati novo geodetsko situacijo, ki bo osnova za izdelavo PZI projektne dokumentacije. Upoštevati obstoječe robnike, ter uvoze. V posnetku posneti tudi vso obstoječo komunalno infrastrukturo, za potrebe projektiranja manjkajoče meteorne kanalizacije. | m | 900 | 0 | 0
2. | Zakoličenje osi trase ostale javne ceste v ravninskem terenu | m | 900 | 0 | 0
3. | Postavitev in zavarovanje prečnega profila ostale javne ceste v ravninskem terenu | kos | 50 | 0 | 0
0
| Čiščenje terena |  |  |  | 0
0
3. | Frezanje obstoječega asfalta na mestih križišč, kjer je grob asfalt v zelo slabem stanju, z odvozom na stalno gradbeno deponijo H=25km z nakladanjem, razkladanjem in planiranjem na deponiji vključno z takso. Obračun za m2. | m2 | 500 | 0 | 0
0
4. | Porušitev in odstranitev cestnega robnika iz cementnega betona in betona za vgradnjo robnika. |  |  |  | 0
|  | m | 720 | 0 | 0
0
5. | Rezanje asfaltne plasti s talno diamantno žago, debele 6 do 10 cm | m | 100 | 0 | 0
0
| Ostala preddela |  |  |  | 0
0
6. | Zavarovanje gradbišča v času gradnje s popolno/delno zaporo prometa. | kos | 1 | 0 | 0
0
7. | Izdelava elaborata začasne prometne ureditve | kos | 1 | 0 | 0
8. | Zakoličba obstoječih komunalnih vodov in oznaka križanj s strani upravljalcev komunalnih vodov (JR,vodovod, PTT kabel, kabel el. Nn, plinovod, javni sanitarni in meteorni kanal. | kpl | 1 | 0 | 0
9. | Nadzor pri gradnji kanala pristojnih služb ostalih komunalnih vodov na območju: Komunala Kranj, JP VO-KA SANAGA, Telekom Slovenije, Elektro Gorenjska, Energetika Ljubljana. Obračun po dejanskih stroških. | ure | 100 | 0 | 0
10. | Čiščenje gradbišča po končanih delih in vzpostavitev območja v prvotno stanje. | kos | 1 | 0 | 0 | ven
11. | Odvoz ter deponiranje odpadnega materiala - asfalti, beton, granit.(količina se obračuna v raščenjem stanju) | m3 | 25 | 0 | 0
12. | Vris v kataster, izdelava geodetskega posnetka in tehnične dokumentacije ( projekta izvedenih del PID ) za meteorni kanal. | kpl | 1 | 0 | 0
13. | Pridobitev podatkov v ZK o obstoječih mejnikih na trasi-iskanje mejnikov in posnetek mejnikov - ocena. Obračun po dejanskih stroških. | kos | 45 | 0 | 0
14. | Odstranitev mejnikov, hranjenje v času gradnje in postavitev na prvotno mesto - ocena. Obračun po dejanskih stroških. | kos | 20 | 0 | 0
15. | Izdelava PZI projektne dokumentacije cest. Projektna dokumentacija mora biti izdelana v skladu s pravilnikom o podrobnejši vsebini dokumentacije, ter veljavnim gradbenim zakonom. Projektna dokumentacija se naročniku preda v 4-ih izvodih ter elektronski verziji. | kos | 1 | 0 | 0
16. | Izdelava PZI projektne dokumentacije meteorne kanalizacije. | m1 | 150 | 0 | 0
| SKUPAJ PREDDELA |  |  |  | 0

## zemeljska dela
2. | ZEMELJSKA DELA
št. | opis dela | enota | količina | cena | znesek
Izkopi
1. | Rušenje makadamskega cestišča, debeline 20 cm in odvozom na stalno gradbeno deponijo H=25km z nakladanjem, razkladanjem in planiranjem na deponiji vključno z takso. Obračun za 1 m2. | m2 | 750 | 0 | 0
2. | Rušenje makadamskega pločnika, debeline 20 cm in odvozom na stalno gradbeno deponijo H=25km z nakladanjem, razkladanjem in planiranjem na deponiji vključno z takso. Obračun za 1 m2. | m2 | 20 | 0 | 0
3. | Široki izkop vezljive zemljine – 3. kategorije – strojno z direktnim nakladanjem na kamion. (pod obstoječim makadamom), h=0,50m. (obračun v raščenem stanju). | m3 | 375 | 0 | 0
4. | Izkop vezljive zemljine/zrnate kamnine – 3. kategorije za kanalske rove, prepuste, jaške in drenaže, širine do 1,0 m in globine do 1,0 m, in odvozom na stalno gradbeno deponijo H=25km z nakladanjem, razkladanjem in planiranjem na deponiji vključno s takso, kot izkopa 65st. – strojno, planiranje dna ročno. Meteorna kanalizacija. (obračun v raščenem stanju). | m3 | 300 | 0 | 0
5. | Ročno planiranje dna jarka s točnostjo +/- 3 cm po projektiranem padcu. Obračun za 1 m2. | m2 | 90 | 0 | 0
6. | Dobava frakcije 0-8 mm peska in izdelava temeljne plasti posteljice deb. 10 cm, s planiranjem in strojnim utrjevanjem do 95 % po standardnem Prokterjevem postopku. Natančnost izdelave posteljice je +/- 1 cm. Obračun za 1 m3. | m3 | 9 | 0 | 0
7. | Dobava peska frakcije 0-8 mm za zasip položenih cevi, do 30 cm nad temenom kanalske cevi. Na peščeno posteljico se izvede 2-3 cm debel nasip, v katerega si cev izdela ležišče. Obsip in nasip je potrebno utrditi do 95 % trdnosti po standardnem Proktorjevem postopku. Obračun za 1 m3. | m3 | 60 | 0 | 0
8. | Dobava in zasip jarka s tamponskim materialom, s komprimiranjem v slojih po 30 cm. Obračun za 1 m3 izvedenega zasipa. | m3 | 231 |  | 0
| Planum temeljnih tal |  |  |  | 0
0
9. | Ureditev planuma temeljnih tal vezljive zemljine – 3. kategorije. | m2 | 900 |  | 0
| Ločilne, drenažne in filtrske plasti ter delovni plato |  |  |  | 0
0
10. | Dobava in vgraditev geotekstilije za ločilno plast, natezna trdnost nad 14 do 16 kN/m2. | m2 | 900 |  | 0
| SKUPAJ ZEMELJSKA DELA |  |  |  | 0

## voziščna konstrukcija
3. | VOZIŠČNA KONSTRUKCIJA |  |  |  | 0
št. | opis dela | enota | količina | cena | znesek
Nosilne plasti
0
1. | Izdelava zmrzlinsko odpornega nasipa iz zrnate kamnine – 3. kategorije z dobavo iz kamnoloma, utrjevanjem z vibracijskim nabijačem v slojih po 20 cm do 95% trdnosti po Proktorjevem postopku. (debelina cca 40cm) - Utrjevanje, planiranje - priprava za asfalt. | m3 | 380 |  | 0
0
2. | Izdelava nosilne plasti bituminizirane zmesi AC 22 base B 50/70 A3 v debelini 6 cm ( vozišče, uvozi ) | m2 | 900 |  | 0
0
| Obrabne plasti |  |  |  | 0
0
3. | Izdelava obrabne in zaporne plasti bituminizirane zmesi AC 11 surf B 50/70 A4 v debelini 4,0 cm ( vozišče ) | m2 | 6400 |  | 0 | 0
[5 empty] | 0 | 0
4. | Izdelava obrabne in zaporne plasti bituminizirane zmesi AC 8 surf B 70/100 A5 v debelini 4,0 cm ( pločnik ) | m2 | 20 |  | 0
5. | Doplačilo za izdelavo krožno uvaljane asfaltne mulde v širini 50 cm in globini 5 cm, ( asfalt upoštevan v zgornji postavki). | m | 500 |  | 0
0
6. | Čiščenje utrjene/odrezkane površine/podlage pred pobrizgom z bitumenskim vezivom | m2 | 6400 |  | 0
0
7. | Pobrizg s polimerno bitumensko emulzijo 0,31 do 0,50 kg/m2 | m2 | 6400 |  | 0
0
8. | Zaščita stikov s "teksabit trakom | m | 100 |  | 0
| Robni elementi vozišč |  |  |  | 0
0
9. | Dobava in vgradnja dvignjenega betonskega robnika s polnim obbetobiranjem in s prerezom 15/25 cm. | m | 700 |  | 0
ocena stroškov
0
10. | Dobava in vgradnja pogreznjenega betonskega cestnega robnika (uvozi) s polnim obbetobiranjem in s prerezom 15/25 cm. | m | 220 |  | 0
ocena stroškov
0
| Bankine |  |  |  | 0
0
11. | Izdelava bankine iz gramoza ali naravno zdrobljenega kamnitega materiala, široke do 0,50 m | m2 | 50 |  | 0
12. | Izdelava prilagoditve obstoječih uvozov k objektu - odstranitev obstoječega asfalta, ter tampona in priprava na novo višino. | m2 | 400 |  | 0
0
| SKUPAJ VOZIŠČNA KONSTRUKCIJA |  |  |  | 0

## odvodnjavanje
4. | ODVODNJAVANJE |  |  |  | 0
št. | opis dela | enota | količina | cena | znesek
Globinsko odvodnjavanje - drenaže
0
1. | Izdelava vzdolžne in prečne drenaže, globoke do 1,0 m, na podložni plasti iz cementnega betona, debeline 10 cm, z gibljivimi plastičnimi cevmi premera 15 cm | m | 100 |  | 0
0
2. | Zasip cevne drenaže z zmesjo kamnitih zrn, obvito z geosintetikom, z 0,1 do 0,2 m3/m1. | m | 100 |  | 0
0
| Globinsko odvodnjavanje - kanalizacija |  |  |  | 0
0
3. | Izdelava kanalizacije iz cevi iz polivinilklorida (SN8), vključno s podložno plastjo iz zmesi kamnitih zrn, premera 20 cm, v globini do 1,0 m |  |  |  | 0
| povezava cestni požiralnik- jašek | m | 150 |  | 0
4. | Izdelava kanalizacije iz cevi iz polivinilklorida (SN8), vključno s podložno plastjo iz zmesi kamnitih zrn, premera 25 cm, v globini do 1,0 m | m | 300 |  | 0
0
| Jaški |  |  |  | 0
0
5. | Izdelava jaška iz polipropilena, krožnega prereza s premerom 50 cm, globokega 1,5 do 2,0 m, vključno z vrtanjem odprtin | kos | 15 |  | 0
ocena stroškov
0
6. | Izdelava jaška iz polipropilena, krožnega prereza s premerom 60 cm, globokega 1,5 do 2,0 m, vključno z vrtanjem odprtin | kos | 10 |  | 0
ocena stroškov
7. | Izdelava jaška iz cementnega betona, krožnega prereza s premerom 80 cm, globokega 1,0 do 1,5 m |  |  |  | 0
| količina je ocenjena | kos | 5 |  | 0
ocena stroškov
0
8. | Dobava in vgraditev pokrova iz duktilne litine z nosilnostjo 400 kN, krožnega prereza s premerom 600 mm, z odprtinami za zračenje, zaklepom in protihrupnim vložkom. Vključno z tipsko AB razbremenilno ploščo. Pokrov izdelan v skladu s standardom EN124. | kos | 44 |  | 0
ocena stroškov
0
9. | Dobava in vgraditev LTŽ rešetke z nosilnostjo 400 kN, s prerezom 400/400 mm | kos | 15 |  | 0
10. | Višinsko prilagajanje (do 50 cm) obstoječega jaška komunalne infrastrukture iz cementnega betona, po detajlu iz načrta, krožnega prereza s premerom 60 do 100 cm ali kvadratnega prereza do 80/80 cm. Skupaj z razbremenilnimmobročem in okvirjem za pokrov.
| revizijski kanalizacijskin jaški | kos | 3 |  | 0
| vodovodni jaški | kos | 2 |  | 0
| elektro in PTT jaški | kos | 16 |  | 0
11. | Višinsko prilagajanje kap obstoječe komunalne infrastrukture | kos | 20 |  | 0
| SKUPAJ ODVODNJAVANJE |  |  |  | 0

## oprema cest
5 | OPREMA CEST
št. | opis dela | enota | količina | cena | znesek
Označbe na voziščih
1. | Izdelava tankoslojne prečne in ostalih označb na vozišču z enokomponentno belo barvo, vključno 250 g/m2 posipa z drobci / kroglicami stekla, strojno, debelina plasti suhe snovi 250 µm, širina črte 50 cm. (prehod za pešce - 2 x pred priključkom na glavno cesto) | kos | 2 |  | 0
| SKUPAJ OPREMA CEST |  |  |  | 0