## List1
POPIS DEL - Asfaltiranje makadamskega odseka ceste LC 251101 Preska - Tehovec - Suše
Odsek od H.Š. Brezovica pri Medvodah 6 do že asfaltiranega križišča
Dolžina odseka 600 m
Širina planuma 4,5 m
Širina asfalta z muldo 4 m
st. | postavka | em | količina | cena/em | skupaj
1 | Postavitev prometne signalizacije - popolna/delna zapora ceste. | kpl | 1 | 0 | 0
2 | Zakoličba prečnih profilov. | kos | 20 | 0 | 0
3 | Rezanje asfalta. | m1 | 8 | 0 | 0
4 | Odstranitev obstoječih odvodnikov, vključno z nalaganjem in odvozom na občinsko deponijo. | m1 | 30 | 0 | 0
5 | Strojni izkop neustrezne nevezane plasti makadamske ceste (zemljina do IV. ktg.) v globino do 50 cm, z nalaganjem in odvozom na stalno deponijo. | m3 | 675 | 0 | 0
6 | Ureditev planuma temeljnih tal. | m2 | 2700 | 0 | 0
7 | Dobava in polaganje geotekstila (300g/m2), s prekrivanjem, na planum temeljnih tal ali za drenažo. | m2 | 600 | 0 | 0
8 | Dobava in vgradnja tampona 0-100 mm, vključno z razgrinjanjem in valjanjem po plasteh. | m3 | 810 | 0 | 0
9 | Dobava in vgradnja tampona 0-32 mm, vključno z razgrinjanjem in valjanjem po plasteh. | m3 | 540 | 0 | 0
10 | Fina priprava na asfalt v predpisanih padcih. | m2 | 2700 | 0 | 0
11 | Izdelava drenaže iz stidren drenažne cevi fi 160 mm, položena na betonsko posteljico, z vsemi izkopi in zasipi, vgradnjo drenažnega peska 16-32 mm (predvidena poraba 0,4 m3/m1), z dobavo vsega potrebnega materiala, z nakladanjem in odvozom odvečnega materiala na stalno deponijo (geoteksil se obračuna dodatno). | m1 | 600 | 0 | 0
12 | Izdelava vtočnega jaška s peskolovom, s čelnim vtokom, iz betonskih cevi fi 60 cm, globine 1 m, z betoniranjem dna, s tipskim betonskim pokrovom, z vsemi potrebnimi izkopi in zasipi, z izdelavo navezav, vključno z rušenjem obstoječih jaškov, ter z nakladanjem in odvozom odvečnega materiala na stalno deponijo. | kom | 13 | 0 | 0
13 | Izdelava cestnega prepusta iz plastičnih cevi fi 30 cm (kvalitete SN8) s polnim obbetoniranjem, z vsemi potrebnimi izkopi in zasipi, z dobavo vsega potrebnega materiala, vključno z rušenjem obstoječih prepustov (iz betonskih cevi), z nakladanjem in odvozom odvečnega materiala na deponijo. | m1 | 80 | 0 | 0
14 | Izdelava cestnega propusta iz betonskih cevi fi 60 cm, s polnim obbetoniranjem in potrebno armaturo, z vsemi potrebnimi izkopi in zasipi, z dobavo vsega potrebnega materiala,vključno z rušenjem obstoječega propusta, z nakladanjem in odvozom odvečnega materiala na stalno deponijo. | m1 | 6 | 0 | 0
15 | Izdelava nosilne obrabno zaporne plasti z vročim asvaltom (AC16 surf 70/100 A4) debeline 7 cm, valjanjem novega asvalta do ustrezne utrditve ter dobavo vsega potrebnega materiala za izvedbo del. | m2 | 2400 | 0 | 0
16 | Premaz stikov pred asfaltiranjem in po končanem asfaltiranju, s primerno bitumensko pasto (kot npr. Dilaplast masa) | m1 | 8 | 0 | 0
17 | Dodatek za izdelavo mulde iz asfalta AC16 surf 70/100 A4 debeline 7 cm, širine 50 cm in globine 5 cm, vključno s predpripravo tamponske posteljice. | m1 | 600 | 0 | 0
18 | Nasipanje bankin v širini 0,5 m in debelini 7 cm (nabava, dobava in vgrajevanje drobljenca 0-32 mm primernega za nasipanje bankin, s profiliranjem, valjanjem in čiščenjem cestišča). | m3 | 21 | 0 | 0
19 | Dodatna in nepredvidena dela | 10% | 0.1 | 0 | 0
| SKUPAJ |  |  |  | 0
| DDV (22%) |  |  |  | 0
| SKUPAJ Z DDV |  |  |  | 0
Pol ceste se samo nasuje
Pol ceste se zamenja ustroj
Pri izkopih že upoštevano bankine in brežine
Predvidena zamenjava obstoječih prepustov in jaškov
Žig in podpis ponudnika
…...............................