## List1
POPIS DEL - Asfaltiranje makadamskega odseka ceste JP 752071 Trnovec 28A - Setnica 9
Dolžina odseka 880 m
Širina planuma 4,5 m
Širina asfalta z muldo 4 m
st. | postavka | em | količina | cena/em | skupaj
1 | Postavitev prometne signalizacije - popolna/delna zapora ceste. | kpl | 1 | 0 | 0
2 | Zakoličba prečnih profilov. | kos | 20 | 0 | 0
3 | Rezanje asfalta. | m1 | 8 | 0 | 0
4 | Odstranitev obstoječih odvodnikov, vključno z nalaganjem in odvozom na občinsko deponijo. | m1 | 115 | 0 | 0
5 | Strojni izkop neustrezne nevezane plasti makadamske ceste (zemljina do IV. ktg.) v globino do 50 cm, z nalaganjem in odvozom na stalno deponijo. Obračun v raščenem stanju. | m3 | 990 | 0 | 0
6 | Odlov rib. | kom | 1 | 0 | 0
7 | Rušitev obstoječe kamnite zložbe v suhem (50% skal so ponovno uporabi, ostalo odvozi na trajno deponijo) in izdelava nove kamnitobetonske zložbe kamen kosi premera nad 50 cm (60%) beton C20/25 (40%), vključno z dobavo vsega potrebnega materiala in fugiranjem stikov. | m3 | 80 | 0 | 0
8 | Strojni izkop - regulacijski izkop (izkopni material III. Do IV. kategorije v mokrem) z nalaganjem in odvozom na trajno deponijo. | m3 | 30 | 0 | 0
9 | Izdelava kamnitobetonske zložbe kamen kosi premera nad 50 cm (60%) beton C20/25 (40%), vključno z dobavo vsega potrebnega materiala in fugiranjem stikov. | m3 | 80 | 0 | 0
10 | Izdelava AB venca na kamnito zložbo, širine 80 cm in višine 20 cm (vključno z betonom C30/37, opažem in armaturo). | m1 | 120 | 0 | 0
11 | Ureditev planuma temeljnih tal. | m2 | 3960 | 0 | 0
12 | Dobava in polaganje geotekstila (300g/m2), s prekrivanjem, na planum temeljnih tal ali za drenažo. | m2 | 600 | 0 | 0
13 | Dobava in vgradnja tampona 0-100 mm, vključno z razgrinjanjem in valjanjem po plasteh. | m3 | 1188 | 0 | 0
14 | Dobava in vgradnja tampona 0-32 mm, vključno z razgrinjanjem in valjanjem po plasteh. | m3 | 792 | 0 | 0
15 | Fina priprava na asfalt v predpisanih padcih. | m2 | 3960 | 0 | 0
16 | Izdelava drenaže iz stidren drenažne cevi fi 200 mm, položena na betonsko posteljico, z vsemi izkopi in zasipi, vgradnjo drenažnega peska 16-32 mm (predvidena poraba 0,4 m3/m1), z dobavo vsega potrebnega materiala, z nakladanjem in odvozom odvečnega materiala na stalno deponijo (geoteksil se obračuna dodatno). | m1 | 800 | 0 | 0
17 | Izdelava vtočnega jaška s peskolovom, s čelnim vtokom, iz betonskih cevi fi 60 cm, globine 1 m, z betoniranjem dna, s tipskim betonskim pokrovom, z vsemi potrebnimi izkopi in zasipi, z izdelavo navezav, ter z nakladanjem in odvozom odvečnega materiala na stalno deponijo. | kom | 7 | 0 | 0
18 | Izdelava cestnega prepusta iz plastičnih cevi fi 315 mm (kvalitete SN8) s polnim obbetoniranjem, z vsemi potrebnimi izkopi in zasipi, z dobavo vsega potrebnega materiala, z nakladanjem in odvozom odvečnega materiala na deponijo. | m1 | 56 | 0 | 0
19 | Izdelava nosilne obrabno zaporne plasti z vročim asvaltom (AC16 surf 70/100 A4) debeline 7 cm, valjanjem novega asvalta do ustrezne utrditve ter dobavo vsega potrebnega materiala za izvedbo del. | m2 | 3520 | 0 | 0
20 | Premaz stikov pred asfaltiranjem in po končanem asfaltiranju, s primerno bitumensko pasto (kot npr. Dilaplast masa). | m1 | 8 | 0 | 0
21 | Dodatek za izdelavo mulde iz asfalta AC16 surf 70/100 A4 debeline 7 cm, širine 50 cm in globine 5 cm, vključno z predpripravo tamponske posteljice. | m1 | 800 | 0 | 0
22 | Nasipanje bankin v širini 0,5 m in debelini 7 cm (nabava, dobava in vgrajevanje drobljenca 0-32 mm primernega za nasipanje bankin, s profiliranjem, valjanjem in čiščenjem cestišča). | m3 | 30.8 | 0 | 0
23 | Dodatna in nepredvidena dela. | 10% | 0.1 | 0 | 0
| SKUPAJ |  |  |  | 0
| DDV (22%) |  |  |  | 0
| SKUPAJ Z DDV |  |  |  | 0
Žig in podpis ponudnika
…................................