## Rekapitulacija
Projekt št:
Objekt: | GRADNJA ČRPALIŠČA, SEKUNDARNEGA OMREŽJA KANALIZACIJE IN OBNOVA VODOVODA V NASELJU ZBILJE
Faza: | PZI
Skupna rekapitulacija:
Opis | Brez DDV | DDV (22%) | Z DDV
Kanalizacija | 0 | 0 | 0
Črpališče | 0 | 0 | 0
Vodovodni priključek črpališča | 0 | 0 | 0
Elektro instalacije | 0 | 0 | 0
Nepredvidena dela (10%) | 0 | 0 | 0
| 0 | 0 | 0
Žig in podpis ponudnika
…..........................................

## Kanalizacija
Projekt št: | 31 - Izgradnja sekundarnega omrežja kanalizacije in obnova vodovoda v naselju Zbilje
Objekt: | Sekundarna fekalna kanalizacija
Načrt: | 2 Načrt s področja gradbeništva
Faza: | PZI
Postavka | Opis postavke | Enota | Količina | Cena za enoto | Cena skupaj | Opomba postavke
1.0 | PREDDELA |  | SKUPAJ: |  | 0
1.1 | Geodetska dela
1 | Priprava gradbišča z vsemi potrebnimi deli in materiali. | KOS | 1 |  | 0
2 | Ureditev območja gradbišča po končanju vseh del in povrnitev v prvotno stanje. | KOS | 1 |  | 0
3 | Zakoličba obstoječih komunalnih vodov in zaščita teh vodov in nadzor nad izvedbo križanj : obst. TKK kabel - 13x obst. elektrovod - 14x obst. plinovod - 1x obst. vodovod - 7x | KOS | 35 |  | 0
4 | Zakoličenje osi komunalnega kanala z niveliranjem ter postavljanjem in zavarovanjem profilov. | M1 | 1405 |  | 0
5 | Geodetski posnetek in zavarovanje geodetskih znamenj | KOS | 150 |  | 0
1.2 | Ostala dela
6 | Zavarovanje gradbišča med gradnjo vključno s pridobivanjem dovoljenja za delno zaporo ceste, prometno signalizacijo: letve, opozorilne vrvice, znaki, svetlobna telesa, eventuelna semaforizacija , vključno z odstranitvijo prometne signalizacije. | KOS | 0.49 |  | 0
7 | Začasna prometna ureditev lokalne ceste (postavitev začasne prometne signalizacije) - komplet. Opomba: polovična zapora ceste. | KOS | 0.49
8 | Ureditev provizorijev za prehod preko jarkov v času gradnje, v skladu s predpisi iz varstva pri gradbenem delu. 2x ploh (L=300cm, š=30cm, d=4,8cm) 2x deska (L=300cm, š=10cm, d=1,8cm) 8x tramič (L=120cm, š=4,8 x 4,8cm) | KOS | 2 |  | 0
2.0 | ZEMELJSKA DELA |  | SKUPAJ: |  | 0
2.1 | Izkopi
9 | Izkopi za kanalske rove in jaške širine do 1,3 m in globine do 2,0 m v težki zemljini, vključno z vertikalnim razpiranjem pri globini nad 1 m in potrebnim črpanjem vode v času gradnje. | M3 | 4457 |  | 0
10 | Izkopi za kanalske rove in jaške širine do 1,3 m in globine od 2m - 3m v težki zemljini, vključno z vertikalnim razpiranjem pri globini nad 1 m in potrebnim črpanjem vode v času gradnje. | M3 | 506 |  | 0
11 | Izkopi za kanalske rove in jaške širine do 1,3 m in globine nad 3m v težki zemljini, vključno z vertikalnim razpiranjem pri globini nad 1 m in potrebnim črpanjem vode v času gradnje. | M3 | 12 |  | 0
12 | Dobava in vgradnja vertikalnega opaža za vertikalno razpiranje kanalskega rova pri globini nad 1 m. | M2 | 15 |  | 0
13 | Planum naravnih temeljnih tal v težki zemljini, ročno planiranje in strojno utrjevanje dna gradbene jame v točnosti +- 3cm. | M2 | 1899 |  | 0
14 | Dobava in vgraditev peščenega materiala granulacije 0 do 8 mm za peščeno ležišče cevi (POSTELJICA) s sprotno višinsko kontrolo do predpisane kote dna cevi (10cm + D/10) z komprimacijo do stopnje 97% SPP, vključno z nabavo in transportom materiala. | M3 | 346 |  | 0
15 | Dobava in vgraditev peščenega materiala granulacije 8 do 16 mm s komprimacijo, v coni cevovoda v debelini 30 cm nad temenom, s komprimacijo v plasteh po 20 cm, zbitost 95% po proctorju, vključno z nabavo in transportom materiala. | M3 | 855 |  | 0
16 | Zasipanje kanala izven cone cevovoda iz naravno pridobljenega prodno peščenega nasipnega materiala v plasteh d=20 cm in komprimacijo do stopnje 95% po proctorju, vključno z nabavo in transportom materiala. V kolikor geomehanik ugotovi na licu mesta ustreznost izkopanega materila se lahko uporabi kvaliteten nasipni material iz izkopa. | M3 | 1596 |  | 0
17 | Dobava in vgraditev materiala lomljenec granulacije 16 do 32 mm s komprimacijo za obsip revizijskih jaškov v debelini 0,5 m , vključno z transportom materiala. | M3 | 117 |  | 0
18 | Odvoz težke zemljine iz izkopa na trajno deponijo z razprostiranjem. (V ceni upoštevani stroški deponije in faktor razrahljavosti) | M3 | 2856 |  | 0
19 | Vzdrževanje vseh prekopanih javnih površin v času od rušitve do vzpostavitve v prvotno stanje (polivanje - protiprašna zaščita, dosip udarnih jam, utrjevanje in planiranje vključno z dobavo materiala in dela) | M2 | 5620 |  | 0
3.0 | ODVODNJAVANJE |  | SKUPAJ: |  | 0
3.1 | Cevovodi
20 | Izdelava, transport in polaganje gravitacijskih cevi iz GRP DN250 SN10000 izdelane v skladu s standardom SIST EN 14364 / DIN 16868 in STS-08/061 (Slovensko tehnično soglasje) , vključno s tesnili. | M1 | 1405 |  | 0
21 | Navezava predvidenih cevi DN 250 mm na obstoječ jašek z izvedbo vodotesnega stika (tesnilo). Spoj se izvede z kronskim navrtavanjem na telo obstoječega jaška. Mulda v jašku se prilagodi novemi vtoku. Vtok v jaške M3-1 , KJ14 in KJ8 se uredi s sušnim pretokom zaradi višine kaskade. | KOS | 8 |  | 0
22 | Izdelava, transport in polaganje gladkih polnostenskih PVC kanalizacijskih cevi DN 160 na podolžno plast iz peska, klase SN 8, izdelane v skladu s standardom SIST EN 1401-1, vključno s spojkami in tesnili. Cev se v območju ceste obbetonira v debelini 10cm Postavka zajema tudi nabavo in vgradnjo čepa za zatesnitev nastavka hišnega priključka. | M1 | 194 |  | 0
23 | Dobava odcepnih kosov za priključitev hišnih priključkov, izdelava iz cevi za kanal; nazivne togosti SN 10.000 N/m2, izdelane iz armiranega poliestra (GRP) po SIST EN 14 364. Cev ima na eni strani montirano spojko iz poliestra z EPDM tesnilom. Notranji zaščitni sloj cevi iz poliestra s ciljem doseganja tesnosti, kemijske in abrazijske obstojnosti in odpornosti na obrus pri visokotlačnem čiščenju. Vlaminiran PVC odcep pod kotom 45°. (DN glavni kanal / DNodcep) | KOS | 60 |  | 0
24 | Kompletna izvedba direktne priključitve hišnega priključka DN160 na DN250 cev glavnega kanala (TIP-A) vključno z vsemi ostalimi deli, fazonskim komadom-koleno DN160 za izvedbo loma 45°. | KOS | 19 |  | 0
25 | Kompletna izvedba priključitve hišnega priključka DN160 na DN250 cev glavnega kanala (TIP-B) z vpadno cevjo. Vključno z vsemi ostalimi deli, fazonskim komadom-koleno DN160 za izvedbo loma 45°. | KOS | 41 |  | 0
3.2 | Jaški
26 | Izdelava, transport ter vgradnja revizijskega jaška iz GRP DN1000 izdelan v skladu s standardom SIST EN 14364, vgrajenega na podložno plast iz cementnega betona C12/15 , h=2m | KOS | 25 |  | 0 | Po potrebi izvesti : -izenačevalni obroč iz betona C25/30,
27 | Izdelava, transport ter vgradnja revizijskega jaška iz GRP DN1000 izdelan v skladu s standardom SIST EN 14364 vgrajenega na podložno plast iz cementnega betona C12/15, h= 2,0 - 3,0m. | KOS | 28 |  | 0 | Po potrebi izvesti : -izenačevalni obroč iz betona C25/30, Jašek S7-11 je umirjevalni.
28 | Izdelava, transport ter vgradnja revizijskega jaška iz GRP DN1000 izdelan v skladu s standardom SIST EN 14364 vgrajenega na podložno plast iz cementnega betona C12/15 , h= 2,0 - 3,5m. | KOS | 3 |  | 0 | Po potrebi izvesti : -izenačevalni obroč iz betona C25/30, Jašek S7-10 je umirjevalni
29 | Izdelava, transport ter vgradnja revizijskega jaška iz GRP DN800 izdelan v skladu s standardom SIST EN 14364, vgrajenega na podložno plast iz cementnega betona C12/15 , globine do 1,3m za potrebe priklopa hišnih priključkov | KOS | 28 |  | 0 | Jaški na odcepih za hišne priključke za parcelno mejo/ograjo
30 | Izdelava, transport ter vgradnja revizijskega jaška iz GRP DN1000 izdelan v skladu s standardom SIST EN 14364, vgrajenega na podložno plast iz cementnega betona C12/15 , globine nad 1,3m za potrebe priklopa hišnih priključkov | KOS | 32 |  | 0 | Jaški na odcepih za hišne priključke za parcelno mejo/ograjo
3.3 | Pokrovi
31 | Dobava in vgraditev pokrova iz duktilne litine z nosilnostjo 400 kN, krožnega prereza s premerom 600 mm, zaklepom in protihrupnim vložkom. Vključno s tipsko AB razbremenilno ploščo in AB vencem. Pokrov izdelan v skladu s standardom EN124. | KOS | 56 |  | 0
32 | Dobava in vgraditev pokrova iz duktilne litine z nosilnostjo 250 kN, krožnega prereza s premerom 600 mm, zaklepom in protihrupnim vložkom. Vključno s tipsko AB razbremenilno ploščo in AB vencem. Pokrov izdelan v skladu s standardom EN124. | KOS | 60 |  | 0 | Pokrovi na kontrolnih jaških za priklop hišnih priključkov.
3.4 | Križanja
33 | Izvedba vseh potrebnih del pri izvedbi križanja komunalnega kanala z obstoječimi komunalnimi vodi in prepusti vključno s potrebnim zavarovanjem (obbetoniranje). | KOS | 35 |  | 0
3.5 | Ostala dela
34 | Pregled in snemanje s TV kamero vseh kanalizacijskih cevi, jaškov in odcepov, v skladu s standardom SIST EN 13508-2:2003 in smernicami ATV-M 143.2 | M1 | 1405 |  | 0
35 | Čiščenje kanalske cevi z visokotlačnimi šobami po končani gradnji kanalizacije | M1 | 1405 |  | 0
36 | Tlačni preizkus vodotesnosti položenih kanalizacijskih cevi, po navodilih proizvajalca in projektanta | M1 | 1405 |  | 0
37 | Preizkus vodotesnosti, vsi prevozi in vsa dokumentacija potrebna za tehnični pregled vseh jaškov po veljavnem slovenskem standardu. | KOS | 56 |  | 0
38 | Čiščenje trase po končanih delih (ocena, obračun po dejanskih stroških) | M2 | 1899 |  | 0
4.0 | VOZIŠČNE KONSTRUKCIJE |  | SKUPAJ: |  | 0
39 | Postavitev in zavarovanje zakoličbe trase ceste v ravninskem terenu | KM | 0.686 |  | 0
40 | Postavitev prečnih profilov | KOS | 34 |  | 0
41 | Porušitev in odstranitev asfaltne plasti v debelini 6 do 10 cm v celotni širini ceste | M2 | 2520.3 |  | 0
42 | Ureditev planuma temeljnih tal | M2 | 2520.3 |  | 0
43 | Dobava in vgradnja zmrzlinsko odpornega tamponskega drobljenca 0-32 v debelini 20 cm | M3 | 1008.12 |  | 0
44 | Dobava in vgradnja kamnite posteljce 0-63mm v debelini 40 cm | M3 | 504.06 |  | 0
45 | Izdelava nosilne plasti bituminizirane zmesi AC 22 base B 50/70 A3 v debelini 6 cm | M2 | 2520.3 |  | 0
46 | Čiščenje in pobrizg pred izdelavo AC surf | M2 | 2520.3 |  | 0
47 | Izdelava obrabne in zaporne plasti bituminizirane zmesi AC 11 surf B 50/70 A3 v debelini 4,0 cm | M2 | 2520.3 |  | 0
48 | Izdelava bankine iz gramoza ali naravno zdrobljenega kamnitega materiala, široke do 0,50 m | M2 | 188.45 |  | 0
49 | Obnova makadamske ceste v območju kanala S3 od jaška S3-1 do S3-3 ter v območju kanala S4. Dobava in vgradnja tamponskega drobljenca od 0-32mm do potrebne zbitosti Me=80MN/m v debelini 15cm ter dobava in vgradnja nasutja zemeljsko gramoznega materiala granulacije od 0-10mm.v debelini 10cm. | M3 | 89 |  | 0
5.0 | TUJE STORITVE |  | SKUPAJ: |  | 0
50 | Izdelava geodetskega posnetka komunalne kanalizacije in vodovoda po končani gradnji, vključno z geodetskim načrtom, skico meritev in zapisnikom, datoteko koordinat za hišne priključke, ASCII datoteka, v tiskani in elektronski obliki, z izvedbo postopka vnosa v javni kataster. | KOS | 1 |  | 0
51 | Projektantski nadzor. | URA | 100 |  | 0
52 | Nadzor upravljavca kanalizacije | URA | 16 |  | 0
53 | Nadzor upravljavcev posameznih komunalnih vodov na območju gradnje kanalskega sistema | URA | 16 |  | 0
54 | Izdelava baze podatkov GJI za objektne skupine: elektrika, kanalizacija, el. komunikacije, ter vpis v kataster GJI | KOS | 8 |  | 0
55 | Geomehanski nadzor vključno z meritvami utrjenosti podlage in zasipov | URA | 16 |  | 0
56 | Izdelava načrta PID-a. | KOS | 1 |  | 0
1.0 | PREDDELA | 0
2.0 | ZEMELJSKA DELA | 0
3.0 | ODVODNJAVANJE | 0
4.0 | VOZIŠČNA KONSTRUKCIJA | 0
5.0 | TUJE STORITVE | 0
| CENA SKUPAJ (brez DDV) | 0
| DDV (22%) | 0
| CENA SKUPAJ (z DDV) | 0

## Črpališče_(gr. in str. del)
Projekt št: | 23
Objekt: | KANALIZACIJA IN OBNOVA VODOVODA V NASELJU ZBILJE
Načrt: | Načt črpališča
Faza: | PZI
Projektantski popis del s predizmerami ČRPALIŠČE (gradbeni in strojni del)
Postavka | Normativ | Opis postavke | Enota | Količina | Cena za enoto | Cena skupaj | Opomba postavke
|  | 1 PREDDELA |  |  | PREDDELA SKUPAJ: | 0
1.1 GEODETSKA DELA
0001 |  | Zakoličba lokacije črpališča, kontrolnih jaškov ter ostalih objektov s situativnim in višinskim zavarovanjem. | kom | 1 |  | 0 | komplet
0002 |  | Postavitev ter zavarovanje prečnih profilov iz desk 2,5 x 5,0 cm x 20 cm, na dveh lesenih količkih 10 x 10 cm, na potrebni višini s potrebnimi označbami. | kos | 6 |  | 0
0003 |  | Ureditev provizorijev za prehod preko jarkov v času gradnje, v skladu s predpisi iz varstva pri gradbenem delu. Opomba:Obračun po dejanskih stroških. | kos | 1 |  | 0
|  | 2 ZEMELJSKA DELA |  |  | ZEMELJSKA DELA SKUPAJ: | 0
0004 |  | Strojni izkop humusa na območju črpališča deb. 20 cm z odrivom do 10 cm | m3 | 30 |  | 0
0005 |  | Izkopi za črpalne in kontrolne jaške širina izkopa cca. 2 m in dolžina cca. 4m v težki zemljini, vključno z zaščito gradbene jame z vertikalnim rapiranjem po tehnologiji izvajalca in s potrebnim črpanjem vode v času gradnje. | m3 | 30 |  | 0 | Globina od 2 - 5,5 m
0006 |  | Izkopi za črpalne in kontrolne jaške širina izkopa cca. 3 m in dolžina cca. 5m v težki zemljini, vključno z zaščito gradbene jame z vertikalnim rapiranjem po tehnologiji izvajalca in s potrebnim črpanjem vode v času gradnje. | m3 | 72 |  | 0 | Globina od 2 - 5,5 m
0007 |  | Dobava, prevoz, vgraditev in vzdrževanje zagatne stene iz jekla, vključno z izvlačenjem. | m2 | 58 |  | 0
0008 |  | Planum naravnih temeljnih tal v težki zemljini, ročno planiranje in strojno utrjevanje dna gradbene jame. | m2 | 40 |  | 0
0009 |  | Dobava in vgraditev peščenega materiala granulacije 8 do 16 mm s komprimacijo v plasteh po 20 cm, zbitost 95% po proctorju, vključno z nabavo in transportom materiala. | m3 | 16 |  | 0
0010 |  | Zasipanje gradbene jame iz naravno pridobljenega prodno peščenega nasipnega materiala v plasteh d=20 cm in komprimacijo do stopnje 95% po proctorju, vključno z nabavo in transportom materiala. Opomba: v kolikor se ugotovi na licu mesta ustreznost izkopanega materiala se lahko uporabi kvaliteten nasipni material iz izkopa. | m3 | 120 |  | 0
0011 |  | Odvoz težke zemljine iz izkopa na trajno deponijo z razprostiranjem. Pridobivanje evidenčnih listov odvečnega materiala. | m3 | 150 |  | 0
0012 |  | Izdelava nasipa iz zrnate kamnine - 3. kategorija z dobavo iz gramoznice | m3 | 12 |  | 0 | Plato
0013 |  | Humuziranje območja brez valjanja, v debelini do 10 cm - strojno | m3 | 4 |  | 0
0014 |  | Doplačilo za zatravitev s semenom | m2 | 35 |  | 0
|  | 3 ČRPALIŠČE |  |  | ČRPALIŠČA SKUPAJ: | 0
3.1 OPREMA ČRPALNEGA JAŠKA PE DN2000
0015 |  | Dobava in montaža potopne črpalke za odpadno vodo in stacionarno montažo (Q/H =22,0 l/s / 23,00m), za globino vgradnje 5,0 m, z vgrajenim trifaznim elektromotorjem moči 5,5 kW. Črpalke morajo biti opremljene s samočistilnim, pomičnim na gredi in visokozmogljivim N tekalnim kolesom iz trde litine, s prehodnostjo delcev DN 100. Črpalka se spusti v prečrpalni jašek po vodilih iz nerjavnih (AISI 304) jeklenih cevi (fi 2˝) in se samodejno sklopi s tlačnim priključkom DN 100 na zaklep. Črpalke morajo biti opremljene z zaščito in signalizacijo pregrevanja navitja elektromotorja in preboja vode v motorski del. | kom | 2 |  | 0 | komplet z vsem montažnim in pritrdilnim materialom vključno z brezkontaktnega merilnika nivojev in dodatnih nivojnih stikal
0016 |  | Tlačno koleno DN100, PN16 s prirobnico po EN1092 | kom | 2 |  | 0 | komplet
0017 |  | Vodila 2 iz SS AISI304 | kom |  |  |  | dobavi montažer
0018 |  | Veriga 6,3x19,1x8,6 iz ASIS 316, nosilnost 500kg, dolžina 9m | kom | 2 |  | 0 | komplet
0019 |  | Concertor DP N100-6850 z motorjem N6020.181; 7,3 kW; set power 6859W, HI/HI; X installation | m1 | 12 |  | 0 | komplet
0020 |  | Zaklep DN100 s pritrdilnim kpl. | kpl | 2 |  | 0 | komplet
0021 |  | Motorni kabel SUBCAB S3x2,5+3x2,5/3+S(4x0,5) -10m | kom | 1 |  | 0 | komplet
0022 |  | Držalo kabla 17-25mm | kom | 2 |  | 0 | komplet
0023 |  | Sidrni vijaki 4xM16 z ampulami za sidranje | kpl | 2 |  | 0 | komplet
0024 |  | Zgornje držalo vodil 2'' iz SS AISI 316 s pritrdilnim kpl. | kpl | 2 |  | 0 | komplet
0025 |  | Vponka iz AISI 316, nosilnost 900 kg | kom | 2 |  | 0 | komplet
3.2 OPREMA DODATNEGA PE JAŠKA DN1600 Z ARMATURO
0026 |  | Dobava in montaža jeklene brezšivne cevi po DIN 2448 izdelana iz nerjavnega materiala (AISI 316), dimenzije DN100 z dodatkom za razrez, vključno fazonski komadi, koleni, loki, prirobnični priključki, slepih protiprirobnicah, varilnim, tesnilnim, pomožnim, nerjavnim, vijačnim materialom za montažo in z vsemi deli. | m | 4 |  | 0 | komplet
0027 |  | Dobava in montaža tipske nožaste ˝šiber˝ lopute DN100 iz nerjavnega materiala (AISI 316), vključno s tesnili, pomožnim nerjavnim vijačnim materialom za montažo in z vsemi deli | kom | 2 |  | 0 | komplet
0028 |  | Dobava in montaža povratne lopute DN100 s prostim pretokom (s kroglo) iz nerjavnega materiala (AISI 316), vključno s protiprirobnicami, tesnilnim, pomožnim nerjavnim vijačnim materialom za montažo in z vsemi deli. | kom | 2 |  | 0 | komplet
0029 |  | Izdelava in montaža združitve tlačnega voda (hlače) DN100/150, iz nerjavnega materiala (AISI 316), vključno s tesnili, pomožnim nerjavnim vijačnim materialom za montažo in z vsemi deli. | kom | 1 |  | 0
0030 |  | Dobava in montaža Q kosa DN100 iz nerjavnega materiala (AISI 316), vključno s tesnili, pomožnim nerjavnim vijačnim materialom za montažo in z vsemi deli | kom | 1 |  | 0 | vgradi se izven jaška z armaturo
0031 |  | Dobava in montaža univerzalne spojke DN100 vključno z vsem potrebnim spojnim, tesnilnim in pritrdilnim nerjavečim materialom. | kom | 1 |  | 0 | vgradi se izven jaška z armaturo
0032 |  | Dobava in vgraditev vzpenjalne lestve (AISI 316) v skladu s standardom SIST EN 14396: 2004, brez varovalne košare. Lestev se dobavi s podaljškom za oprijem pri vstopanju, konzolo za pritrditev na steno in potrebnim vijačnim oziroma pritrdilnim materialom. | kom | 1 |  | 0 | komplet
3.3 OPREMA DODATNEGA PE JAŠKA DN1000 Z ZAPORNICO PRETOKA
0033 |  | Dobava in vgraditev zapornice iz nerjavnega jekla s štiri stranim tesnenjem DN250 in možnostjo upravljanja z demontažnim nastavkom-kolesom, 1 kos | kom | 1 |  | 0
3.4 JAŠKI
0034 |  | Izdelava vodotesnega črpalnega poliesterskega jaška DN 2000 mm, h = 4,5 - 5,0 m, po standardu SIST EN 13598. Na dnu črpalnega jaška se izvede nagibni beton za vgradnjo črpalk pa mora biti v dno jaška zaplastificirana plošča iz nerjaveče pločevine. Jašek se pritrdi na jekleno armaturo betonskega podstavka. | kom | 1 |  | 0 | vsi stiki in priključki se izdelajo vodotesno
0035 |  | Izdelava vodotesnega poliesterskega jaška DN 1600 mm, h = 1,5 - 2,0 m, po standardu SIST EN 13598, sidrnim obročem h=100mm. Jašek se pritrdi na jekleno armaturo betonskega podstavka. | kom | 1 |  | 0 | vsi stiki in priključki se izdelajo vodotesno
0036 |  | Izdelava vtočnega vodotesnega poliesterskega jaška DN 1000 mm, h = 2,5 - 3,0 m, po standardu SIST EN 13598, sidrnim obročem h=100mm. Jašek se pritrdi na jekleno armaturo betonskega podstavka. | kom | 1 |  | 0 | vsi stiki in priključki se izdelajo vodotesno
0037 |  | Dobava in vgraditev pokrova iz rebraste aluminijaste pločevine debeline 7mm, pravokotnega prereza 700x1700 mm, vključno z razbremenilno betonsko ploščo. | kom | 1 |  | 0 | pokrov je opremljen s pomagali odpiranja in zaklepom (ključavnico)
0038 |  | Dobava in vgraditev pokrova s privarjenim zračnikom s kapo in meržico proti mrčesom. Jašek je iz rebraste aluminijaste pločevine debeline 7mm, kvadratnega prereza 500x500 mm, vključno z razbremenilno betonsko ploščo. | kos | 1 |  | 0 | pokrov je opremljen s pomagali odpiranja in zaklepom (ključavnico)
0039 |  | Dobava in vgraditev pokrova iz duktilne litine z nosilnostjo 400 kN, krožnega prereza, premera 600 mm. | kom | 1 |  | 0 | pokrov je opremljen s pomagali odpiranja in zaklepom (ključavnico)
0040 |  | Izdelava, transport in polaganje gravitacijskih cevi iz GRP DN250 SN10000 izdelane v skladu s standardom SIST EN 14364 / DIN 16868 in STS-08/061 (Slovensko tehnično soglasje) , vključno s tesnili. | m | 22 |  | 0
3.5 PREIZKUSI
0041 |  | Preizkus vodotesnosti, vsi prevozi in vsa dokumentacija potrebna za tehnični pregled kontrolnih jaškov DN 1000, DN 1600 in DN 2000 po veljavnem slovenskem standardu. | kom | 3 |  | 0
|  | 4 GRADBENA IN OBRTNIŠKA DELA |  |  | GRAD. IN OBRT. DELA SKUPAJ: | 0
4.1 TESARSKA DELA
0042 |  | Izdelava podprtega opaža za ravne temelje | m2 | 5 |  | 0 | točkovni temelji
4.2 DELO Z JEKLOM ZA OJAČITEV
0043 |  | Dobava in postavitev rebrastih žic iz visokovrednega naravno trdega jekla B St 500 S s premerom do 14 mm, za srednje zahtevno ojačitev | kg | 1100 |  | 0 | točkovni temelji in nosilne plošče za pokrove jaškov
4.3 DELO S CEMENTNIM BETONOM
0044 |  | Dobava in vgraditev cementnega betona C8/10 v prerez do 0,15 m3/m2-m1 | m3 | 2 |  | 0 | podbetoni
0045 |  | Dobava in vgraditev ojačenega cementnega betona C25/30 v temeljne plošče | m3 | 15 |  | 0
0046 |  | Doplačilo za zagotovitev kvalitete cementnega betona C 25/30 za stopnjo izpostavljenosti PV-II | m3 | 15 |  | 0 | doplačilo
0047 |  | Izdelava sidernih blokov in podstavkov iz cementnega betona C8/10 v povprečni količini 0,20 m3/kom vključno z opaži in dodatnim izkopom | kom | 2 |  | 0
4.4 KLJUČAVNIČARSKA DELA
0048 |  | Nabava in montaža vročecinkane in prašno lakirane panelne ograje (premer žice min. fi 5 mm, okenca 50x300 mm) višine 200 cm vključno z vsemi deli (izkopi, temelji,…) ter transportnimi stroški. Barva siva RAL 7016. | m1 | 38 |  | 0
0049 |  | Nabava in montaža dovoznih dvokrilnih ograjnih vrat š= 4,0 m in višine min. 200 cm. Vključno z vsemi deli (izkopi za temelje, temelji) ter transpornimi stroški. Barva siva RAL 7016. | kom | 1 |  | 0 | vročecinkane in prašno lakirane
0050 |  | Dobava in pritrditev opozorilne table (VSTOP NEZAPOSLENIM PREPOVEDAN), podloga iz aluminijaste pločevine, znak z odsevno folijo 2. vrste. | kom | 1 |  | 0
4.5 MONTAŽNA DELA
0051 |  | Dobava, transport in postavitev tipskega kontejnerja dimenzije cca. 3,0 x 2,5 m po navodilu proizvajalca. Kontejner mora že vgrajeno vso opremo. Stene kontejnerja naj bodo izdelane iz jeklenih vroče cinkanih, prašno lakiranih, pločevinastih izolacijskih panelov v svetlo sivi barvi (RAL 7035) z izolacijo iz mineralne volne in notranjo stensko oblogo. Enokrilna izolirana vhodna vrata morajo imeti prezračevalno režo na spodnjem delu vrat, okna opremljena z zaščitno mrežo, vgrajen električni ventilator za prezračevanje elektro prostora in električni grelnik s termostatom za preprečevanje nabiranja kondenza. V objektu se poleg standardnih elementov dobavi še pisalno mizo, stol, držalo brisač, koš za smeti, ogledalo in gasilni aparat S-9. | kom | 1 |  | 0 | komplet
0052 |  | Izdelava, transport in polaganje gladkih polnostenskih PVC kanalizacijskih cevi DN 110 mm na podolžno plast iz peska, klase SN 8, izdelane v skladu s standardom SIST EN 1401-1, vključno s spojkami in tesnili. | m1 | 4 |  | 0
0053 |  | Dobava in namestitev gasilnega aparata S-9 | kom | 1 |  | 0
|  | 5 VOZIŠČNE KONSTRUKCIJE |  |  | VOZIŠČNE KONSTRUKCIJE SKUPAJ: | 0
0054 |  | Dobava in vgrajevanje nevezane nosilne plasti enakomerno zrnatega drobljenca (TD 32) iz kamnine v deb. min. 40 cm (transport iz gramoznice). | m3 | 24.4 |  | 0
0055 |  | Dobava in polaganje nosilne plasti bituminiziranega drobljenca AC 22 base B50/70 A3 - debelina plasti 7 cm. | m2 | 62 |  | 0
0056 |  | Pobrizg s kationsko bitumensko emulzijo 0,4 kg/m2 in čiščenje odrezkane površine s strojno krtačo ali vodnim curkom | m2 | 62 |  | 0
0057 |  | Nabava, transport in vgajevanje obrabnozaporne plasti bitumenskega betona AC 8 surf B 70/100 A4. - debelina plasti 3 cm. | m2 | 62 |  | 0
0058 |  | Dobava, prevoz in vgraditev prefabriciranih betonskih robnikov prereza 8/20 cm, položenih v betonu C 8/10, vključno z vsemi pomožnimi deli. | m1 | 34 |  | 0
|  | 6 TUJE STORITVE |  |  | TUJE STORITVE SKUPAJ: | 0
0059 |  | Projektantski nadzor | ura | 6 |  | 0
0060 |  | Nadzor upravljavca | ura | 6 |  | 0
0061 |  | Izdelava načrta PID-a. | kom | 1 |  | 0
0062 |  | Izdelava geodetskega posnetka s certifikatom ter predaja načrta v tiskani in digitalni obliki z izvedbo postopka vnosa v javni kataster | kom | 1 |  | 0
|  | 7 ZAKLJUČNA DELA |  |  | ZAKLJUČNA DELA SKUPAJ: | 0
0063 |  | Čiščenje gradbišča po končanih delih (ocena, obračun po dejanskih stroških) | m2 | 105 |  | 0
|  | 1 PREDDELA | 0
|  | 2 ZEMELJSKA DELA | 0
|  | 3 ČRPALIŠČE | 0
|  | 4 GRADBENA IN OBRTNIŠKA DELA | 0
|  | 5 VOZIŠČNE KONSTRUKCIJE | 0
|  | 6 TUJE STORITVE | 0
|  | 7 ZAKLJUČNA DELA | 0
|  | CENA SKUPAJ (brez DDV) | 0
|  | DDV (22%) | 0
|  | CENA SKUPAJ (z DDV) | 0

## Črpališče_(vod. priklj.)
Projekt št: | 23
Objekt: | KANALIZACIJA IN OBNOVA VODOVODA V NASELJU ZBILJE
Načrt: | Načt črpališča
Faza: | PZI
Projektantski popis del s predizmerami VODOVODNI PRIKLJUČEK ZA POTREBE ČRPALIŠČA
Postavka | Normativ | Opis postavke | Enota | Količina | Cena za enoto | Cena skupaj | Opomba postavke
|  | 1 PREDDELA |  |  | PREDDELA SKUPAJ: | 0
1.1 Geodetska dela
0001 |  | Zakoličba trase vodovoda z lesenimi količki 4 x 4 cm ter vpisano številko profila in stacionažo na leseni tablici, vključno z zavarovanjem s trikotnikom iz letev 2,5 x 2,5 cm na količkih. | m1 | 15 |  | 0
0002 |  | Postavitev ter zavarovanje prečnih profilov iz desk 2,5 x 5,0 cm x 20 cm, na dveh lesenih količkih 10 x 10 cm, na potrebni višini s potrebnimi označbami. | kos | 6 |  | 0
0003 |  | Ureditev provizorijev za prehod preko jarkov v času gradnje, v skladu s predpisi iz varstva pri gradbenem delu. Opomba:Obračun po dejanskih stroških. | kos | 1 |  | 0
|  | 2 ZEMELJSKA DELA IN TEMELJENJE |  |  | ZEMELJSKA DELA IN TEMELJENJE SKUPAJ: | 0
0004 |  | Izkopi za kanalske rove in jaške širine do 1,0 m in globine do 1,5 m v težki zemljini, vključno z vertikalnim razpiranjem pri globini nad 1 m in potrebnim črpanjem vode v času gradnje. | m3 | 21 |  | 0
0005 |  | Planum naravnih temeljnih tal v težki zemljini, ročno planiranje in strojno utrjevanje dna gradbene jame v točnosti +- 3cm. | m2 | 15 |  | 0
0006 |  | Dobava in vgraditev peščenega materiala granulacije 0 do 8 mm za peščeno ležišče cevi (POSTELJICA) s sprotno višinsko kontrolo do predpisane kote dna cevi (10cm + D/10) z komprimacijo do stopnje 97% SPP, vključno z nabavo in transportom materiala. | m3 | 2 |  | 0
0007 |  | Dobava in vgraditev peščenega materiala granulacije 0 do 32 mm s komprimacijo, v coni cevovoda v debelini 30 cm nad temenom, s komprimacijo v plasteh po 20 cm, zbitost 95% po proctorju, vključno z nabavo in transportom materiala. | m3 | 5 |  | 0
0008 |  | Zasipanje kanala izven cone cevovoda iz naravno pridobljenega prodno peščenega nasipnega materiala v plasteh d=20 cm in komprimacijo do stopnje 95% po proctorju, vključno z nabavo in transportom materiala. Opomba: v kolikor se ugotovi na licu mesta ustreznost izkopanega materiala se lahko uporabi kvaliteten nasipni material iz izkopa. | m3 | 14 |  | 0
0009 |  | Odvoz težke zemljine iz izkopa na trajno deponijo z razprostiranjem. Pridobivanje evidenčnih listov odvečnega materiala. | m3 | 21 |  | 0
0010 |  | Izdelava sidernih blokov in podstavkov iz cementnega betona C8/10 v povprečni količini 0,20 m3/kom vključno z opaži in dodatnim izkopom | kom | 4 |  | 0
0011 |  | Podbetoniranje malih kap za zasune | kom | 1 |  | 0
0012 |  | Postavitev drogov z oznakami zasunov. Drog je iz jeklenih cevi fi 2" višine 2 m (temeljen v bet. bloku 40/40/80 cm iz C12/15). Drog mora biti antikorozijsko zaščiten. | kom | 1 |  | 0
0013 |  | Dobava in polaganje PVC opozorilnega traku z napisom POZOR VODOVOD. | m1 | 15 |  | 0
|  | 3 VODOMER |  |  | JAŠKI SKUPAJ: | 0
0014 |  | Dobava in montaža merilne garniture za montažo pod umivalnik v kontejnerju, vključno s vso potrebno armaturo, vodomerom DN 20 ter regulatorjem tlaka. | kos | 1 |  | 0 | komplet
|  | 4 STROJNI DEL |  |  | STROJNI DEL SKUPAJ: | 0
0015 |  | Dobava, transport raznos in montaža PE cevi granulacije PE 100, za elektorfuzijsko spajanje, izdelanih v skladu z EN 12201, vključno z vsem spojnim, tesnilnim in pritrdilnim materialom
|  | PE 100 d32 (16 bar) | m1 | 15 |  | 0
0016 |  | Nabava, dobava, vgradnja zaščitnih cevi PE 100
|  | PE 100 d63 mm | m1 | 15 |  | 0
0017 |  | Navrtni zasun s krogelno pipo za LTŽ cevi, vgradilno garnituro in cestno kapo. Lokacije se določijo na licu mesta.
|  | DN 32 | kos | 1 |  | 0
0018 |  | Dobava in vgraditev montažnega materiala
|  | tesnilo za holandec r 3/4˝ | kos | 2 |  | 0
|  | objemka pečatna za vodomer 3/4˝ | kos | 1 |  | 0
|  | spojka za PE DN 25 zunanji navoj 3/4˝ | kos | 1 |  | 0
|  | koleno pocinkano 3/4˝ | kos | 1 |  | 0
|  | 5 TUJE STORITVE |  |  | TUJE STORITVE SKUPAJ: | 0
0020 |  | Projektantski nadzor. | ura | 8 |  | 0
0021 |  | Nadzor upravljavca vodovoda | ura | 4 |  | 0
0022 |  | Izdelava načrta PID-a. | kom | 1 |  | 0
0023 |  | Izpiranje cevovoda ter izvedba dezinfekcije z klornim šokom s strani pooblaščene organizacije. | m1 | 15 |  | 0
0024 |  | Analiza vzorca pitne vode s strani pooblaščene organizacije. | kom | 1 |  | 0
0025 |  | Tlačni preizkus cevovoda v skladu z navodili standarda EN 805, z konrolo nadzornega organa | m1 | 15 |  | 0
0026 |  | Izdelava geodetskega posnetka vodovoda s certifikatom ter predaja v tiskani in digitalni obliki z izvedbo postopka vnosa v javni kataster | kom | 1 |  | 0
|  | 6 ZAKLJUČNA DELA |  |  | ZAKLJUČNA DELA SKUPAJ: | 0
0027 |  | Čiščenje trase po končanih delih (ocena, obračun po dejanskih stroških) | m2 | 35 |  | 0
|  | 1 PREDDELA | 0
|  | 2 ZEMELJSKA DELA IN TEMELJENJE | 0
|  | 3 VODOMER | 0
|  | 4 STROJNI DEL | 0
|  | 5 TUJE STORITVE | 0
|  | 6 ZAKLJUČNA DELA | 0
|  | CENA SKUPAJ (brez DDV) | 0
|  | DDV (22%) | 0
|  | CENA SKUPAJ (z DDV) | 0

## El.inšt_el_opr_črpališča
4/1.4.2 | PROJEKTNATSKI PRERAČUN
Zap.št. | Naziv in opis | Enota | Količina | Cena/enoto | Cena
OPOMBA:
Pred vgradnjo predvidene opreme si je potrebno pridobiti pisno soglasje upravljalca črpaliča!
Krmilna oprema in programiranje morata biti kompatibilna z obstoječo krmilno in programsko opremo upravljavca.
Izvajalec elektro opreme in inštalacij mora na lokalnem nivoju dobaviti oz. izvesti: • lokalni krmilnik in pripadajoči modem za prenos podatkov (standardiziran tip krmilnika in modema končnega uporabnika) ter SMS sporočil, • programiranje krmilnika na lokalnem nivoju, v skladu s tehnološkimi zahtevami projektanta, po predstavitvi naročniku, končnemu uporabniku in administratorju nadzornega sistema, • lokalni LCD displej, (standardiziran tip displeja končnega uporabnika), • programiranje lokalnega LCD displeja, v skladu s tehnološkimi zahtevami projektanta, po predstavitvi in potrditvi naročnika in končnega uporabnika, • končnemu uporabniku predati končno verzijo izvorne kode lokalnega krmilnika in displeja vključno z vsemi programskimi komentarji, z vsemi gesli in licencami na CD-ju in s tem se na končnega uporabnika prenesejo tudi vse avtorske pravice, • šolanje osebja in predati navodila za obratovanje v pisni obliki in v pdf datoteki na CD-ju.
1. | Dobava, montaža in vezava prosto stoječega električnega razdelilnika RG.ČR-Zbilje 1 (skupaj močnostni +MCC in krmilni +CBA - združen!!).
Dimenzij (v x š x g) 2000 x (600+600) x 400 mm z deljivimi vrati v kompletu z montažno ploščo, stopnja zaščite minimalno IP 55. Narejen iz jeklene pločevine debeline 1,2 mm in ustrezno antikorozijko zaščiten. V kompletu z podstavkom višine 200 mm. Montažna plošča narejena iz pocinkane jeklene pločevine. (Tip Rittal ali enakovredno)
Opremljen z naslednjo električno opremo:
○ | Glavno stikalo za izklop v sili 4-polno / položaj 0 - 1 / 63A za montažo na montažno ploščo, ročaj rdeči, maska rumena. Stikalo mora imeti prigrajeni pomožni kontakt za kontrolo položaja. (Tip EATON ali enakovredno) | kos | 1
○ | Preklopno stikalo 4-polno / položaj MREŽA - 0 - AGREGAT / 63 A /22 kW za montažo na montažno ploščo. Stikalo mora imeti prigrajeni pomožni kontakt za kontrolo položaja. (EATON ali enakovredno) | kos | 1
○ | Prenapetostna zaščita razreda B+C, 20kA, 275V/50Hz, vezava 3+0; prenapetostni odvodniki v kompletu z podnožjem, katero mora imeti prigrajeno signalne kontakte. (EATON ali enakovredno) | kpl | 1
○ | Prenapetostna zaščita razreda C, 6kA, 255V/50Hz, prenapetostni odvodniki v kompletu z podnožjem (tip: HAW562-AAC proizvajalca E+H ali enakovredno) | kpl | 2
○ | Voltmetersko preklopno stikalo za montažo na vrata. . (EATON ali enakovredno) | kos | 1
○ | Voltmeter za merilno območje 0 - 500 V za montažo na vrata. (SCHRACK ali enakovredno) | kos | 1
○ | Grelec 150W, montaža na letev. (SCHRACK ali enakovredno) | kos | 2
○ | Termostat za ogrevanje, montaža na letev. (SCHRACK ali enakovredno) | kos | 2
○ | Končno stikalo za vrata v razdelilniku 1x delovni kontakt, 1 x mirovni kontakt. (SCHRACK ali enakovredno) | kos | 2
○ | Servisna luč v razdelilniku z vtičnico. (SCHRACK ali enakovredno) | kos | 2
○ | Vtičnica 230V, 16A montaža na letev. (SCHRACK ali enakovredno) | kos | 4
○ | Ventilator za hlajenje električnega razdelilnika 19 W / 82 m3/h, 230 V, 50 Hz, v kompletu z filtrom dimenzije 202 x 202 mm v stopnji mehanske zaščite IP54. (SCHRACK ali enakovredno) | kos | 1
○ | Izhodni filter dimenzije 202 x 202 mm v stopnji mehanske zaščite IP54. (SCHRACK ali enakovredno) | kos | 1
○ | Termostat za hlajenje, montaža na letev. (SCHRACK ali enakovredno) | kos | 1
○ | Nosilec za UPS napravo. (SCHRACK ali enakovredno) | kos | 1
○ | UPS naprava za neprekinjeno napajanje 1000VA (650W), z relejskim modulom. (APC ali enakovredno) | kos | 1
○ | Usmernik 230 V AC / 24V DC; 5A, 1f, reguliran. | kos | 1
○ | Usmernik 230 V AC / 24V DC; 2A, 1f, reguliran. | kos | 2
○ | Transformator 400/230V 500VA. (SCHRACK ali enakovredno) | kos | 1
○ | Avtomatski inštalacijski odklopnik 16A AC; 10 kA, karakteristike C, 3-polni. (EATON ali enakovredno) | kos | 1
○ | Avtomatski inštalacijski odklopnik 16A AC; 10 kA, karakteristike C, 1-polni. (EATON ali enakovredno) | kos | 7
○ | Avtomatski inštalacijski odklopnik 10A AC; 10 kA, karakteristike C, 1-polni. (EATON ali enakovredno) | kos | 7
○ | Avtomatski inštalacijski odklopnik 6A AC; 10 kA, karakteristike C, 1-polni. (EATON ali enakovredno) | kos | 5
○ | Avtomatski inštalacijski odklopnik 4A AC; 10 kA, karakteristike C, 1-polni. (EATON ali enakovredno) | kos | 2
○ | Avtomatski inštalacijski odklopnik 4A AC; 10 kA, karakteristike B, 1-polni. (EATON ali enakovredno) | kos | 2
○ | Avtomatski inštalacijski odklopnik 2A AC; 10 kA, karakteristike C, 1-polni. (EATON ali enakovredno) | kos | 2
○ | Stikalo 3-polno / 10A / položaj 1 - 0 - 2; za montažo na vrata el. razdelilnika. (EATON ali enakovredno) | kos | 2
○ | Stikalo 1-polno / 10A / položaj 0 - 1; za montažo na DIN letev (EATON ali enakovredno) | kos | 1
○ | Rele 24V DC z LED indikacijo delovanja, s štirimi preklopnimi kontakti 10A, v kompletu s podnožjem. | kos | 8
○ | Kontrolnik fazne asimetrije, 3x400V, 50Hz, območje 0,8-1,1 x Un, z detekcijo zaporedja faz in zakasnjenim delovanjem 0-5s, dva relejska izhoda. (Dold ali enakovredno) | kos | 1
○ | Rele 230V AC z LED indikacijo delovanja, s štirimi preklopnimi kontakti 10A, v kompletu s podnožjem. | kos | 5
○ | Močnostni kontaktor 4 kW / AC3. Napetost tuljave 230V AC. (EATON ali enakovredno) | kos | 3
○ | Močnostni kontaktor 9 kW / AC3. Napetost tuljave 230V AC. (EATON ali enakovredno) | kos | 2
○ | Pomožni kontakti za kontaktor - delovni kontakt. | kos | 8
○ | Pomožni kontakti za kontaktor - mirovni kotakt kontakt. | kos | 4
○ | Zaščitno motorsko stikalo 0,63 - 1 A; (tip PKZM0-1 EATON ali enakovredno) | kos | 1
○ | Zaščitno motorsko stikalo 1,6 - 2,5 A; (tip PKZM0-2,5 EATON ali enakovredno) | kos | 2
○ | Zaščitno motorsko stikalo 10,0 - 16,0 A; (tip PKZM0-16 EATON ali enakovredno) | kos | 2
○ | Zaščitno motorsko stikalo (rezerva); (tip PKZxx EATON ali enakovredno) | kos | 2
○ | Pomožni kontakti za zaščitno motorsko stikalo, montaža z strani- 2 delovni in 2 mirovni kontakt. | kos | 2
○ | Tokovni merilni transformator s pretvornikom 0-20A / 4-20mA (črpalka 1,2) (Circutor ali enakovredno) | kos | 2
○ | Digitalni instrument za vgradnjo v vrata el. razdelilnika , vhod 4-20mA, napajanje 230 V AC; komplet. | kos | 2
○ | Števec delovnih ur za vgradnjo v vrata el. razdelilnika, baterijsko napajanje, prezpotencialno proženje. (IVO ali enakovredno) | kos | 2
○ | Rdeča tipka z signalno lučko, trenutni kontakt, Tip RMQ Titan - SCHRACK ali enakovredno. | kos | 2
○ | Zelena tipka z signalno lučko, trenutni kontakt, Tip RMQ Titan - SCHRACK ali enakovredno. | kos | 2
○ | Signalna svetilka bela. Tip RMQ Titan - SCHRACK ali enakovredno. | kos | 2
○ | Led mudul za signalno svetilko 230 V AC - zelen. Tip RMQ Titan - SCHRACK ali enakovredno. | kos | 2
○ | Led mudul za signalno svetilko 230 V AC - rdeč. Tip RMQ Titan - SCHRACK ali enakovredno | kos | 2
○ | Led mudul za signalno svetilko 230V AC - bel. Tip RMQ Titan - SCHRACK ali enakovredno. | kos | 2
○ | Nosilec kontaktnega elementa. Tip RMQ Titan - SCHRACK ali enakovredno. | kos | 12
○ | Kontaktni element - delovni kontakt. Tip RMQ Titan - SCHRACK ali enakovredno. | kos | 8
○ | Kontaktni element - mirovni kontakt. Tip RMQ Titan - SCHRACK ali enakovredno. | kos | 8
○ | Vezava krmilnika proizvajalca OMRON (po popisu) | kpl | 1
○ | Drobni in vezni material, opozorilni napisi, oznake, plastični kanali, povezovalne žice, vrstne sponke, uvodnice, zbiralke itd. | kpl | 1
|  | kpl | 1
2. | Dobava, montaža, vezava in preizkus delovanja prostoprogramirnega sistema z možnostjo daljinskega nadzora v kompletu. V kompletu s programsko opremo. Tip proizvajalca OMRON ali enakovredno z naslednjo konfiguracijo:
○ | 1x CJ1W-PA205R - Napajalna enota PLC
○ | 1x CJ1M-CPU13 ETN - CPU enota
○ | 4x CJ1W-IA201 CHN - digitalni vhodi (8xDI)
○ | 2x CJ1W-OC201 CHN - digitalni izhodi (8xDO - relejski izhodi)
○ | 1x CJ1W-AD041-V1 NL - analogni vhodi (4xAI)
○ | rack panel za monatažo na montažno ploščo
○ | komplet kabelskih povezav z vmesniki za operacijski panel.
|  | kpl | 1
3. | Dobava, montaža, vezava in preizkus delovanja ter konfiguriranje OP nadzornega operacijskega panela na dotik - LCD touch panel 5,7", 24VDC, 15W, za montažo na čelno ploščo razdelilnika, v kompletu z montažnim priborom. (Tip Omron NS5-SQ11-V2 ali enakovredno) | kpl | 1
4. | Dobava, montaža, vezava in preizkus delovanja ter konfiguriranje GSM/GPRS modema za montažo na letev, v kompletu z anteno, napajalnikom in pripadajočim kablom. (Tip Cinterion ELS61T LAN ali enakovredno) | kpl | 1
5. | Dobava, montaža, vezava in preizkus delovanja ter konfiguriranje industrijskega ethernet switha, v kompletu z patch kabli; 2x patch kabel dolžine 1m in 1x patch kabel dolžine 2m. (Tip Advantech EKI-2525 ali enakovredno) | kpl | 1
OPOMBA:
Programsko opremo, ki se tiče prenosa podatkov in programsko opremo v nadzornem centru, se naroči pri pogodbenem izvajalcu končnega uporabnika - administratorju. Izvajalec je dolžan administratorju upravljavca dostaviti tabelo v projektu predvidenih signalov v xls formatu, vključno z vsemi tehnološko potrebnimi predvidenimi parametri. Administrator nato določi lokacije in obliko signalov, katere mora izvajalec v bazi krmilnika na lokalnem nivoju zagotoviti za potrebe telemetrije. V imenu upravljavca administrator prevzame tako pripravljene signale s prevzemnim IQ testiranjem, ter doda del telemetrijskega programskega paketa.
6. | Programiranje krmilne logike za upravljanje črpališča na podlagi sekvenčnih diagramov upravljanja, ter kreiranje tabel podatkov v krmilniku za prenos v nadzorni center, z preiskusom delovanja s pomočjo simulacije, in preiskus delovanja z spuščanjem v pogon na terenu, šolanje uporabnika sistema, izdaja navodil o uporabi in vzdrževanju v slovenskem jeziku, garancijske izjave. | kpl | 1
7. | Prikaz procesa na CNS v grafični obliki, kreiranje zgodovinskih podatkov za dobo 6 mesecev, prikaz podatkov v obliki trend diagramov, izpis vseh sprememb in posegov med delovanjem in izdelava PID dokumentacije. | kpl | 1
8. | Dobava, montaža in vezava omarice za izenačenje potencialov GIP, vgradne izvedbe, stopnja zaščite IP44. Narejene iz nerjaveče pločevine (AISI 304 Wnr. 1.4301). V kompletu z zbiralko 2 x M8, 10 x M6, 10 x M5 in priključkom za valjavec FeZn 25 x 4mm in INOX 30 x 3,5 mm. Vključno z označevanjem priklopnega mesta vodnika. | kos | 1
9. | Dobava, montaža in priklop, preizkus, zagon razdelilne omara RP-AGREGAT, dimenzij (v x š x g) 500 x 500 x 320 mm z enojnimi vrati in z zaprtim dnom. Stopnja mehanske žaščite IP65. Narejen iz vroče stisnjenega poliestra, ojačanega s steklenimi vlakni. Barva siva RAL 7032. Tip: tovarniški izdelek SCHNEIDER ELECTRIC ali enakovredno. | kpl | 1
Opremljen z električno opremo:
- | Montažna plošča za električni razdelilnik dimenzij (v x š x g) 500 x 500 x 320 mm z enojnimi vrati Montažna plošča narejena iz pocinkane jekklene pločevine.Tovarniški izdelek SCHNEIDER ELECTRIC ali enakovredno. | kos | 1
- | Vtikač 400V / 63A / 5p / 6h ; za motažo na montažno ploščo razdelilnika, komplet z pritrdilnimi vijaki | kos | 1
- | Ključavnica za zaklepanje el. razdelilnika od upravljavca objekta, komplet | kos | 1
- | Uvodnica Pg 32mm, komplet | kos | 1
- | Drobni in vezni material, opozorilni napisi, oznake. | kos | 1
|  | kpl | 1
10. | Dobava in montaža kabelske police PK 100/50/2 v kompletu (police, pokrov, sojnice, spojni vijačni pribor, stenske konzole, siderni in vijačni (dolgi pribor). | m | 8
11. | Dobava in montaža zaščitne PN cevi do Φ 36 mm, v kompletu s patentnimi skobami, sidrni in vijačni (dolgi) pribor, ali PVC instalacijskih kanalov. | m | 25
12. | Dobava, montažata in preizkus nadgradnih (n/o) svetil, stopnja zaščite IP 65:
- | Svetilo iz ojačanega poliestra, kapa iz strukturiranega polimetilmetakrilata, LED linijiski svetlobni vir moči cca 20W in vgrajenim modulom za zasilno razsvetljavo z lastnim akomulatorjem avtonomije 1h. (Siteco ali enakovredno) | kos | 2
- | Namensko svetilo zasilne razsvetljave 8 W, v lokalno pripravnem stiku, avtonomije 1 uro z ustreznim piktogramom. (Beghelli ali enakovredno) | kos | 1
- | Svetilo, reflektor simetrični, ozkopasovni, z LED svetlobnim virom 1 x 20 W, IP 67 z nosilno stensko konzolo in pritrdilnim materialom. (Siteco ali enakovredno) | kos | 1
13. | IR senzor gibanja za zunanjo montažo v izvedbi IP65. | kos | 1
14. | Dobava, montaža, priklop, preiskus, zagon električnega radiatorja 2 kW, s kompletnim materialom in opremo, za montažo, preiskus, zagon, komplet. Opomba: Brez lastnega termostata. | kos | 1
15. | Dobava, montaža, vezava in preizkus sobnega termostata. Tip:SELTRON, Sobni termostat T1 | kos | 1
16. | Dobava in montaža, vezava in preizkus stikalnega materiala in vtičnic za n/o montažo v kompletu z pritrdilnim materialom:
- | enpolno stikalo | kos | 3
- | vtičnica 400V / 16A / 5p. / 6h | kos | 1
- | vtičnica 230V / 16A | kos | 3
17. | Nadometna razdelina doza 100 x 100mm, stopnja žaščite minimalno IP 55 v kompletu z uvodnicami in pritdilnim materialom. | kos | 4
18. | Izvedba priključkov opreme moči do 3 kW. | kpl | 7
19. | Izvedba priključkov opreme moči nad 3 kW. | kpl | 3
20. | Dobava in polaganje kablov. Polaganje delno v kabelsko polico, delno uvlečeni v zaščitne cevi:
- | kabel NYY-J 5 x 2,5 mm2 | m | 10
- | kabel NYY-J 4 x 2,5 mm2 | m | 45
- | kabel NYY-J 3 x 2,5 mm2 | m | 30
- | kabel NYY-J 5 x 1,5 mm2 | m | 15
- | kabel NYY-J 4 x 1,5 mm2 | m | 22
- | kabel NYY-J 3 x 1,5 mm2 | m | 92
- | kabel OLFLEX UNITRONIC LiYCY 3 x 1 mm2 | m | 65
- | kabel OLFLEX UNITRONIC LiYCY (TP) 4 x 2 x 0,75 mm2 | m | 20
- | kabel OLFLEX UNITRONIC LiYCY (TP) 2 x 2 x 1 mm2 | m | 25
21. | Dobava energetskega kabla NYY-J 4x 16 mm2 | m | 25
22. | Uvleka kabla NYY-J 4x 16 mm2 v zaščitno cev | m | 20
23. | Zemljska dela potrebna za izvedbo električnih inštalacij objekta:
○ | Ročni izkop kabelskega jarka globine 0.9 m in širine 0,4 m v teren III. - IV. ktg., izdelava mivčne blazinice, položitev opozorilnega traku, zasip jarka s sprotnim utrjevanjem, utrditev, odvoz dvečnega materjala na urejeno deponijo in planiranje | m | 8
○ | Strojni izkop kabelskega jarka globine 0.9 m in širine 0,4 m v teren III. - IV. ktg., izdelava mivčne blazinice, položitev opozorilnega traku, zasip jarka s sprotnim utrjevanjem, utrditev, odvoz dvečnega materjala na urejeno deponijo in planiranje | m | 20
○ | Strojni izkop kabelskega jarka globine 0.65 m in širine 0,3 m v teren III. - IV. ktg., položitev INOX traku 30 x 3,5 mm, zasip INOX traka s fino zemljo, ostalo pa izkopanim materialom jarka s sprotnim utrjevanjem, utrditev, odvoz dvečnega materjala na urejeno deponijo in planiranje | m | 30
24. | Kompletna izvedba z montažo armirano betonskega jaška ϕ100 cm, stene debline 10 cm. Z odprtino za odvod vode v najnižji točki, z armirano betonsko ploščo z odprtino za pokrov. Zaščitnim kovinskim okvirjem in z povoznim pokrovom, >400kN, dimenzij 60 x 60 cm. Z nastavkom 2x PVC DN110 mm, 2x PVC DN63 in 2x PVC DN32 mm. | kpl | 1
25. | Dobava in polaganje gibljive zaščitne cevi Φ 32 mm v izkopani jarek. | m | 32
26. | Dobava in polaganje gibljive zaščitne cevi Φ 63 mm v izkopani jarek. | m | 16
27. | Dobava in polaganje gibljive zaščitne cevi Φ 110 mm v izkopani jarek. | m | 25
28. | Dobava in polaganje opozorilnega traku "ENERGETSKI KABEL" | m | 50
29. | Dobava in polaganje pocinkanega INOX traku 30x 3,5 mm, položen v zemljo okrog objekta. | m | 40
30. | Dobava in polaganje pocinkanega jeklenega traku Fe-Zn 25 x 5 mm, položen v temelje objekta. | m | 16
31. | Dobava in polaganje INOX žice Ø 10 mm, položena nadometno na zidne nosilce, delno na zračnike. | m | 17
32. | Dobava in polaganje INOX ozemljitvene sonde premera 20 mm in dolžine 3 m v kompletu z konico in križno sponko. HERMI ali enakovreno. | kos | 3
33. | Dobava in montaža INOX križne sponke trak-trak. | kos | 15
34. | Dobava in montaža INOX križne sponke trak-žica. | kos | 3
35. | Dobava in montaža INOX kontaktne sponke. | kos | 3
36. | Dobava in montaža INOX merilne sponke. | kos | 2
37. | Dobava in montaža mehanske zaščite glavnih odvodov. | kos | 2
38. | Izvedba vijačnega ali varjenega stika. | kos | 8
39. | Dobava in montaža premostitvenega stika na cevovodih z Cu pletenico l = 0,5 m v kompletu z ustreznimi kabelskimi končnicami. | kos | 6
40. | Izvedba zaščite valjanca - stika z bitumenskim premazom. | kg | 2
41. | Dobava in montaža raznih cevnih objemk s priključno sponko. | kos | 4
42. | Dobava in položitev vodnika P/F 6mm2. | m | 22
43. | Dobava in položitev vodnika P/F 16mm2. | m | 10
44. | Izvedba izenačitev potencialov kovinskih mas. | kos | 8
45. | Dobava, montaža in preizkus UV merilnika nivoja v jašku z analognim izhodom (4-20 mA) z ustrezno dolžino kabla. Sonda mora biti primerna za montažo v fekalni jašek. Kot npr. UZ transmiter Prosonic FMU 90 1-kanalni, IP40,230VAC, brez komunikacije, z UZ nivojsko sondo FDU91, merna razdalja za tekočino 5 m , blok distanca 0,3m IP68, kabel 10 m. PRED DOBAVO PREVERITI TIP PRI UPRAVLJALCU ČRPALIŠČA !!! | kpl | 1
46. | Dobava, montaža, priklop, preizkus, zagon elementov tehnične zaščite objekta v sestavi: - induktivno stikalo 24 V DC, trižična varianta, komplet z nosilcem, komplet z pritrdilnim materialom. | kos | 1
47. | Priklop in preizkus ter zagon potone črpalke za fekalne vode. Črpalka se dobavi v okviru strojne opreme črpališča. | kpl | 2
Kabel je dobavljen v kompletu z črpalko, dolžina kabla je potrebno pred naročilom preveriti na kraju montaže.
48. | Nadometna razdelina doza 240 x 191 x 107 mm, stopnja žaščite minimalno IP 65 v kompletu z uvodnicami in pritdilnim materialom. Montirana pod pokrovom jaška črpališča! Tip SCHRACK ali enakovredno | kos | 2
49. | Dobava, montaža in preizkus delovanja plovnega stikala oz. potopne hruške v jašku, v kompletu z montažnim priborom. Hruška mora biti opremljena z ustreznim kablom in primerna z vgradnjo v fekalni jašek. Dolžino kabla je potrebno pred naročilom preveriti na kraju montaže. (Tip Flygt ali enakovredno) | kpl | 2
50. | Nadometna razdelina doza 240 x 191 x 107 mm, stopnja žaščite minimalno IP 65 v kompletu z uvodnicami in pritdilnim materialom. Montirana pod pokrovom jaška črpališča! Tip SCHRACK ali enakovredno | kos | 1
51. | Izvedba instalacijskih meritev električne instalacije in strelovodne naprave ter izdaja merilnih protokolov. | kpl | 1
52. | Izdelava projektne dokumentacije - projekt izvedenega stanja (PID). | kpl | 1
53. | Izdelava tehnične dokumentacije - navodila za obratovanje in vzdrževanje | kpl | 1
54. | Projektantski nadzor v času gradnje el. instalacij na objektu. | kpl | 1
55. | Spuščanje v pogon in nastavitve parametrov. | kpl | 1
56. | Sodelovanje z ostalimi izvajalci na objektu. | kpl | 1
57. | Šolanje uporabnika. | kpl | 1
58. | Drobni in vezni material | % | 5 |  | 0
| SKUPAJ |  |  |  | 0
| 22% DDV |  |  |  | 0
| SKUPAJ Z DDV |  |  |  | 0