## Rekapitulacija
POPIS DEL
UREDITEV KOLESARSKI POVRŠIN V MEDVODAH
1.0 | Preddela | 0
2.0 | Zemeljska dela | 0
3.0 | Voziščne konstrukcije | 0
4.0 | Odvodnjavanje | 0
5.0 | Gradbena in obrtniška dela | 0
6.0 | Oprema cest | 0
7.0 | Tuje storitve | 0
| Brv čez Savo | 0
| Skupaj EUR: | 0
| nepredvidena dela 10% : | 0
| Skupaj EUR: | 0
| DDV 22% : | 0
| SKUPAJ EUR: | 0

## Kolesarska pot
PROJEKTANTSKI PREDRAČUN Z REKAPITULACIJO STROŠKOV
UREDITEV KOLESARSKI POVRŠIN V MEDVODAH - odsek A, B, C, D, J in E
1.0 | Preddela |  |  | 0
2.0 | Zemeljska dela |  |  | 0
3.0 | Voziščne konstrukcije |  |  | 0
4.0 | Odvodnjavanje |  |  | 0
5.0 | Gradbena in obrtniška dela |  |  | 0
6.0 | Oprema cest |  |  | 0
7.0 | Tuje storitve |  |  | 0
| Skupaj EUR: |  |  | 0
| nepredvidena dela 10% : |  |  | 0
| Skupaj EUR: |  |  | 0
| Skupaj EUR: |  |  | 0
| DDV 22% : |  |  | 0
| SKUPAJ EUR: |  |  | 0
Zap. št. | Opis | Mera | Količina | Cena/enoto | Znesek
1.0 | PREDDELA
OPOMBA: PRI VSEH POSTAVKAH RUŠITVENIH DEL UPOŠTEVATI VSE PRENOSE IN TRANSPORTE RUŠEVIN NA DEPONIJO !
11 121 | Obnova in zavarovanje zakoličbe osi trase ostale javne ceste v ravninskem terenu | km | 4.3 | 0 | 0
11 131 | Obnova in zavarovanje zakoličbe trase komunalnih vodov v ravninskem terenu | km | 1.2 | 0 | 0
11 221 | Postavitev in zavarovanje prečnega profila ostale javne ceste v ravninskem terenu | kos | 234 | 0 | 0
12 111 | Posek in odstranitev grmovja in dreves z debli premera do 11 cm ter odstranitev vej | m2 | 2200 | 0 | 0
12 151 | Posek in odstranitev dreves z debli premera od 11 do 30 cm ter odstranitev vej | kos | 31 | 0 | 0
12 152 | Posek in odstranitev dreves z debli premera od 31 do 50 cm ter odstranitev vej | kos | 12 | 0 | 0
12 153 | Posek in odstranitev dreves z debli premera nad 50 cm ter odstranitev vej | kos | 3 | 0 | 0
12 171 | Odstranitev panja s premerom od 11 do 30 cm s predelavo | kos | 31 | 0 | 0
12 172 | Odstranitev panja s premerom od 31 do 50 cm s predelavo | kos | 12 | 0 | 0
12 173 | Odstranitev panja s premerom nad 50 cm s predelavo | kos | 3 | 0 | 0
12 322 | Porušitev in odstranitev asfaltne plasti v debelini od 6 do 10 cm | m2 | 1542 | 0 | 0
12 372 | Rezkanje in odvoz asfaltne krovne plasti v debelini do 4 do 7 cm | m2 | 25 | 0 | 0
12 382 | Rezanje asfaltne plasti s talno diamantno žago, debele 6 do 10 cm | m1 | 20 | 0 | 0
13 311 | Organizacija gradbišča – postavitev začasnih objektov | kos | 1 | 0 | 0
13 312 | Organizacija gradbišča – odstranitev začasnih objektov | kos | 1 | 0 | 0
| preddela skupaj : |  |  |  | 0
2.0 | ZEMELJSKA DELA
OPOMBA: PRI VSEH POSTAVKAH ZEMELJSKIH DEL V CENI IZKOPA POTREBNO UPOŠTEVATI VSE PRENOSE IN TRANSPORTE ODVEČNEGA MATERIALA NA DEPONIJO !
21 112 | Površinski izkop plodne zemlje - 1.kategorije | m3 | 1993 | 0 | 0
21 224 | Širok izkop vezljive zemljine 3. kategorije | m3 | 7980 | 0 | 0
21 324 | Izkop vezljive zemljine/zrnate kamnine – 3. kategorije za temelje, kanalske rove, prepuste, jaške in drenaže, širine do 1,0 m – strojno, planiranje dna ročno | m3 | 89 | 0 | 0
22 113 | Ureditev planuma temeljnih tal zrnate kamnine – 3. kategorije | m2 | 22807 | 0 | 0
23 216 | Izdelava filtrske plasti iz kamnitega materiala v debelini nad 40 cm | m3 | 69 | 0 | 0
23 312 | Dobava in vgraditev geotekstilije za ločilno plast (po načrtu), natezna trdnost nad 12 do 14 kN/m² (zaščita ponikovalnih polj) | m2 | 696 | 0 | 0
24 112 | Vgraditev nasipa iz zrnate kamnine/vezljive zemljine ( 32/100) - 3.kategorije, komprimacija v plasteh po 30 cm | m3 | 750 | 0 | 0
24 451 | Izdelava posteljice iz zrnate kamnine - 3. kategorije | m3 | 6879 | 0 | 0
25 117 | Humuziranje brežine brez valjanja, v debelini 20 cm - strojno | m2 | 5599 | 0 | 0
25 151 | Doplačilo za zatravitev s semenom | m2 | 5599 | 0 | 0
D.2.1 | Kombinirani izkop vezljive zemljine – 3. kategorije – strojno ročni z nakladanjem; (strojni:ročni=80:20) | m3 | 28 | 0 | 0
D.2.2 | Obsutje cevi s finim, 2x sejanim peskom zrnavosti 0-4 mm po detalju ter ročno nabijanje do potrebne zbitosti | m3 | 2 | 0 | 0
D.2.3 | Zasip z vezljivo zemljino - 3. kategorije - strojno (zasip meteorne kanalizacije) | m3 | 344 | 0 | 0
| zemeljska dela skupaj : |  |  |  | 0
3.0 | VOZIŠČNE KONSTRUKCIJE
31 132 | Izdelava nevezane nosilne plasti enakomerno zrnatega drobljenca iz kamnine v debelini 21 do 30 cm | m3 | 3941 | 0 | 0
| Izdelava troplastne protiprašne prevleke 3 x posip z drobirjem 11/16, 8/11 in 4/8 mm ter 2x pobrizg s polimeri modificirano bitumensko emulzijo | m2 | 192 | 0 | 0
31 453 | Izdelava nosilne plasti bitumizirane zmesi AC 16 base B50/70 A4 v debelini 5 cm | m2 | 15169 | 0 | 0
32 242 | Izdelava obrabne in zaporne plasti bitumizirane zmesi AC 8 surf B70/100 A5 v debelini 3 cm | m2 | 15011 | 0 | 0
36 111 | Izdelava bankine iz gramoza ali naravno zdrobljenega kamnitega materiala, široke od 0,50 m do 1,25 m | m2 | 4317 | 0 | 0
D.3.1 | Izdelava pobrizga s polimer modificirano bitumensko emulzijo | m2 | 9753 | 0 | 0
D.3.2 | Izdelava pobrizga s polimer modificirano bitumensko emulzijo | m2 | 4317 | 0 | 0
| voziščne konstrukcije skupaj : |  |  |  | 0
4.0 | ODVODNJAVANJE
OPOMBA: PRI VSEH POSTAVKAH ODVODNJAVANJA V CENI POSTAVKE POTREBNO UPOŠTEVATI VES PRITRDILNI/TESNILNI MATERIAL TER IZDELAVO NAVEZAV !
Obsip PE cevi ter zasutje MK je upoštevano v postavkah D.2.2 in D.2.3
42 133 | Izdelava vzdolžne in prečne drenaže globoke do 1,0 m na podložni plasti iz cementnega betona, debeline 10 cm, z gibljivimi plastičnimi cevmi premera 20 cm (D200) | m1 | 648 | 0 | 0
43 232 | Izdelava kanalizacije iz cevi iz PVC, vključno s podložno plastjo iz zmesi kamnitih zrn, premera 200 mm, v globini do 1,0 m | m1 | 25 | 0 | 0
44 132 | Kompletna izdelava jaška iz cementnega betona, krožnega prereza s premerom 50 cm , globokega 1,0 do 1,5 m, vključno z izdelavo armirano betonskega venca | kos | 3 | 0 | 0
44 133 | Kompletna izdelava jaška iz cementnega betona, krožnega prereza s premerom 50 cm , globokega 1,5 do 2,0 m, vključno z izdelavo armirano betonskega venca | kos | 4 | 0 | 0
44 951 | Dobava in vgraditev pokrova iz duktilne litine z nosilnostjo 125 kN, krožnega prereza s premerom 500 mm | kos | 7 | 0 | 0
44 952 | Dobava in vgraditev pokrova iz duktilne litine z nosilnostjo 125 kN, krožnega prereza s premerom 600 mm | kos | 2 | 0 | 0
46 353 | Ureditev ponikovalnice s performirano cevjo iz cementnega betona , krožnega premera 100 cm, globine 3,0 m | kos | 2 | 0 | 0
D.4.1 | Doplačilo za izdelavo asfaltne mulde (asfalti so vsebovani v voziščnih konstrukcijah) | m1 | 168 | 0 | 0
| odvodnjavanje skupaj: |  |  |  | 0
5.0 | GRADBENA IN OBRTNIŠKA DELA
D.5.1 | Dobava in postavitev mize na postajališču za kolesa. Miza dolžina= 2.00 m, širina= 1.00 m, višine= 75 cm | kos | 6 | 0 | 0
D.5.2 | Dobava in postavitev klopi na postajslišu za kolesa. Klop dolžina = 2.00 m, širine =45 cm, višina = 50 cm | kos | 12 | 0 | 0
D.5.3 | Dobava in postavitev košev za smeti | kos | 5 | 0 | 0
D.5.4 | Dobava in postavitev stojala za kolo | kos | 4 | 0 | 0
D.5.5 | Dobava in postavitev žičnate ograje višine 1,20 m na postajališču za kolesa | m1 | 22 | 0 | 0
D.5.6 | Ročni odkop in zaščita obstoječega vodovoda. Vode se zaščiti s PVC cevjo premera fi 200 mm prereže napolovico in nasadi na obstoječi vodnik v zemlji in skupaj s cevjo dodatno obetonira s plastjo betona c12/15 debeline 10 cm. | m1 | 6 | 0 | 0
D.5.7 | Dobava in montaža lesene varovalne ograje za kolesarje | m1 | 62 | 0 | 0
| gradbena in obrtniška dela skupaj : |  |  |  | 0
6.0 | OPREMA CEST
61 122 | Izdelava temelja iz cementnega betona C 12/15, globine 80 cm, premera 30 cm | kos | 28 | 0 | 0
61 218 | Dobava in vgraditev stebrička za prometni znak iz vroče cinkane jeklene cevi s premerom 64 mm, dolge do 4000 mm | kos | 28 | 0 | 0
61 451 | Dobava in pritrditev trikotnega prometnega znaka, podloga iz aluminijaste pločevine, znak z odsevno folijo vrste RA2, dolžina stranice a = 600 mm | kos | 12 | 0 | 0
61 651 | Dobava in pritrditev okroglega prometnega znaka podloga iz aluminjaste pločevine z odsevno folijo RA2 premera 400 mm | kos | 25 | 0 | 0
61 722 | Dobava in pritrditev prometnega znaka, podloga iz aluminjaste pločevine znak z odsevno folijo vrste RA2, velikost do 0,11 do 0,20 m2 | kos | 16 | 0 | 0
62 242 | Doplačilo za ročno izdelavo ostalih označb na vozišču, posamezna površina označbe 0,6 do 1,0 m2 | m2 | 11 | 0 | 0
| oprema cest skupaj : |  |  |  | 0
7.0 | TUJE STORITVE
D.7.1 | Projektantski nadzor | ur | 80 | 0 | 0
D.7.2 | Geotehnični nadzor v času gradnje | ur | 40 | 0 | 0
D.7.3 | Nadzor upravljalca komunalnih vodov | ur | 40 | 0 | 0
D.7.4 | Arheološki nadzor ob gradnji (obsega izvedbo arheoloških preiskav, odstranitev in arhiviranje potencialnih arheoloških ostaliln ter izdelava končnega poročila, obračun po dejanskih urah arheološkega nadzora na podlagi v gradbeni dnevnik) | ur | 100 | 0 | 0
D.7.5 | Izdelava PID projekta po končani gradnji | kos | 1 | 0 | 0
| tuje storitve skupaj : |  |  |  | 0
I. | UREDITEV KOLESARSKI POVRŠIN V MEDVODAH - odsek A, B, C, D, J in E |  |  |  | 0

## Brv
| projekt / načrt: | Kolesarske poti Medvode - Pirniče - Vikrče / Brv čez Savo
z.š. | šifra post.PIS | vrsta del | EM | količina | cena/EM | vrednost [€]
REKAPITULACIJA
1 | 1 | PREDDELA |  |  |  | 0
2 | 2 | ZEMELJSKA DELA |  |  |  | 0
3 | 3 | VOZIŠČNE KONSTRUKCIJE |  |  |  | 0
4 | 4 | ODVODNJAVANJE |  |  |  | 0
5 | 5 | GRADBENA IN OBRTNIŠKA DELA |  |  |  | 0
6 | N6 | MONTAŽNA JEKLENA PREKLADNA KONSTRUKCIJA BRVI |  |  |  | 0
7 | 7 | TUJE STORITVE |  |  |  | 0
|  | SKUPAJ (osnova za DDV) |  |  |  | 0
|  | DDV (v višini 22%) |  |  |  | 0
|  | SKUPAJ (vključno z DDV) |  |  |  | 0
1 | 1 | PREDDELA |  |  |  | 0
1.1 | 1.1 | Geodetska dela |  |  |  | 0
1.1.1 | S11313 | Postavitev in zavarovanje profilov za zakoličbo objekta s površino nad 100 m2 | KOS | 10 | 0 | 0
1.1.2 | S11323 | Določitev in preverjanje položajev, višin in smeri pri gradnji objekta s površino nad 500 m2 | KOS | 1 | 0 | 0
| op. | * za kompletno prekladno konstr. 524,5m2 (jekl.prekl.kon.=376,9m2 + AB prekl.kon.=147,6m2);
1.2 | 1.2 | Čiščenje terena |  |  |  | 0
1.2.1 | S12131 | Odstranitev grmovja in dreves z debli premera do 10 cm ter vej na redko porasli površini - ročno | M2 | 60 | 0 | 0
| op. | * vključno z razrezom, nakladanjem na kamion in odvozom v trajno deponijo oz. obrat za predelavo (z vsemi stroški trajne deponije/predelave);
1.2.2 | S12151 | Posek in odstranitev drevesa z deblom premera 11 do 30 cm ter odstranitev vej | KOS | 5 | 0 | 0
| op. | * vključno z razrezom, nakladanjem na kamion in odvozom v trajno deponijo oz. obrat za predelavo (z vsemi stroški trajne deponije/predelave);
1.2.3 | S12161 | Odstranitev panja s premerom 11 do 30 cm z odvozom na deponijo na razdaljo do 100 m | KOS | 5 | 0 | 0
| op. | * vključno z razrezom, nakladanjem na kamion in odvozom v trajno deponijo oz. obrat za predelavo (z vsemi stroški trajne deponije/predelave);
1.3 | 1.3 | Ostala preddela |  |  |  | 0
1.3.1 | S13252 | Črpanje vode za zavarovanje gradbene jame, od 6 do 15 l/s | URA | 200 | 0 | 0
| S13311 | Organizacija gradbišča - postavitev začasnih objektov | KOS | 1 | 0 | 0
| op. | * za kompletno izvedbo po shemi organizacije gradbišča, ki jo izdela izvajalec in potrdi naročnik, vključno z vzdrževanjem in morebitnimi vmesnimi premiki/spremembami med izvajanjem;
1.3.2 | S13312 | Organizacija gradbišča - odstranitev začasnih objektov | KOS | 1 | 0 | 0
| op. | * za kompletno vse objekte po končani gradnji za vzpostavitev končnega stanja po načrtu;
1.3.3 | N1.3.1 | Izvedba vseh potrebnih začasnih ukrepov za zaščito voda in neposredne okolice pred negativnimi vplivi gradnje, po zahtevah iz soglasij h gradnji in glede na predvideno tehnologijo izvajanja s strani izvajalca. V postavki zajeti vse potrebne stroške izvedbe začasnih ukrepov, vzdrževanja za ves čas gradnje in odstranitev ukrepov po končani izvedbi. | KPL | 1 | 0 | 0
2 | 2 | ZEMELJSKA DELA |  |  |  | 0
2.1 | 2.1 | Izkopi |  |  |  | 0
2.1.1 | S21113 | Površinski izkop plodne zemljine - 1. kategorije - strojno z odrivom do 100 m | M3 | 90 | 0 | 0
| op. | * deb. ca. 15cm, za kasnejšo uporabo pri izvedbi humuziranja;
2.1.2 | S21233 | Široki izkop zrnate kamnine - 3. kategorije - strojno z odrivom do 100 m | M3 | 190 | 0 | 0
| op. | * z odrivom ali odvozom na gradb.deponijo za kasnejši zasip;
2.1.3 | S21353 | Izkop vezljive zemljine/zrnate kamnine - 3. kategorije za temelje, kanalske rove, prepuste, jaške in drenaže, širine 1,1 do 2,0 m in globine do 1,0 m - ročno, planiranje dna ročno | M3 | 3.6 | 0 | 0
| op. | * z odvozom na gradb.deponijo za kasnejši zasip; - točk.izkop za opornika v osi 3 in 4;
2.1.4 | S21624 | Izkop vezljive zemljine/zrnate kamnine - 3. kategorije za temelje širine nad 2 m in globine 1,1 do 2,0 m, strojno | M3 | 135 | 0 | 0
| op. | * z odvozom na gradb.deponijo za kasnejši zasip; - za tem.grede opornika v osi 1 in 2 ter za tem. v osi 5;
2.2 | 2.2 | Planum temeljnih tal |  |  |  | 0
2.2.1 | S22112 | Ureditev planuma temeljnih tal vezljive zemljine - 3. kategorije | M2 | 65 | 0 | 0
| op. | * pod tem. gredami nad piloti v osi 1 in 3 ter pod temelu v osi 5;
2.3 | 2.3 | Ločilne, drenažne in filtrske plasti ter delovni plato |  |  |  | 0
2.3.1 | S23511 | Izdelava umetnega otoka za vgrajevanje temeljev, kolov ali vodnjakov za objekt in odstranitev po zaključenem delu | M3 | 36 | 0 | 0
| op. | * za izvajanje pilotov;
2.4 | 2.4 | Nasipi, zasipi, klini, posteljice in glinasti naboj |  |  |  | 0
2.4.1 | S24111 | Vgraditev nasipa iz vezljive zemljine - 3. kategorije | M3 | 211 | 0 | 0
| op. | * z zem.materialom od izkopa, vključno z nakladanjem in dovoza iz zač. deponije ter komprimiranjem;
2.4.2 | S24325 | Izdelava klina iz zrnate kamnine - 3. kategorije z dobavo iz kamnoloma | M3 | 32 | 0 | 0
| op. | * za opornikom in krilnimi zidovi v osi 1 in za tem. v osi 5;
2.5 | 2.5 | Brežine in zelenice |  |  |  | 0
2.5.1 | S25121 | Humuziranje brežine z valjanjem, v debelini do 15 cm - ročno | M2 | 20 | 0 | 0
| op. | * vklj. z nakladanjem in dovozom humusa iz začasne deponije;
2.5.2 | S25122 | Humuziranje brežine z valjanjem, v debelini do 15 cm - strojno | M2 | 80 | 0 | 0
| op. | * vklj. z nakladanjem in dovozom humusa iz začasne deponije;
2.5.3 | S25141 | Humuziranje zelenice z valjanjem, v debelini do 15 cm - ročno | M2 | 50 | 0 | 0
| op. | * vklj. z nakladanjem in dovozom humusa iz začasne deponije;
2.5.4 | S25142 | Humuziranje zelenice z valjanjem, v debelini do 15 cm - strojno | M2 | 440 | 0 | 0
| op. | * vklj. z nakladanjem in dovozom humusa iz začasne deponije;
2.5.5 | S25151 | Doplačilo za zatravitev s semenom | M2 | 590 | 0 | 0
| op. | * semena avtohtone vrste travne mešanice (suha setev);
2.5.6 | S25182 | Zasaditev raznih drevesnih in grmovnih vrst na brežini, visokih 40 do 80 cm | KOS | 8 | 0 | 0
| op. | * vklj. z izkopom in zasipom z rastno zemljo/humusom sadilnih jam, oporami sadik in vzdrževanjem do 1.leta; * vegetacija po dogovoru s projektantom;
2.6 | 2.7 | Koli in vodnjaki |  |  |  | 0
2.6.1 | S27113 | Izdelava uvrtanih kolov iz ojačenega cementnega betona, sistema Benotto, premera 100 cm, izkop v vezljivi zemljini/zrnati kamnini, dolžine do 10 m | M1 | 64 | 0 | 0
| op. | * kompletna izvedba pilotov Lsv=4x 8m + 2x 6m (6kos), z zakoličbo in dovozom/odvozom ter premiki mehanizacije; * bet.C25/30, XC2: ca. 0,8m3/m1; * arm.pilotov-jekl.palice B500B: ca. 200kg/m1;
2.6.2 | S27163 | Obsekanje uvrtanih kolov iz ojačenega cementnega betona, premera 100 cm | KOS | 6 | 0 | 0
| op. | * višine ca. 50cm
2.7 | 2.9 | Razprostiranje odvečnega materiala |  |  |  | 0
2.7.1 | N2.9.1 | Nakladanje odvečnega materiala od izkopa na kamion in odvoz v trajno deponijo | M3 | 140 | 0 | 0
| op. | * vključno z vsemi stroški trajne deponije;
3 | 3 | VOZIŠČNE KONSTRUKCIJE |  |  |  | 0
3.1 | 3.1 | Nosilne plasti |  |  |  | 0
3.1.1 | S31132 | Izdelava nevezane nosilne plasti enakomerno zrnatega drobljenca iz kamnine v debelini 21 do 30 cm | M3 | 10 | 0 | 0
| op. | * TD 0-32 z dobavo iz kamnoloma, d= 25cm; - v območju izven prekl.konstr. (pod cem.stabilizacijo);
3.1.2 | S31213 | Izdelava s cementom vezane (stabilizirane) nosilne plasti gramoza v debelini 20 cm | M2 | 48 | 0 | 0
| op. | * v območju izven prekl.konstr.;
3.2 | 3.2 | Vezane nosilne in obrabne plasti z bitumenskimi vezivi |  |  |  | 0
3.2.1 | S31453 | Izdelava nosilne plasti bitumizirane zmesi AC 16 base B50/70 A4 v debelini 5 cm | M2 | 28 | 0 | 0
| op. | * v območju izven prekl.konstr. v dolžini 4m od osi 1 in 5;
3.2.2 | S32242 | Izdelava obrabne in zaporne plasti bitumizirane zmesi AC 8 surf B70/100 A5 v debelini 3 cm | M2 | 28 | 0 | 0
| op. | * v območju izven prekl.konstr. v dolžini 4m od osi 1 in 5;
3.2.3 | S32497 | Pobrizg s polimerno bitumensko emulzijo 0,31 do 0,50 kg/m2 | M2 | 28 | 0 | 0
| op. | * v območju izven prekl.konstr. v dolžini 4m od osi 1 in 5;
3.3 |  | Drugi zaključni povozni tlaki |  |  |  | 0
3.3.1 | N3.3.1 | Izvedba zunanjega finalnega tlaka - večslojnega nanosa na PU osnovi (skupne d=4mm) na betonske povozne površine, kompletno z vsemi preddeli (pripravo površine: peskanje in odpraševanje), PU nanosi, polnili in finalno zaključnimi deli. Tlak mora biti odporen na povozno obrabo, UV žarke in druge atmosferske vplive, ki so značilni za obravnavano območje. Tlak mora biti izveden po pogojih in certificiranem sistemu proizvajalca (kot npr. SIKA, MAPEI ali enakovredno), npr.: - priprava betonske površine: peskanje in odpraševanje; - osnovna in izravnalna plast: epoksidna matrica (0,35 kg/m2) s peskom 0.4/0.7 mm (0.80 kg/m2); - zaščitna plast: poliuretan (1.50 kg/m2); - obrabna plast: poliuretan (1.40 kg/m2) s peskom 0.4/0.7 mm (0.80 kg/m2); - finalna plast: silicijev karbid 1.0/1.5 mm (6.00 kg/m2); - zaščitna plast: poliuretan (1.50 kg/m2) Barva in tekstura finalnega tlaka po izboru in potrditvi odg. projektanta. | M2 | 512 | 0 | 0
| op. | * pred izvedbo obvezno dokazati primernost sistema tlaka z ustreznimi certifikati; - prekl.AB pl.: 157,5m2; - prekl.sovpr.pl.: 354,5m2;
3.4 | 3.6 | Bankine |  |  |  | 0
3.4.1 | S36111 | Izdelava bankine iz gramoza ali naravno zdrobljenega kamnitega materiala, široke od 0,50 m do 1,25 m | M2 | 13 | 0 | 0
| op. | * v območju izven prekl.konstr. (v dolžini 4m1 od osi 1 in 5), šir. 75-80cm; * vključno z izvedbo pobrizga s polimer modificirano bitumensko emulzijo;
4 | 4 | ODVODNJAVANJE |  |  |  | 0
4.1 | 4.1 | Površinsko odvodnjavanje |  |  |  | 0
4.1.1 | N4.1.1 | Dobava in vgradnja kompletne linijske, povozne (razred obremenitve C - 250kN) kanalete, vključno s pripadajočimi zaključki in fazonskimi kosi, obbetoniranjem po detajlu proizvajalca (beton C25/30, XC2) in s povozno LTŽ rešetko. Kanaleta izdelane iz umetne (PEHD) mase s kovinskim okvirjem za rešetko (proizvod kot npr. tip Recyfix PRO 150 tip 01 - proizvajalca Hauraton ali enakovreden proizvod drugega proizvajalca), na konceh zaključena s tipskimi zapornimi elementi in vsemi potrebnimi fazonskimi kosi. Vsaka linija kanalete ima vgrajen PEHD element peskolova s kovinskim okvirjem (proizvod kot npr. tip Recyfix PLUS 100 proizvajalca Hauraton ali enakovreden proizvod drugega proizvajalca), dolžine 0,5 m, globina 419 mm, s plastičnim vedrom. Kanaleta je opremljena s pripadajočo LTŽ rešetko z vzdolžnimi rebri (raz.obr. C 250, ki ne sme povzročati ropota ob prevozu), s KTL zaščito proti oksidaciji, vključno s pritrdilnim materialom. Na krajnem elementu je izdelati povezavo za iztok v drenažo s PVC cevo DN 150, L=1m; | KPL | 2 | 0 | 0
| op. | * obračun za kompletno linijsko kanaleto s peskolovom in rešetko dolžine 3,5m po zgornjem opisu;
4.2 | 4.2 | Globinsko odvodnjavanje - drenaže |  |  |  | 0
4.2.1 | S42115 | Izdelava vzdolžne in prečne drenaže, globoke do 1,0 m, na planumu izkopa, z gibljivimi plastičnimi cevmi premera 20 cm | M1 | 20 | 0 | 0
| op. | * za dreniranje linijske kanalete, cev perforirana po celotnem obodu, v dolžini 2x 10m;
4.2.2 | S42215 | Izdelava vzdolžne in prečne drenaže, globoke do 1,0 m, iz zmesi kamnitih zrn, obvite z geosintetikom, na planumu izkopa | M1 | 20 | 0 | 0
| op. | * za dreniranje linijske kanalete, presek drenaže ca. 0,3m3/m1 v dolžini 2x 10m;
5 | 5 | GRADBENA IN OBRTNIŠKA DELA |  |  |  | 0
5.1 | 5.1 | Tesarska dela |  |  |  | 0
5.1.1 | S51211 | Izdelava podprtega opaža za ravne temelje | M2 | 62 | 0 | 0
| op. | * tem. gredi nad piloti za opornik v osi 1 in 2 ter točkovni temelj v osi 5;
5,1,2 | N5.1.1 | Izdelava podprtega opaža za pravokoten podpornik, polnega večjega prereza, visok do 1 m, vključno z doplačilom za razred vidne površine betona VB2 | M2 | 15 | 0 | 0
| op. | * opaž za podpornik v osi 5 (tl. dim. 3,0 x 4,5 m);
5.1.3 | S51311 | Izdelava podprtega opaža za raven zid, visok do 2 m | M2 | 29 | 0 | 0
| op. | * vklj. z dopl.: za razred vidne površine betona VB2; - opaž za opornik in krilne zidove v osi 1;
5.1.4 | S51431 | Izdelava opaža za okrogel steber, visok do 2 m | M2 | 6.5 | 0 | 0
| op. | * vklj. z dopl.: za razred vidne površine betona VB2; - opaž za stebra v osi 3 in 4 (nad piloti), premera D=60cm;
5.1.5 | N5.1.2 | Izdelava opaža za AB okvir po načrtu, vključno z doplačilom za vidno površino betona razreda VB4 in s podpiranjem ter opiranjem do višine 4m1. Komplet AB okvir sestoji iz: - dveh poševnih stebrov (skupna površina opaža 24,7m2, z zunanjima polkrožnima zaključkoma r=60cm v dolžini 2x 3,75m: doplačilo za polkrožni opaž 14,2m2); - nosilca za ležišče prekladne konstrukcije (skupna površina opaža 14,3m2, z zunanjima zaokrožnima zaključkoma prehoda na stebra: doplačilo za ločni opaž 1,5m2); Obračun opaža za kompleten AB okvir. | KPL | 1 | 0 | 0
| op. | * komplet AB okvir v osi 2;
5.1.6 | N5.1.3 | Izdelava podprtega opaža dna prekladne plošče trapezne oblike s podpiranjem višine do 2 m, plošča tlorisno ločne oblike, vključno z doplačilom za vidno površino betona VB4 | M2 | 108 | 0 | 0
| op. | * prekladna plošče med osjo 3-5, z vzdolžnim nagibom, po načrtu;
5.1.7 | N5.1.4 | Izdelava podprtega opaža dna prekladne plošče trapezne oblike s podpiranjem višine 2,1 do 4 m, plošča tlorisno ločne oblike, vključno z doplačilom za vidno površino betona VB4 | M2 | 26 | 0 | 0
| op. | * del prekladne plošče med osjo 2-3, z vzdolžnim nagibom, po načrtu;
5.1.8 | N5.1.5 | Izdelava podprtega opaža dna prekladne plošče trapezne oblike s podpiranjem višine do 2 m, plošča tlorisno ravne oblike, vključno z doplačilom za vidno površino betona VB4 | M2 | 21 | 0 | 0
| op. | * del prekladne plošče med osjo 2-3, z vzdolžnim nagibom, po načrtu;
5.1.9 | S51631 | Izdelava podprtega opaža za bočne stranice ravnih plošč | M2 | 9.5 | 0 | 0
| op. | * vklj. z dopl. za vidno površino betona - razred VB4 - izvedba po detajlih iz načrta;
5.1.10 | S51661 | Izdelava opaža za bočne stranice ločne plošče | M2 | 24 | 0 | 0
| op. | * vklj. z dopl. za vidno površino betona - razred VB4 - izvedba po detajlih iz načrta;
5.1.11 | N5.1.6 | Dobava in vgradnja letvice iz umetne mase s pritrditvijo na opaž, za izvedbo minimalnega zaokroženja vogalov, vključno s kasnejšo previdno odstranitvijo letvice po vgradnji betona (izvedba po detajlu iz načrta) | M1 | 69 | 0 | 0
| op. | * min. zaokrožitev (3-5mm) zg. robu na prekladni plošči med osjo 2-5: - rob v loku: 60m1; - ravni rob: 9,0m1;
5.1.12 | N5.1.7 | Dobava in vgradnja trikotne letvice iz umetne mase s pritrditvijo na opaž, za izvedbo posnetega robu vogalov ali izvedbo odkapne rege, vključno s kasnejšo previdno odstranitvijo letvice po vgradnji betona (izvedba po detajlu iz načrta) | M1 | 69 | 0 | 0
| op. | * trikotna odkapna rega s krakoma do 30x30mm, na dnu prekladne plošče med osjo 2-5: - rob v loku: 60m1; - ravni rob: 9,0m1;
5.1.13 | N5.1.8 | Dobava in vgradnja trikotne letvice iz lesa ali umetne mase s pritrditvijo na opaž ali z opiranjem, za izvedbo robnega prehoda na višinskem preskoku (na zgornji strani prekladne AB plošče), vključno s kasnejšo previdno odstranitvijo letvice po vgradnji betona (izvedba po detajlu iz načrta) | M1 | 235 | 0 | 0
| op. | * trikotna odkapna rega s krakoma do 40x40mm, na vrhu prekladne plošče med osjo 1-5: - v ločni liniji: 60m1; - v ravni liniji: 175,0m1;
5.2 | 5.2 | Dela z jeklom za ojačitev |  |  |  | 0
5.2.1 | S52222 | Dobava in postavitev rebrastih žic iz visokovrednega naravno trdega jekla B St 500 S s premerom do 12 mm, za srednje zahtevno ojačitev | KG | 12100 | 0 | 0
| op. | * kvaliteta jekla B 500 B; * armatura pilotov je upoštevana pri postavki za pilote in ni zajeta v tej postavki;
5.2.2 | S52216 | Dobava in postavitev rebrastih palic iz visokovrednega naravno trdega jekla B St 420 S s premerom 14 mm in večjim, za srednje zahtevno ojačitev | KG | 18100 | 0 | 0
| op. | * kvaliteta jekla B 500 B; * armatura pilotov je upoštevana pri postavki za pilote in ni zajeta v tej postavki;
5.3 | 5.3 | Dela s cementnim betonom |  |  |  | 0
5.3.1 | S53155 | Dobava in vgraditev podložnega cementnega betona C16/20 v prerez nad 0,15 m3/m2 | M3 | 6.9 | 0 | 0
| op. | * pod tem.gredami za opornika v osi 1 in 2 ter pod tem. v osi 5
5.3.2 | S53311 | Dobava in vgraditev ojačenega cementnega betona C25/30 v točkovne temelje ali temeljne blazine | M3 | 44 | 0 | 0
| op. | * vklj. z dopl.: za razred izpost. XC2; - tem.greda za opornika v osi 1 in 2 (nad piloti) ter točk.tem. v osi 5, prereza nad 0,5m3/m2,m1;
5.3.3 | S53347 | Dobava in vgraditev ojačenega cementnega betona C30/37 v stene opornikov, krilnih zidov, kril in vmesnih podpor | M3 | 9.8 | 0 | 0
| op. | * vklj. z dopl.: za razred izpost. XC4, XD1, XF2 in razred vidne površine betona VB2; - opornik in krilni zidovi v osi 1;
5.3.4 | S53254 | Dobava in vgraditev ojačenega cementnega betona C30/37 v prerez nad 0,50 m3/m2-m1 | M3 | 13.5 | 0 | 0
| op. | * vklj. z dopl.: za razred izpost. XC4, XD1, XF2 in razred vidne površine betona VB2; - tem. opornik v osi 5;
5.3.5 | S53351 | Dobava in vgraditev ojačenega cementnega betona C30/37 v stebre pravokotnega ali okroglega prereza | M3 | 1 | 0 | 0
| op. | * vklj. z dopl.: za razred izpost. XC4, XD1, XF2 in razred vidne površine betona VB2; - stebra v osi 3 in 4 (nad piloti), premera D=60cm ;
5.3.6 | S53425 | Dobava in vgraditev ojačenega cementnega betona C30/37 v stebre pravokotnega ali okroglega prereza | M3 | 13.2 | 0 | 0
| op. | * vklj. z dopl.: za razred izpost. XC4, XD1, XF2 in razred vidnega betona VB4; - AB okvir (po načrtu): pošev. stebra (2kosa nad pilotno gredo, zun.robovi polkrožne oblike r=60cm) + ojačitev prekl. kon.(nosilec);
5.3.7 | S53431 | Dobava in vgraditev ojačenega cementnega betona C40/50 v prekladno konstrukcijo tipa polne plošče | M3 | 82 | 0 | 0
| op. | * vklj. z dopl.: za razred izpost. XC4, XD1, XF2 in razred vidnega betona VB4 ter zagladitvijo zgornje površine (za predviden epoksidni tlak); - prekl.pl. od osi 2 do 5, deb.=40-60cm;
5.3.8 | S53436 | Dobava in vgraditev ojačenega cementnega betona C40/50 v plošče ... | M3 | 67.6 | 0 | 0
| op. | * vklj. z dopl.: za razred izpost. XC4, XD1, XF2 in razred vidnega betona VB4; - prekl.sovprežna pl. od osi 1 do 2 (na trapez.ploč.), A=0,12-0,20 m3/m2;
5.3.9 | N5.3.1 | Doplačilo (pri betoniranju prekladne in sovprežne plošče) za višinsko nivelacijo in fino zagladitev betonske površine na prekladni plošče | M2 | 512 | 0 | 0
| op. | * za izvedbo voziščnega tlaka (večplastni epoksidni nanos); - prekl.AB pl.: 157,5m2; - prekl.sovpr.pl.: 354,5m2;
5.4 | 5.8 | Ključavničarska dela in dela v jeklu (ključavničarska dela) |  |  |  | 0
5.4.1 | N5.8.1 | Dobava, rezanje in montaža jeklene profilirane pločevine (na izdelano jekleno prekladno konstrukcijo brvi) za sovprežno AB ploščo z vsemi zaključki, varjenimi sovprežnimi čepi in drugimi potrebnimi elementi stropa (brez armature in robnega opaža - zajeto posebej). Trapezna pločevina: profil 51/150/1,20 (po SIST EN 10346 S280GD+Z275) v pozitivni legi čez najmanj tri polja, meja tečenja fy= 350MPa, vključno s tovarniško AKZ za razred C5-M (v skladu s SIST EN ISO 12944, vroče cinkano + spodnja-vidna stran dodatno barvana). V ceni zajeti tudi vse pritrdilne, tesnilne in ostale elemente, ki se morajo izvesti po izvedbenem projektu GK in navodilih proizvajalca. Izvedbena dokumentacija je vključena v postavki. Obračun po neto površini - montirana pločevina (brez upoštevanja izvedenih preklopov). | M2 | 369 | 0 | 0
| op. | * za sovprežno prekladno ploščo od osi 1 do 2 (LxB= 82,0x4,5 m; - zajeti tudi Nelson čepe D=16mm, H=125mm (S235): skupaj 3.690kos;
5.4.2 | N5.8.2 | Dobava in vgraditev stebričkov varnostne ograje na premostitvenem objektu iz ploščate jeklene pločevine (S235), vključno z vsem rezanjem in varjenjem pločevine za izdelavo po načrtu ter antikorozivno zaščito (AKZ). Delavniške dokumentacija je vključena v ceno postavke. * stebriček je kompletno/finalno izdelan v delavnici (po PZI načrtu), sestavni deli so: - iz vertikalna stojina (H=1,2m), izdelana iz konusno rezane ploščate pločevine z navarjeno pritrdilno ploščo s pripravljenimi luknjami za naknadno pritrditev na hor.bet.površino; - na vert.stojino se navari nosilni element za držalo in pritrdilna ušesa oz. luknje za napenjalno žico polnila; - vsi robovi profilov obrušeni; - vključno z AKZ za razred zaščite C5-M (v skladu s SIST EN ISO 12944); * naknadno pritrjevanje stebrička po načrtu: - z vijačenjem (4x nerjavni sidrni vijaki z ustreznimi podložkami) preko talne pritrdilne plošče stebra v beton; - lokalna priprava/izravnava bet. površine po pritrdilno ploščo po potrebi (brušenje ali podlivanje z epoksidno malto); Obračun po kosu za kompletno izdelan in pritrjen stebriček ograje. | KOS | 96 | 0 | 0
| op. | * stebriček višine 120cm (teže ca. 20-25 kg/kos, skupaj 2x 48kos); * AKZ: večslojno finalno pleskano (PU ali epoksi barva) s predhodnim temeljnim opleskom in pripravo jeklene površine (peskanje SA 2,4);
5.4.3 | N5.8.3 | Dobava in montaža mrežnega polnila varnostne ograje na premostitvenem objektu. Polnilo ograje sestoji: - iz nerjavne jeklene mreže romboidnega izgleda (dejanski izgled po dogovoru s projektantom), ki se pritrjuje na nosilno/napenjalno žico; - iz nosilne/napenjalne žice iz nerjavnega jekla ustrezne debeline (inox pletenica), vključno z vsem potrebnim pritrdilnim/vijačnim materialom in elementi iz nerjavnega jekla (vse inoxa) za pritrjevanje na stebričke in napenjanje; Delavniške dokumentacija je vključena v ceno postavke. Obračun po vertikalni površini za kompletno izdelano in pritrjeno polnilo ograje na predhodno izvedene ograjne stebričke. | M2 | 235 | 0 | 0
| op. | * mrežno polnilo višine 100cm (L= 2x 117,5m); - mreža kot npr. tip X-TEND (inox pletenice D=1,5mm medsebojno prepletene); - napenjalne žice (inox pletenica D=6-8mm, 2x po višini polnila + spodaj in zgoraj 2x pritrjeno v ročaj/prečko); - ves material iz inox jekla (AiSi 316);
5.4.4 | N5.8.4 | Dobava in montaža držala na varnostni ograji premostitvenega objekta. Držalo ograje je izdelano (po detajlu iz načrta) iz krivljene nerjavne jeklene pločevine, ki se pritrjuje (nevidno pritrjevanje, vključno s podložnim materialom) na izdelane nosilne elemente stebrička ograje; Delavniška dokumentacija je vključena v ceno postavke. Obračun po dolžini za kompletno izdelano in pritrjeno držalo ograje na predhodno izvedene ograjne stebričke. | M2 | 235 | 0 | 0
| op. | * držalo ograje šir. 80mm iz inox pločevine( d=2mm, inox - AiSi 316, obdelava- brušeno/krtačeno), R.Š. do 160mm (L= 2x 117,5m); - ravni del: 175m1; - ločni del: 60m1;
5.5 | 5.9 | Zaščitna dela (zaščita kovin proti koroziji) |  |  |  | 0
| S59453 | Izdelava sprijemne plasti-predhodnega premaza s hladnim bitumenskim vezivom, količine 0,31 do 0,4kg/m2 | M2 | 55 | 0 | 0
| op. | * 2x hladni bitumenski premaz betona v stiku z zemljo (vertikalne površine opornikov in krilnih zidov)
6 | N6 | MONTAŽNA JEKLENA PREKLADNA KONSTRUKCIJA BRVI |  |  |  | 0
6.1 | N6.1 | Predhodna in pripravljalna dela za izdelavo in montažo prekladne konstrukcije |  |  |  | 0
6.1.1 | S23411 | Izdelava delovnega platoja iz kamnolomske jalovine v debelini 30 cm | M2 | 800 | 0 | 0
| op. | * plato za izdelavo montažne-jekl. prekl.konstr. in odstr. po zaključenem delu; - tl.povr.ca. 100,0*8,0
6.1.2 | N.6.1.1 | Kompletna izvedba začasnega sidrnega bloka iz cementnega betona, vključno z zemeljskimi deli, opažem in ojačitvami ter kasnejše odstranjevanje sidrnega bloka po končani montaži | M3 | 6.4 | 0 | 0
| op. | * blok dim.2,0/2,0/0,8 m za sidranje jekl.kablov pri izvajanju montaže; - beton C30/37, XC2 (3,2m3/kos); - jekl.arm. B500B: 100kg/m3; - opaž: 6,4m2/kos;
6.1.3 | N.6.1.2 | Vrtanje vrtine, dobava, vgraditev, prednapenjanje in injektiranje začasnega geotehničnega sidra. Sidro 4vrvno (D015,7mm, 150mm2; EN 10138-4-Y-1860S7-15.7-A), dolžine: Ls=15m, Lv=7m, Lf=8m | KOS | 16 | 0 | 0
| op. | * sidranje AB pilotne grede v osi 1 in sidrnega bloka med osjo 2-3 za potrebe sidranja jeklenih kablov pri izvajanju montaže; * vključno z izvedbo sidrnih glav;
6.2 | N6.2 | Izdelava in prestavitev/montaža jeklene konstrukcije brvi |  |  |  | 0
6.2.1 | N6.2.1 | Določila za izvajanje jeklene konstrukcije: * predvidena je kompletna izdelava jeklene konstrukcije mostu na delovnem platoju neposredno ob lokaciji končne postavitve in kasnejša prestavitev/montaža na končno lokacijo; * jeklena konstrukcija je projektirana kot ločna konstrukcija iz konstrukcijskega jekla in vešalk (razred zahtevnosti izvedbe: XC3 v skladu s SIST EN 1090-02); * osnovni material jeklene konstrukcije mora ustrezati predpisani kvaliteti iz načrta gradbenih konstrukcij ter morajo imeti ustrezna dokazila o materialu (atesti): - preklada: S 355 J2+N (v skladu s SIST EN 10025) - lok: S 355 J2+N (v skladu s SIST EN 10025) - mozniki: S 235 J2+C450 (v skladu s SIST EN 10025) - vešalke: D 520 - nerjavno jeklo * vsi jekleni deli mostu morajo biti antikorozijsko zaščiteni (AKZ) in morajo ustrezati razredu zaščite C5-M v skladu s SIST EN ISO 12944 oz.po navedbah iz posameznega opisa postavke;
6.2.2 | N6.2.2 | Opombe h postavkam v popisu za izvajanje jeklene konstrukcije: - v ceni postavk za izvedbo jeklene konstrukcije je potrebno upoštevati tudi vsa pripravljalna in pomožna dela oz. izvedbo začasnih elementov, ki so potrebni za samo izvajanje del (začasno podpiranje konstrukcije, delovni odri, ipd.), vključno s kasnejšo odstranitvijo po prestavitvi/montaži jeklene konstrukcije tudi kompletno odstraniti; - v ceni postavk za izvedbo jeklene konstrukcije je potrebno upoštevati tudi vso potrebno delovno/tehnično dokumentacijo za izvedbo (delavniške, montažne in druge načrte), ki pa mora ustrezati PZI načrtu gradbenih konstrukcij. Tehnično dokumentacijo izdela izvajalec jeklene konstrukcije in jo preda v potrditev odg. projektantu GK pred pričetkom izvajanja! - vsi stroški dokazil kvalitete izvedbe so stvar izvajalca in jih mora vključiti v ceno izvedbe! - v ceni pri izvedbi jeklenih delov konstrukcije je potrebno upoštevati, da se AKZ izvaja na licu mesta izdelave konstrukcije, pri tem je potrebno tudi upoštevati večslojno finalno pleskano (PU ali epoksi barva) s predhodnim temeljnim opleskom in pripravo jeklene površine (peskanje SA 2,4); - količine navedene po teži so deloma ocenjene na osnovi PZI načrtov v izdelavi in se obračunajo po dejanskih količinah po delavniških načrtih;
6.2.3 | N6.2.3 | Dobava in izdelava spodnjega dela jeklene prekladne konstrukcije (po načrtu), ki je izdelana iz jeklenih profilov, cevi in konstrukcijske pločevine (vse kvalitete S 355 J2+N v skladu s SIST EN 10025). Konstrukcijski sklop (dim. LxB = 82,0x4,5 m) je varjene izvedbe, sestavljen iz sledečih elementov: - vzdolžniki (rahlo ukrivljeni in v padcu po načrtu): UPE 400 (ca. 11,8t); - prečniki: polovični IPE 360 - "T" profil (ca. 9,92t); - elementi za povezavo med prekl.konstr. in lokom (razpora/diagonala): CHS 244.5x12,5 (ca. 3,0t); - dodatki na težo: 2% na zvare in 5% na spoje iz pločevine (skupaj ca. 1,73t); V ceni upoštevati tudi : - AKZ vseh jeklenih delov (razred zaščite C5-M); - stroške razvidnih iz postavk: "Določila za izvajanje jeklene konstrukcije" in "Opombe h postavkam v popisu za izvajanje jeklene konstrukcije"; | KG | 26450 | 0 | 0
| op. | * op.: premik in montažo kompletno izdelane konstrukcije na končno mesto je zajeti v ločeni postavki; =(11,8+9,92+3,0)+7%
6.2.4 | N6.2.4 | Dobava in izdelava ločnega dela jeklene prekladne konstrukcije (po načrtu), ki je izdelana iz jeklenih cevi in konstrukcijske pločevine (vse kvalitete S 355 J2+N v skladu s SIST EN 10025). Konstrukcijski sklop (dim. LxB = 82,0x4,5 m) je varjene izvedbe, sestavljen iz sledečih elementov: - vzdolžniki loka (ukrivljeni po načrtu): CHS 406.4x12.5 (ca. 20,7t); - prečnik loka: RHS 500x100x10 (ca. 2,8t); - dodatki na težo: 2% na zvare in 5% na spoje iz pločevine (skupaj ca. 1,65t); V ceni upoštevati tudi : - AKZ vseh jeklenih delov (razred zaščite C5-M); - stroške razvidnih iz postavk: "Določila za izvajanje jeklene konstrukcije" in "Opombe h postavkam v popisu za izvajanje jeklene konstrukcije"; | KG | 25150 | 0 | 0
| op. | * op.: premik in montažo kompletno izdelane konstrukcije na končno mesto je zajeti v ločeni postavki;
6.2.5 | N6.2.5 | Dobava in izdelava povezave med spodnjim prekladnim in ločnim delom jeklene prekladne konstrukcije (vešalke po načrtu), ki je izdelana iz nateznih palic s pripadojočimi elementi (vse iz nerjavečega jekla S 520, meja tečenja 460 MPa, natezna trdnost 610 MPa, polirano do stopnje N3). Konstrukcijski sklop (dim. LxB = 82,0x4,5 m) je varjene izvedbe, sestavljen iz sledečih elementov: - vešalke (po načrtu): natezne palice M30 (36kos, skupne neto dolžine 338,4m1, različnih dolžin - Lmin=3,33m, Lmax= 12,53m); - pripadajoči elementi za pritrjevanje in napenjanje posameznih palic: obojestransko vilice, zaščita pred odvitjem ter napenjalka (za 36kos palic); - vse skupaj teže ca.: 2,04t; V ceni upoštevati tudi : - stroške razvidnih iz postavk: "Določila za izvajanje jeklene konstrukcije" in "Opombe h postavkam v popisu za izvajanje jeklene konstrukcije"; | KG | 2040 | 0 | 0
| op. | * op.: premik in montažo kompletno izdelane konstrukcije na končno mesto je zajeti v ločeni postavki;
6.2.6 | N6.2.6 | Dobava in montaža jeklenega deviatorja s teflonsko oblogo (po delavniško/montažnem načrtu) za izvedbo premika/montaže predizdelane jeklene konstrukcije brvi na končno lokacijo. V ceni zajeiti tudi kasnejšo demontažo/odstranitev deviatorjev. | KOS | 4 | 0 | 0
6.2.7 | N6.2.7 | Dobava kabla za prednapenjanje (iz 13ih vrvi premera 15.7 mm in kvalitete jekla Y 1860 - oznaka kabla: Freyssinet 13C15 150 1860, teža 15,4kg/m1) in montaža z vpetjem za začasno podpiranje jeklene konstrukcije mostu (pri premiku/montaži na končno lokacijo). Sprednji del mostu bo pri tem podprt na dveh kablih, ki bosta na eni strani zasidrana v gredo pilotov (os 1), na drugi strani pa bosta potekala preko zgornjega nosilca v osi 2 in nato zasidrana v dodaten sidrni blok (skupaj 4x sidrišča). V ceni zajeti tudi kasnejšo demontažo/odstranitev kablov. Obračun po obojestranski dolžini montiranega kabla. | M1 | 200 | 0 | 0
| op. | *predvidena 2x kabel, vsak ca. 100m;
6.2.8 | N6.2.8 | Dobava raznih jeklenih profilov in cevi z izdelavo in montaža raznih pomožih jeklenih podkonstrukcij (po delavniško/montažnem načrtu), za potrebe začasnega podpiranja/opiranja predizdelane jeklene konstrukcije brvi pri premikanju/montaži na končno lokacijo. V ceni zajeti tudi kasnejšo demontažo/odstranitev. | KG | 2000 | 0 | 0
6.2.9 | N6.2.9 | Kompletna izvedba premika in montaže kompletne predizdelane jeklene konstrukcije brvi (LxB = 82,0x4,5 m, skupne teže ca. 54T) po predvideni tehnologiji iz načrta GK ali po variantni tehnologiji izvajalca, ki mora biti predhodno odobrena s strani odg. projektanta konstrukcije. V ceni zajeti vse stroški: dela delavcev, pomožni material in vlečne vrvi ter vso potrebno mehanizacijo (npr. 2x avtodvigalo nos.60t). | KPL | 1 | 0 | 0
7 | 7 | TUJE STORITVE |  |  |  | 0
7.1 |  | Instalacijska dela |  |  |  | 0
7.1.1 | N7.1.1 | Kompletna strelovodna zaščita z ozemljitvijo (po načrtu) | KPL | 1 | 0 | 0
7.1.2 | N7.1.2 | Kompletna izvedba osvetlitve premostitvenega objekta (po načrtu: linijska LED svetila v ročajih ograje, vključn0o z vsemi potrebnimi kabli) | KPL | 1 | 0 | 0
7.2 | 7.9 | Preskus, nadzor in tehnična dokumentacija |  |  |  | 0
7.2.1 | S79121 | Izvedba dinamičnega preskusa pilota | KOS | 6 | 0 | 0
| op. | * za AB uvrtani pilot D=100cm, L=15m1;
7.2.2 | S79311 | Projektantski nadzor | URA | 30 | 0 | 0
7.2.3 | S79321 | Arheološki nadzor po programu .............. | KOS | 1 | 0 | 0
| op. | * predvideno ca. 30 ur
7.2.4 | S79351 | Geotehnični nadzor ................. | KOS | 1 | 0 | 0
| op. | * nadzor pri zemeljskih delih s strani geologa/geotehnika z ugotavljanjem dejanskega stanja s projektno predvidenim stanjem in podajanjem ustreznih navodil za izvedbo ter izdelavo končnega poročila; * predvideno ca. 30 ur
7.2.5 | S79514 | Izdelava projektne dokumentacije za projekt izvedenih del | KOS | 1 | 0 | 0
7.2.6 | S79515 | Izdelava projektne dokumentacije za vzdrževanje in obratovanje | KOS | 1 | 0 | 0