## rekapitulacija
KULTURNI DOM MEDVODE - GRADBENO OBRTNIŠKA DELA
REKAPITULACIJA
A. GRADBENA DELA
I. | RUŠITVENA DELA |  | 0
II. | OSTALA GRADBENA DELA |  | 0
| SKUPAJ GRADBENA DELA EUR: | SKUPAJ | 0
B. OBRTNIŠKA DELA
I. | MIZARSKA DELA |  | 0
II. | TLAKARSKA DELA |  | 0
III. | SEDEŽI |  | 0
IV. | SLIKOPLESKARSKA DELA |  | 0
V. | ZAVESE |  | 0
VI. | RAZNA DELA |  | 0
VII. | NEPREDVIDENA DELA |  | 0
| SKUPAJ OBRTNIŠKA DELA EUR: | SKUPAJ | 0
| SKUPAJ GRADBENO OBRTNIŠKA DELA EUR BREZ DDV: |  | 0
| DDV 22% |  | 0
| SKUPAJ GRADBENO OBRTNIŠKA DELA EUR Z DDV: |  | 0

## splošni pogoji
UVOD V PREDRAČUNSKI ELABORAT
V enotnih cenah posameznih pogodbenih postavk tega popisa ne glede na vrsto del morajo biti zajeti stroški:
- izvedba del in materiala po popisu postavke
- vsi splošni in stalni stroški povezani z organizacijo in delo na gradbišču
- transportni stroški v območju in izven območja gradbišča
- stroški porabe električne energije, vode in telefona
- splošni stroški pristojbin in davkov upravnih organov pri prijavi gradbišča, pridobivanja raznih dovolenj in soglasij v zvezi z izvedbo
- stroški nakladanja in razkladanja, odvoza odpada in ostalega materiala na stalno deponijo izvajalca, razkladanje, eventuelno razgrinjanje ter plačila vseh dovoljenj in potrebne komunalne in energetske pristojbine
- vse stroški uradnega geodeta med samo gradnjo, kontroli posedkov ter izdelave uradnega posnetka izvedenega stanja s podzemnim katastrom, izdelavo eventuelne parcelacije ter pripravo potrebne dokumentacije za vpis v zemljiško knjigo
- pridobivanje vseh potrebnih soglasij in mnenj, meritev zvoka, vse meritve kvalitete in projektiranih parametrov vgrajenih materialov in naprav, vsa atestna dokumentacija, garancije in potrdila o vgrajenih materialih ter izvedba kompletnega tehničnega pregleda s pripravo kompletne projektne dokumentacije za tehnični pregled, oziroma predaje vseh v načrte vnešenih sprememb med gradnjo, izdelavo navodil za obratovanje in vzdrževanje ter ostali potrebni dokumenti
- pridobivanja internih soglasij, interne meritve kvalitete ugrajenih materialov, atesti, garancije in potrdila vgrajenih materialov v pripravi dela prevzemnika del
- eventuelni stroški povezani s predstavitvami posameznih predvidenih in vgrajenih materialov investitorju, stroški nastali glede zahtev investitorja o eventuelni faznosti gradnje, prilagajanja terminskega plana izvedbe glede na obstoječe stanje itd.
- finalno čiščenje prostorov po končani gradnji
- stroški ureditve, organizacije gradbišča in izvajanje skupnih ukrepov za zagotavljanje varnosti in zdravja pri delu, imenovanje koordinatorja varstva pri delu, izdelava elaborata vartva pri delu
Popis je veljaven le v kombinaciji z vsemi grafičnimi prilogami, načrti, tehničnim poročilom in ostalimi sestavinami PZI projektov in detajlov. Uporaba popisa brez vseh preje omenjenih sestavin PZI projekta ni dovoljena. Ponudba, ki se sklicuje zgolj na tekstualni del popisa ni veljavna in se smatra kot pomanjkliva. Z oddajo ponudbe vsak ponudnik izjavlja, da je skrbno proučil sve prej omenjene sestavne dele PZI projekta in da je v skupno vrednost vključil vsa dodatna, nepredvidena in presežna dela.

## rušitvena dela
A. GRADBENA DELA
I. | RUŠITVENA DELA
OPOMBA:
V enotnih cenah rušitvenih in odstranjevalnih del upoštevati sortiranje, nakladanje in
odvoz ruševin v trajno deponijo, s plačilom takse za deponijo, delavne in zaščitne
odre.
|  | kol |  | cena/enoto | skupaj
1 | Odstranitev obstoječega tekstilnega tlaka, kompletno z vsemi zaključki, lepilom in brušenjem oz. izravnavo podlage. Horizontalno in vertikalno.
| m2 | 250 | a' |  | 0
2 | Rušenje betonskega tlaka na balkonu v debelini cca 15 cm, vključno z izravnavo.
| m2 | 13.5 | a' |  | 0
3 | Odstranitev dela parapete v višini 93 cm. Zidani parapet debeline cca 25 cm. Upoštevati rezanje zidu.
| m1 | 9.75 | a' |  | 0
4 | Odstranitev konstrukcije za produkcijo tlorisne velikosti 159 x 206 cm. Konstrukcija je jeklena z "lesenimi" oblogami, do višine cca 1,2 m.
| komplet | 1 | a' |  | 0
5 | Pazljiva odstranitev delov odra, vključno z leseno podkonstrukcijo - tramovi. Višina podkonstrukcije cca 1,2 m. Horizontalna projekcija 6,6 m2 Vertikalne obloge na podlagi 9,80 m2.
| kos | 1 | a' |  | 0
6 | Delna odstranitev bivših stopnic na oder.
| komplet | 2 | a' |  | 0
7 | Odstranitev ograje ob zgornjih kaskadah, "lesena" polnila kompletno s kovinsko podkonstrukcijo.
| m1 | 9.2 | a' |  | 0
8 | Odstranitev lesenih stenskih oblog, kompletno s podkonstrukcijo.
| m2 | 86 | a' |  | 0
9 | Izsekavanje - rezanje utorov za razvod elektro kablov. Višine do cca 50 cm. Vse po projektu elektroinstalacij. Ocena.
| m1 | 30 | a' |  | 0
10. | Kronsko vrtanje v ometane opečne stene, za namestitev razsvetljave - luči. Premera 65 mm, globine 65 mm. Vse po projektu elektroinstalacij.
| kos | 40 | a' |  | 0
11 | Odstranitev zunanjih vrat iz dvorane
| kos | 1 | a' |  | 0
12. | Odstranitev notranjih vrat na balkonu.
| kos | 1 | a' |  | 0
13 | Razna manjša in nepredvidena rušitvena dela. Obračun po potrditvi nadzornega organa. Ocena. Upoštevano 20 % vrednosti rušitvenih del.
| EUR | 0.2 | a' |  | 0
|  |  |  | SKUPAJ | 0

## ostala gradbena dela
II. | OSTALA GRADBENA DELA
|  | kol |  | cena/enoto | skupaj
1 | Dobava in montaža požarnih predelnih sten v sestavi "SM.1":
- mavčnokartonske GKF plošče deb. 2 x 1,25 cm.
- podkonstrukcija iz kovinskih profilov CW 75 mm.
- steklena volna debeline 7,5 cm, med CW profili.
- mavčnokartonske GKF plošče deb. 2 x 1,25 cm.
Stena mora zagotavljati požarno odpornost EI90. ( npr. Knauf W 112 ).
| m2 | 1 | a' |  | 0
2 | Dobava in ročno vgrajevanje betona v steno za pregrado zvočnikov. Višina do 1m. Vključno z armaturo in opažem.
| m3 | 1.2 | a' |  | 0
|  |  |  | SKUPAJ | 0

## mizarska dela
B. OBRTNIŠKA DELA
I. | MIZARSKA DELA
OPOMBA:
V enotnih cenah upoštevati vse tekstualne in grafične dele projekta, pritrdilni in
sidrni material, izdelavo delavniških načrtov, katere potrdi projektant.
Upoštevati razrede vgrajenih materialov glede odziva na ogenj po načrtu
požarne varnosti.
|  | kol |  | cena/enoto | skupaj
1 | Izdelava, dobava in montaža ograje izdelane iz jeklene podkonstrukcije 50/50/4 mm, prašno barvana, finalna obloga obojestransko mediapan z masivnimi zaključki vse barvano, mat lakirano, barva po izboru projektanta.
a) ograja velikosti 614/125-301 cm. Oznaka sheme OG.1.
| kos | 2 | a' |  | 0
2 | Izdelava, dobava in montaža delno poševne ograje na balkonu izdelana iz jeklene podkonstrukcije 60/20/3 mm, prašno barvano, finalna obloga obojestransko mediapan deb. 22 mm, barvano, mat lakirano barva po izboru projektatna, vključno z ročajem in izvedbo cokla višine 10,5 cm. Obloge razred C–s1,d0 Oznaka sheme OG.2. Glej načrt!
| m1 | 7.3 | a' |  | 0
3 | Izdelava, dobava in montaža vertikalne obloge pod poševno ograjo, konstrukcija v sklopu celotne podkonstrukcije tlaka, finalna obloga mediapan deb. 22 mm, barvano, mat lakirano, barva po izboru projektanta. Višina 90 cm. Obloge razred C–s1,d0. Oznaka sheme OG.2. Glej načrt!
| m1 | 1.41 | a' |  | 0
4 | Izdelava, dobava in montaža kovinske ograje izdelana iz jeklenih profilov 20/60 mm, prašno barvano. Barva po izboru projektanta. Vertikale višine 116 cm ( 4 kos ), zgoraj ročaj dolžine 271 cm, varjen na vertikale. Pritrditev v čelo kaskade. Ograja dolžine 271 cm. Oznaka sheme OG.3.
| kos | 2 | a' |  | 0
5 | Izdelava, dobava in montaža obloge sten v dvorani: vertikalne stenske obloge izdelane iz lamel mediapana, barvano, mat lakirano, barva po izboru projektanta. Lamele 50/19 mm različnih dolžin po shemi, pritrjene na podkostrukcijo, podkonstrukcija iz jekla, barvano (barvano v barvo stene) na cca. 600mm razdalje. Kasete različnih dolžin se nasadijo na jekleno podkonstrukcijo. Upoštevati vse izreze in zaključke. Skupen odmik obloge od stene od 70mm - 190mm. Obloga snemljiva. Za oblogo ponekod raiatorji. Razred C–s1,d0. Pozor! Segment zvišane obloge na odru na pantih! Izvajalec izdela vzorec obloge, katerega potrdi projektant. V enotni ceni upoštevati vse izreze in zaključke. Upoštevana narisna površina. Oznaka sheme OB.1. Glej načrt!
| m2 | 93 | a' |  | 0
7 | Izdelava, dobava in montaža požarnih kasetiranih notranjih lesenih vrat, ki ustrezajo požarni zaščiti EI60. Podboj - masiven lesen, krilo - lesene masivne izvedbe, po vzoru obstoječih. Vse barvano po izboru projektanta. Vrata opremljena z okovjem po izboru projektanta, tesnili, ključavnico in vsemi zaključki ter samozapiralom. Vrata vel. 100/210 cm. Oznaka sheme V2.
| kos | 1 | a' |  | 0
8 | Izdelava, dobava in montaža delovne mize. Vsi elementi iz ultrapasa v barvi po izboru projektanta. Delovna površina: iverica z ultrapasom, zaključena z masivnim hrastovim robom višine 8cm (luženo in mat lakirano), barva po izboru projektanta. Z izvrtinami za prehod do parapetnega kanala in rozetami v barvi delovne površine. Višina delovnega pulta je 75 cm, dimenzij 285/85cm. Vse po shemi M.1.
| kos | 1 | a' |  | 0
9 | Prilagoditev lesene stenske obloge zaradi prestavitev dveh klima naprav. Točen obseg del se določi na licu mesta. En izsek je dolžine cca 1,2 m.
| kpl | 2 | a' |  | 0
10 | Predelava odra proti dvorani - dobava in montaža z vsemi pritrdilnimi elementi: - nov zaključni lesen tram s podporami do tal, celotna dolžina 6,66m +2x 1,80m - podlaga za odrski pod in dopolnitev odrskega poda vezana plošča 18 mm - nova vertikalna stranica odra s podkonstrukcijo - mediapan, barvano, mat lakirano, višina 1,17m, skupna dolžina 9,25m - vrata na stranskih delih za shranjevanje 3 x 0,80m, vključno s panti, kljukami in ključavnico Izvajalec mora izvesti ustrezno podkonstrukcijo in izvesti tlak v nivoju odra!
| kpl | 1 | a' |  | 0
11 | Stranska zapora zgornjih tribun Dobava in montaža MDF plošč 19 mm na leseni podkonstrukciji, barvano, mat lakirano, barva po izboru projektanta Pritrjevanje brez vidnih vijakov. Razred C–s1,d0.
| m2 | 26 | a' |  | 0
|  |  |  | SKUPAJ | 0

## tlakarska dela
II. | TLAKARSKA DELA
OPOMBA:
V enotnih cenah upoštevati vse tekstualne in grafične dele projekta, pritrdilni in
sidrni material, izdelavo delavniških načrtov, katere potrdi projektant.
Upoštevati razrede vgrajenih materialov glede odziva na ogenj po načrtu
požarne varnosti.
|  | kol |  | cena/enoto | skupaj
1 | Izdelava, dobava in montaža podkonstrukcije za tribune v dvorani, izdelana iz kovinskih antikorozijsko zaščitenih cevi 60/60/3 mm. Raster podkonstrukcije cca 89 (87) x 54 cm, vertikale točkovno pritrjene v obstoječo talno ploščo. Vertikale različnih višin, za izvedbo parterja. Vključena tudi podkonstrukcija stopnic na oder. Izvajalec mora pred izdelavo narediti izmere in delavniški načrt, ki ga projektant potrdi!
| kg | 4200 | a' |  | 0
2 | Izdelava, dobava in montaža nastopnih in zrcalnih ploskev za stopnice na oder, izdelanih iz barvanih vezanih plošč debeline 2 x 2,5, ter stransko zaporo kovinske konstrukcije. Barva po izboru projektanta.
| m2 | 1 | a' |  | 0
3 | Dobava in pritrjevanje OSB plošč debeline 2 x 2,5 cm na že pripravljeno kovinsko podkonstrukcijo (postavka 1). Plošče pritrjene križno ( preklop ). Obloga horizontalnih in zrcalnih ploskev. Pozor na stikovanje.
| m2 | 230 | a' |  | 0
4 | Dobava in leplenje finalnega tlaka - tekstilnega poda na podlago z vsemi zaključki, stiki kitani in s predhodno izravnavo OSB plošč z izravnalno maso. Odziv na ogenj minimalno Bfl-s1. Razgnjena površina.
| m2 | 230 | a' |  | 0
5 | Dobava in pritrjevanje alu zaključnih prašno barvanih L profilov na robove stopnic. Barva je enaka barvi tekstilnega poda.
| m1 | 165 | a' |  | 0
6 | Dobava, izdelava in montaža lesenih ramenatov pod tlakom dorane - osb ploščami, kjer so klančine (požarni izhod iz dvorane, dopolnitev obstoječe klančine). Debelina 44mm. Višina 160 - 0 mm.
| m1 | 25 | a' |  | 0
|  |  |  | SKUPAJ | 0

## sedeži
III. | SEDEŽI
|  | kol |  | cena/enoto | skupaj
1 | Predelava obstoječih stolov ter ponovna montaža Kovinski del: menjava za višjo nogo zaradi vidljivosti, prašno barvanje kovine. Barva po izboru projektanta. Stol vključuje tudi zložljivi naslon za noge. Oznaka sheme ST.2
| kos | 14 | a' |  | 0
|  |  |  | SKUPAJ | 0

## slikopleskarska dela
IV. | SLIKOPLESKARSKA DELA
|  | kol |  | cena/enoto | skupaj
1 | Dvakratno slikanje sten z disperzijsko barvo za notranje prostore, s predhonim delnim kitanjem podlage in izvedbo prednamaza z emulzijo. Barvni toni po izboru projektanta.
| m2 | 100 | a' |  | 0
2 | Brušenje odra, kitanje in premaz poda z odrsko barvo črne barve za gledališke odre, npr. Haussman. Tekoči material v primeru ognja ustreza zahtevam standarda DIN 4102 razred B2.
| m2 | 78 | a' |  | 0
3 | Dvakratno slikanje sten in stropov z disperzijsko barvo - žametno črna, kot npr. Haussman
| m2 | 211 | a' |  | 0
|  |  |  | SKUPAJ | 0

## zavese
IV. | ZAVESE
OPOMBA:
Zavese morajo biti negorljive, skladno s standardom DIN4102B1 ali EN13501-1.
|  | kol |  | cena/enoto | skupaj
1 | Dobava in montaža zaves in vodil pred vrati. Narejene so iz enakega blaga kot glavna zavesa z razliko možnosti izbire drugega odtenka barve. Zavesa se izdela tako, da ima v zgornjem delu všit naborni trak na katerega se preko kovinskih obešalnih rink obesi na vodilo. Vodilo je enostavne izvedbe za dvostrasnko obešanje zavese. Vodilo skladno z dimenzijo zavese. Nabor 50%. Dimenzija odprtine: Širina 2,06m Višina: 2,20m Oznaka sheme ZAV.1
| kom | 1 | a' |  | 0
2. | Dobava in montaža zaves in vodil pred vrati. Narejene so iz enakega blaga kot glavna zavesa z razliko možnosti izbire drugega odtenka barve. Zavesa se izdela tako, da ima v zgornjem delu všit naborni trak na katerega se preko kovinskih obešalnih rink obesi na vodilo. Vodilo je enostavne izvedbe za dvostrasnko obešanje zavese. Vodilo skladno z dimenzijo zavese. Nabor 50%. Dimenzija odprtine: Širina 1,00m Višina: 2,10m Oznaka sheme ZAV.2
| kom | 1 | a' |  | 0
|  |  |  | SKUPAJ | 0

## razna dela
V. | RAZNA DELA
|  | kol |  | cena/enoto | skupaj
1 | Dobava in montaža gasilskih aparatov.
a) ročni gasilnik na prah. Po požarnem načrtu.
| kos | 4 | a' |  | 0
2 | Načrt požarnega reda.
| kos | 1 | a' |  | 0
|  |  |  | SKUPAJ | 0