## REKAPITULACIJA
KULTURNI DOM MEDVODE - SCENSKA TEHNIKA
REKAPITULACIJA ODRSKA MEHANIKA, OZVOČENJE IN OSVETLITEV:
| ODRSKA MEHANIKA | 0
| OZVOČENJE | 0
| SCENSKA OSVETLITEV | 0
| SKUPAJ EUR- BREZ DDV | 0
| DDV 22% | 0
| SKUPAJ EUR - Z DDV | 0

## ODRSKA MEHANIKA
KULTURNI DOM MEDVODE – ODRSKA MEHANIKA
Št. | Artikel | e.m. | kol. | Cena € / e.m. | Skupaj €
1. | Izračuni statičnih obremenitev odrskih konstrukcij
| Izvedba izmer in izračun statičnih obremenitev obstoječih odrskih konstrukcij (portalna mostova, galerije, nosilna konstrukcija scenskih vlakov), izdelava poročila. | kpl | 1 |  | 0
2. | Izdelava in vgradnja stropne nosilne konstrukcije
| Dela obsegajo izdelavo in montažo sidrane stropne nosilne konstrukcije, ki je izvedena iz 4 kosov nosilnih gred HEA160, ter 2 kosov gred HEA100, obeh dolžine 5.800 mm. Vsi profili se vijačno pritrjujejo na ustrezno kemično sidrane varjene konzole na portalno in zadnjo betonsko steno, tik pod stropom (oddaljenost cca 25 mm). Vsi profili se medsebojno ustrezno križno zavetrujejo, da ne pride do lateralnih nihanj. Kosilna konstrukcije se barva z črno ali antracit barvo. | kpl | 1 |  | 0
3. | Elektromotorno scensko dvigalo
Dobava verižnega dvigala z enojno verigo. Nosilnost: 250 kg. D8 Plus motor v skladu z EN 14492, DIN 56950 in IGVW SQP2 Hitrost dviga: 4m/min Število obešalnih elementov: 1x obešalna kljuka in 1x bremensko uho skladno DIN 15401 - 360° vrtenje. Moč motorja: min. 0,25 kW -max. 0,3kW Obdobje uporabe min. 1600 h (DIN EN 14492 A5, ISO M5).
Veriga skladno s EN 818-7, min. 3,75x10,75mm, max. 4x12mm Število ročajev: 2x vreča za zlaganje verige: iz trpežnega blaga s ojačitvami Višina dviga: 9 m.
| Zavorni sistem: dve neodvisni DC zavori Preobremenitvena zaščita z varnostno sklopko Dolžina verige: 10 m Vgrajena končna stikala skladna s BGV C1 - LL/HH Električni priklop: preko CEE 16A, 4 polnega, trifaznega vtikača. Dvigala kot npr: GIS LPM250 D8+, ali enakovredno mm. | kpl | 2 |  | 0
4. | Izdelava in vgradnja fiksnih lučnih konzol
Vgradi se 3 fiksne lučne konzole, ki so izvedene iz okroglih pohištvenih cevi fi48,3 x 2,9 x 6000 mm, ki so na štirih jeklenih vrveh ali verigah obešene z novih gred HEA160. Obešalni in pritrdilni elementi morajo omogočati vzdolžno nastavljanje pozicije konzole in niveliranje višine konzole najmanj +/- 1.000 mm.
| Konzole morajo imeti prigrajen inštalacijski in priključni kanal iz Alu profila 120x60x2 mm z notranjim ožičenjem in vgrajenimi vtičnicami za priklop in sicer 10x CEE17-16A/2P+PE, 1x 5-polni XLR vtičnica za DMX signal in 1x LAN RJ45. Vsi signalni priklopi morajo biti ekvivalentni Neutrik izvedbi. | kpl | 3 |  | 0
5. | Izdelava in vgradnja fiksnih scenskih konzol
Vgradi se 4 fiksne scenske konzole, ki so izvedene iz okroglih pohištvenih cevi fi48,3 x 2,9 x 6000 mm, ki so na štirih jeklenih vrveh ali verigah obešene z novih gred HEA160. Obešalni in pritrdilni elementi morajo omogočati vzdolžno nastavljanje pozicije konzole in niveliranje višine konzole najmanj +/- 1.000 mm.
| Konzole morajo imeti na konceh vgrajene teleskopske izvlečne podaljške z blokado iztaknjenja. Podaljšanje cevi mora biti najmanj 500 mm. Podaljški morajo biti zvezno nastavljivi in se jih mora na želenem mestu pritrditi z ročno zateznimi gumbastimi vijaki. Vijaki morajo biti varovani proti padcu z varovalno jekleno vrvico ali verižico. | kpl | 4 |  | 0
6. | Elektromotorni pogon glavne zavese
Dobava sistema motoriziranega pogona in vodila dvodelnega odpiranja gledališke glavne zavese.
Vodilo se namesti na sidrane stenske nosilce 250 mm pred portalno steno, 5.400 mm nad odrom v celotni širini portalne stene (9.700 mm). Sredinsko prekrivanje zavese mora biti 0,6m. Hitrost odpiranja zavese je regulirana od 0 do 0,6 m/s. Pogon mora biti opremljen z dvojnimi končni stikali, za predustavljanje in ustavljanje, tako pri odpiranju kot zapiranju zavese.
| Krmiljenje zavese se izvaja preko krmilne omarice glavne zavese in daljinsko (npr. Iz produkcijske kabine- žična veza). Dve omarice opremljen z gumbi za "Zapiranje", "Ustavitev", "Odpiranje" in "Zasilno ustavitev" Dolžina vodila: 9 m Kot npr. BUTEC STUDIO, ali enakovredno | kpl | 1 |  | 0
7. | Dobava in vgradnja krmilne omare vlakov in glavne zavese (KOSM)
KOSM je kovinska industrijska razvodna omara ustreznih dimenzij in IP zaščite, in mora vsebovati:
- Glavni močnostni vklop in pretokovno zaščito sistema
- Varnostni sistem izklopa v sili v skladu s SIL2 in Pld nivojema
- Izhodno pretokovno varovanje napajanja elektromotornih pogonov
Lokacija KOSM je na zidu na ergonomski višini, ter er na takem mestu, da ima operater dober pregled nad pomikanjem dvigala med vožnjo.
Krmilna omara nora biti opremljena z vsemi ustreznimi in predpisanimi napajalnimi, signalnimi, zaščitnimi in varnostnimi elementi in mora poleg vseh ustreznih evropskih direktiv (2004/108/EC, 2006/95/EC, 2006/42/EC), v celoti zadostovati uveljavljenim predpisom za odrsko tehniko, kot so DIN EN 61508 (SIL2).
Krmilni kontroler
Krmilni kontroler je nameščen na krmilni omari in mora vsebovati obvezne krmilne elemente: vklopno stikalo na ključ, gobasto stikalo za izklop v sili ter samodejno povratno tipko za vožnjo. Celotno upravljanje s pogoni se izvaja preko tripoložajnih stikal z nedvoumno svetlobno indikacijo izbora in smeri vožnje dvigala.
Krmilni kontroler mora biti blago modro osvetljen z gornje strani pmarice za upravljanje v temnejših pogojih dela, kot je to na gledališkem odru.
Vklop sistema se vrši s stikalom na ključavnico, kar dovoljuje uporabo sistema le pooblaščenim osebam.
Vgrajen mora biti dvokrožni, nadzorovani izklop v sili preko gobaste tipke, ki v primeru nepredvidenih situacij nemudoma prekine vse funkcije, ki omogočajo delovanje pogonov.
| Krmilje mora biti 19" ugradnja. | kpl | 1 |  | 0
8. | Vodilo horizont zavese
Dobava Alu vodila dvodelne zadnje zavese. Vodilo mora imeti obešalne kljuke za obešanje na scenski vlak.
Sredinsko prekrivanje zadnje zavese je 0,25 m.
Odpiranje/zapiranje zadnje zavese v celoti ročno.
| Nosilnost vodila mora biti min. 100 kg razporejene nosilnosti na tekoči meter ob predpostavki, da je vodilo obešeno na 150 cm medsebojno oddaljenih kljukah. Nosilni koleščki morajo biti kroglično uležajeni, nosilec na katerega se zavese obešajo pa imeti možnost 360° rotacije za lepše zlaganje in padec zavese. Nosilnost posameznega koleščka mora biti min.20 kg, nosilnost glavnega koleška pa 80 kg. Koleščki so razporejeni vsakih 20 cm. Nameščeni morajo biti vsi elementi za varno in kvalitetno obešanje zavese. Vodilo mora biti dimeznije: min. 65 mm širine in min. 61 mm višine. Dolžina vodila: 7,20m | kpl | 1 |  | 0
9. | Vrtljivi nosilci stranskih zaves
Dobava kovinskih nosilcev stranskih zaves. Nosilci so togo vijačni/ pritrjeni (obešeni) na novi stropni gredi HEA100 na določenih točkah.
| Nosilec je narejen iz kovinskega profila 30/30/2. Mehanizem mora biti narejen tako, da ima možnost vrtenja okoli svoje osi in nastavitev kota postavitve zavese. Cevi so na krajeh varjeno zaprte in na zgornjem robu je na obeh straneh izveden zob za preprečitev izpada zavese s prečke. Barva nosilca mora biti črna mat. Dolžina nosilca je 120 cm. | kpl | 8 |  | 0
10. | Tekstilna oprema
A. Harlekin
Material: poliester (Trevira CS) Širina materiala: 140 cm Spec. teža: min. 620 g/m2 Barva: po izboru na osnovi dostavljenih vzorcev proizvajalca Ognjeodporno: DIN 4102 B1 in imeti test aksutične lastnosti ISO 11654 αw = min. 0,75(H) (f(Hz) 500Hz, 1000Hz i 4000Hz- as=min. 0,90)
| Končna velikost in obdelava materiala: Tip: Enodelna zavesa Širina: 9,70m Višina: 0,5m Nabor: 80% - fiksno všite gube Obdelava: Vertikalni sestavni šivi Zgornji rob: ojačitveni trak 5 cm z všitim ježek trakom Stranski rob: Stranice ozko zarobljene Spodnji rob: višine 10 cm z obtežitveno vrvico 200 g/tm V ceno vključiti elemente za hitro vpenjanje zavese na konstrukcijsko cev s pomočjo vzmetnega zaskoka. Kot npr: VELOURS ZEUS CS , ali enakovredno | kpl | 1 |  | 0
B. Glavna zavesa
Material: poliester (Trevira CS) Širina materiala: 140 cm Spec. teža: min. 620 g/m2 Barva: po izboru na osnovi dostavljenih vzorcev proizvajalca Ognjeodporno: DIN 4102 B1, Ttest aksutične lastnosti ISO 11654 αw = min. 0,75(H) (f(Hz) 500Hz, 1000Hz i 4000Hz- as=min. 0,90)
| Končna velikost in obdelava materiala: Tip: Dvodelna zavesa Širina: 2 kosa - 4,90m + 0,60m aplavzni rob Višina: 5,2 m Nabor: 80% Obdelava: Vertikalni sestavni šivi Zgornji rob: ojačitveni trak 5 cm z vgrajenimi kovinskimi očesci vsakih 20 cm Stranski rob: Stranice ozko zarobljene Spodnji rob: višine 10 cm z obtežitveno vrvico 200 g/tm Na zadnjih gubah so na ustreznih mestih všiti obroči za vodenje vrvi za wagnerijansko odpiranje zavese. Kot npr: VELOURS ZEUS CS , ali enakovredno | kpl | 1 |  | 0
D. Stanske zavese
Stranske zavese se namestijo na pomično-vrtljive konzole.
Material: 88% CO + 12% MD Širina materiala: 140 cm Spec. teža: min. 359 g/m2 Barva: črna Ognjeodporno: DIN 4102 B1, Test aksutične lastnosti ISO 11654 αw =min. 0,75(H) (f(Hz) 630Hz i 4000Hz- as=min. 0,80)
| Končna velikost in obdelava materiala: Tip: enodelna zavesa Širina: 1,20 m Višina: 6 m Nabor: 0% Obdelava: Vertikalni sestavni šivi Zgornji rob: ojačitveni trak 5 cm z vgrajenimi kovinskimi očesci vsakih 20 cm Stranski rob: Stranice ozko zarobljene Spodnji rob: višine 10 cm z obtežitveno vrvico 200 g/tm. Kot npr: VELOURS PUCCINI, ali enakovredno | kpl | 8 |  | 0
E. Sofitne zavese
Sofitne zavese se namestijo na tri scenske nosilne cevi.
Material: 88% CO + 12% MD Širina materiala: 140 cm Spec. teža: min. 359 g/m2 Barva: črna Ognjeodporno: DIN 4102 B1, Test aksutične lastnosti ISO 11654 αw =min. 0,75(H) (f(Hz) 630Hz i 4000Hz- as=min. 0,80)
| Končna velikost in obdelava materiala: Tip: Enodelna zavesa Širina: 6 m Višina: 1,60m Nabor: 0% Obdelava: Vertikalni sestavni šivi Zgornji rob: ojačitveni trak 5 cm z vgrajenimi kovinskimi očesci vsakih 20 cm Stranski rob: Stranice ozko zarobljene Spodnji rob: višine 10 cm z obtežitveno vrvico 200 g/tm .Kot npr: VELOURS PUCCINI, ali enakovredno | kpl | 3 |  | 0
F. Horizont zavesa
Horizont zavesa se namesti na zadnji scenski vlak.
Material: 88% CO + 12% MD Širina materiala: 140 cm Spec. teža: min. 359 g/m2 Barva: črna Ognjeodporno: DIN 4102 B1, Test aksutične lastnosti ISO 11654 αw =min. 0,75(H) (f(Hz) 630Hz i 4000Hz- as=min. 0,80)
| Končna velikost in obdelava materiala: Tip: dvodelna zavesa Širina: 2 kosa - 7,20m Višina: 5 m Nabor: 0% Obdelava: Vertikalni sestavni šivi Zgornji rob: ojačitveni trak 5 cm z vgrajenimi kovinskimi očesci vsakih 20 cm Stranski rob: Stranice ozko zarobljene Spodnji rob: višine 10 cm z obtežitveno vrvico 200 g/tm. Kot npr: VELOURS PUCCINI, ali enakovredno | kpl | 1 |  | 0
11. | Projekcijsko platno
| Dobava in montaža motoriziranega rolo projekcijskega PVC platna z ohišjem za filmsko projekcijo s sprednje strani. Platno mora biti DIGITALNO perforirano, mat bele barve, gain 1.0. Širina platna 7m in višiva 6m. Daljinski brezžični upravljalec. Platno mora biti negorljivo, skladno s standardom EN13501-1 C-s3. Ustrezati mora standardom o negorljivosti. Platno se namesti pred portalom in se fiksira z ustreznimi konzolami glede na situacijo na mestu. Vključno z vsemi pritrdilnimi elementi. | kpl | 1 |  | 0
12. | Demontaža obstoječe lučne konstrukcije
| Demontaža obstoječe lučne konstrukcije - trasov | kpl | 1 |  | 0
12. | Montaža kompletne opreme
Kovinskih konstrukcij na oder
Montažo scenske mehanike
Priklop scenske mehanike
| Postavka poleg dela in montažnega materiala in opreme mora vključuevati postavitev in uporabo delovnega odra, dvigal in pomožne opreme ter barvanje jeklenih delov (antikorozijsko in zaključno barvanje). | kpl | 1 |  | 0
13. | Prvi varnost pregled
| pregled konstrukcij in pogonov s strani neodvisne pooblaščene inštitucije | kpl | 1 |  | 0
14. | Izdelava tehnične dokumentacije
Izbrani dobavitelj mora ob prevzemu izročiti naročniku naslednjo dokumentacijo v elektronski (izvirni) obliki in tiskano:
1. Izjava o skladnosti z zahtevanimi standardi in predpisi
2. Izračun statičnih obremenitev nosilne konstrukcije
3. Izračun stopnje varnosti za funkcijo »vožnja« ter za funkcijo »izklop v sili« v skladu s standardoma EN ISO 13849-1 in EN IEC 61508-5
4. Navodilo za uporabo v slovenskem jeziku
5. Navodilo za vzdrževanje in periodične preglede v slovenskem jeziku
6. PID načrti odrskih konstrukcij na 2D in 3D risbah
7. PID načrti umestitve elektromotornih pogonov in vlakov na nosilno jekleno konstrukcijo na 2D in 3D risbah
8. Certifikati glavnih izbranih strojnih komponent
8. PID načrti elektro povezav pogonov, napajanja lučnih vlakov, krmilnega pulta
| 5. Strokovno usposabljanje uporabnika | kpl | 1 |  | 0
| Skupaj odrska mehanika - brez DDV: |  |  |  | 0

## OZVOČENJE
KULTURNI DOM MEDVODE – OZVOČENJE
Št. | Artikel | e.m. | kol. | Cena € / e.m. | Skupaj €
OZVOČENJE
1. | Avdio digitalni mešalni sistem kot npr tip DIGICO S21 + D-Rack | kos | 1 |  | 0
Digitalna mešalna miza s procesorskim delovanjem pri 96kHz. vsaj 2 x 10" na dotik občutljiva zaslon (multitouch), vsaj 21 na dotik občutljivih motoriziranih drsnikov. Vsaj 24 XLR 3-pin analognih mikrofonsko/linijskih vhodov in 12 analognih XLR linijskih izhodov. Vsaj 48 procesorskih vhodnih Flexi kanalov (Mono/Stereo), Vsaj 16 Flexi izhodnih busov (Mono/Stereo), stereo Master bus, vsaj 2 x stereo Solo bus, vsaj 10 x 8 matrika. vsaj 10 Control group skupin, 1 x kompresor po kanalu in busu, 1 x gate po kanalu in busu (z možnostjo preklopa na ducker ali SC kompresor). 16 x določljiv 312-pasovni grafični EQ, 8 x procesor efektov, 4 x določljiva DiGiTuBe emulacija, 4 x določljiv večpasovni kompresor. Vsaj 2 AES vhoda/izhoda, Word Clock I/O, 1 x GPI, 1x GPO. DVI izhod za priklop zunanjega monitorja. 2 reži za razširitvene kartice, 2 x Ethernet vhod za mrežno povezavo. Možnost določanja razporeda kanalov v 4 bankah po 10 kanalov. USB vhod za shranjevanje in priklic nastavitev. Vgrajen USB2 avdio I/O vmesnik za snemanje in predvajanje do 48 kanalov. Dobavljena v kompletu z 1 x DMI MADI CAT5e modul, 1 x D-rack odrska priključna enota. 32 vhodov in 8 izhodov, 1 x mesto za dodatno razširitveno kartico, 1 x povezava CAT5. Vzorčenje pri 48 ali 96kHz. Možnost delitve signala med večimi mešalnimi mizami ali snemalnimi enotami. Dvojni napajalnik za redundanco. LED statusni prikazovalniki na sprednji plošči. 1 x 75m mrežnega vodnika.
2. | 12" koaksialni zvočnik kot tip NEXO P12 + asimetrični vstavek | kos | 2 |  | 0
Profesionalni koaksialni full range zvočnik z 1 x 12" LF in 1 x 3" HF v koaksialni konfiguraciji, možnost enostavnega prekopa med aktivnim in pasivnim načinom delovanja, možnost spreminjanja usmerjenosti HF disperzije (magentni vstavki - 60°x60°, 90°x40°, asimetričen 60° - 100°x40°), 140dB peak SPL (aktivni način) in 138dB peak SPL (pasivni način), frekvenčni razpon (+6 dB) 60 Hz do 20 kHz, impedanca 8 Ohm, 4 x NL4 konektor (v vsakem ročaju in dva na zadnji strani), ohišje iz 15mm baltske vezane plošče, hitro odstranljiva sprednja mrežica (brez orodja) z notranje strani oblečena v akustično tkanino, integrirani podstavki za uporabo v monitroskem načinu, dimenzije 531 x 432 x 317mm, teža 20 kg, dobavljen v kompletu z asimetričnim vstavkom. Črne barve.
3. | 10" koaksialni zvočnik kot tip NEXO P10 | kos | 2 |  | 0
Profesionalni koaksialni full range zvočnik z 1 x 10" LF in 1 x 1.7" HF v koaksialni konfiguraciji, možnost enostavnega prekopa med aktivnim in pasivnim načinom delovanja, možnost spreminjanja usmerjenosti HF disperzije - 100° x 100°, 110° x 60°, 110° x 60°, 136dB peak SPL, frekvenčni razpon (+ 6 dB) 63 Hz do 20 kHz, impedanca 8 Ohm, 4 x NL4 konektor (v vsakem ročaju in dva na zadnji strani), ohišje iz 15mm baltske vezane plošče, hitro odstranljiva sprednja mrežica (brez orodja) z notranje strani oblečena v akustično tkanino, integrirani podstavki za uporabo v monitroskem načinu, dimenzije 497x384x274 mm. Črne barve.
4. | 15" nizkotonski zvočnik kot tip NEXO L15 | kos | 2 |  | 0
Profesionalni 15" nizkotonski zvočnik, z visokozmogljivim "long excursion" neodymium zvočnikom, 139dB peak SPL, frekvenčni razpon (+6 dB) 40 Hz do 120 Hz, impedanca 4 Ohm, ohišje iz 15mm baltske vezane plošče, kovinska zaščitna mrežica na sprednji strani, 2 x NL4 konektor na zadnji strani, 6 x ročka za prenašanja, dimenzije ne presegajo 450 x 560 x 670 mm. Črne barve.
5. | Stropni nosilec za zvočnike - izdelava po naročilu | kos | 4 |  | 0
Nosilec za obešanje zvočnikov iz stropa, vključno s prečnim nosilcem za pritrditev na tramove in nosilecem za zvočnik, ki omogoča horizontalno in vertikalno vrtenje zvočnika.
6. | 4 kanalni ojačevalnik kot tip NEXO NXAMP4x2 | kos | 1 |  | 0
Profesionalni digitalni 4 kanalni ojačevalnik razreda D, moči 4 x 2500W (2 Ohm), 4 x 1900W (4 Ohm), 4 x 1200W (8Ohm), vgrajen 3 x večjedrni 64 bitni DSP procesor, 32 bitni AD in DA konverterji (96Khz), na dotik občutljiv barvni zaslon za nastavitev parametrov, 1 x DB9 priključek, 1 x DB25 priključek (za vtične kartice), 4 x balansiran XLR 3P vhod, 4 x Neutrik Speakon NL4 priključki, vgrajen 4 band parametrični EQ, vgrajene prednastavitve za celoten proizvodni program zvočnikov proizvajalca, možnost upravljanja ojačevalnika preko vgrajene mrežne povezave, 19" ohišje globine 502mm in višine 2 enoti, univerzalni napajalni 100-240V, CE certificiran. Možnost namestitve DANTE kartice.
7. | 4 kanalni ojačevalnik kot tip NEXO DTDamp 4x0.7 | kos | 1 |  | 0
Profesionalni 19" 4 kanalni ojačevalnik višje kvalitete, moči 2 x 1400W bridge 8 Ohm, 4 x balansiran 3 polni XLR vhod, 4 x SpeakOn izhod za priklop zvočnikov, link stikalo za primer uporabe v "bridge načinu", IEC14 napajalni priključek, stikalo za vklop in izklop na sprednji strani, 4 x potenciometer za nastavitev glasnosti vsakega kanala ločeno (na sprednji strani), 4 LED prikazovalniki za vsak kanal ločeno (s prikazom prisotnosti signala, -18dB, -6dB, Peak), vgrajena zaščita za preobremenitev in pregrevanje. Poraba v načinu pripravljenosti maksimalno 65W. CE in EMC skladen (EN55103-1 / EN55103-2).
8. | Krmilnik za ozvočenje z DANTE kot tip NEXO DT-TN | kos | 1 |  | 0
19" krmilnik za ozvočenje, ki omogoča digitalno procesiranje signala in zaščito zvočnikov, 48/96 KHz, 64 bitno interno proceciranje, latenca manj kot 1 ms, vgrajen OLED zaslon za prikaz nastavitve, 2 x signalni vhod (terminal block), 3 x signalni izhod (terminal block), 1 x AES/EBU priključek (stereo), dante povezava (2ch) - vgrajen RJ45 priključek, USB priključek (krmiljenje in stereo vhod), nastavitev možna samo preko krmilnega priključka (zaščita pred nepooblaščenim dostopom), prikaz prisotnosti vhodnega in izhodnega signala za vsak kanal ločeno (na sprednji strani krmilnika), dinamični razpon vsaj 112dB (distorzija pod 0.001%).
9. | Žični mikrofon kot tip SHURE BETA 58A | kos | 2 |  | 0
Dinamični vokalni mikrofon, superkardioidna usmerjenost, frekvenčni razpon 50Hz-16kHz. Dimenzije: 160 x 50mm. Priložena torbica za shranjevanje, nastavek za mikrofonsko stojalo, reducirni navoj.
10. | Žični mikrofon kot tip SHURE SM57 | kos | 2 |  | 0
Dinamični inštrumentalni mikrofon, kardioidna usmerjenost, frekvenčni razpon 40Hz - 15kHz, nazivna upornost 150 Ohm, priložena torbica in nastavek za mikrofonsko stojalo.
11. | Viseči mikrofon kot tip AUDIO TECHNICA PRO45 | kos | 2 |  | 0
Profesionalni mikrofon za obešanje, namenjen za gledališko uporabo, frekvenčni razpon od 70 do 16000 Hz, kardioidni, 134 dB SPL maks., phantom napajanje.
12. | Rack omara 19" višine 18U kot tip CAYMON | kos | 1 |  | 0
Rack omarica za 19" enote, do 18 enot, talna izvedba. Vgrajena 50mm kolesca in nogice z možnostjo poravnave višine. Sprednji in zadnji 19" profili imajo možnost nastavitve globine. Zgornja stranica z ventilacijskimi režami, kvadratne luknje za vstavljanje matic. Odstranljive stranice za enostavno montažo in kabliranje, vratca s ključavnico. Steklena sprednja in zadnja stranica. Zunanje dimenzije 918 x 600 x 600mm. Barva črna (RAL 9004).
13. | Speakon konektorji kot tip NEUTRIK | kos | 12 |  | 0
Profesionalni zvočniški konektor, 4 polni, boljše kvalitete.
14. | Monitor za balkon kot tip KRK Rokit RP8 G4 | kos | 2 |  | 0
Aktivni zvočniški monitor v sestavi 8" LF, 1" HF, biamp, vgrajen ojačevalnik razreda D, frekvečni razpon 36 - 40000Hz, Max. SPL 111 dB SPL, XLR vhod, vgrajene EQ prednastavitve.
15. | Mikrofonski kabel 3m | kos | 4 |  | 0
Visokokakovostni profesionalni mikrofonski kabel izdelan iz vodnika kot tip PROCAB PMX222 s 3P Neutrik konektorji črne barve, dolžine 3m.
16. | Mikrofonski kabel 10m | kos | 6 |  | 0
Visokokakovostni profesionalni mikrofonski kabel izdelan iz vodnika kot tip PROCAB PMX222 s 3P Neutrik konektorji črne barve, dolžine 10m.
17. | 19" Razdelilec kot tip CAYMON PSR109 | kos | 1 |  | 0
Rack razdelilnik iz 1 x Šuko na 9 x šuko, 19" aluminijasto ohišje črne barve, vsaj 2.5m vodnika, 16A dovoljene obremenitve.
18. | XLR konektor 3 polni moški - kot tip NEUTRIK | kos | 8 |  | 0
Profesionalni kabelski konektor, XLR 3 polni, moški, črne barve, pozlačeni kontakti, višje kvalitete.
19. | XLR konektor 3 polni ženski - kot tip NEUTRIK | kos | 8 |  | 0
Profesionalni kabelski konektor, XLR 3 polni, ženski, črne barve, pozlačeni kontakti, višje kvalitete.
20. | Drobni potrošni material | kpl | 1 |  | 0
Drobrni potrošni material: morebitni krajši priključni signalni in napajalni kabli, konektorji ipd.
21. | Montaža | kpl | 1 |  | 0
Dostava in montaža opreme na predhodno pripravljeno in označeno napeljavo. Montaža ne vsebuje električnih del. Vključuje polaganje signalnih kablov po predpripravljenih vodilih po specifikaciji dobavitelja. Vključuje označevanje vseh signalnih priklopov, zagon in umerjanje celotnega sistema in testiranje vseh komponent ter meritev in kalibracija sistema glede na prostorske specifike. Vključuje pripravo navodil za uporabo sistema v slovenskem jeziku in izobraževanje uporabnika za delo s sistemom. Izobraževanje za digitalni avdio mešalni pult mora izvesti s strani proizvajalca pooblaščen trener v slovenskem jeziku.
|  |  |  | Skupaj ozvočenje - brez DDV: | 0

## OSVETLITEV
KULTURNI DOM MEDVODE – OSVETLITEV
Št. | Artikel | e.m. | kol. | Cena € / e.m. | Skupaj €
SCENSKA OSVETLITEV
1. | DMX delilnik kot tip Luminex LumiSplit 2.10 | kos | 1 |  | 0
DMX/RDM delilnik z 2 x DMX 5P vhodom in 10 x DMX 5P izhodom, možnostjo izbire vhoda za vsak izhod, RMD filtriranjem za vsak vhod, RDM filtriranjem za vsak izhod, možnostjo nadgradnje programske opreme preko RDM protokola, popolna galvanska in optična izolacija na vsakem izhodu, RGB indikacijske LED za prikaz prisotnosti signala, HTP/LTP način združevanja, način redundančnega delovanja, možnost izbire uporabniško prednastavljenih profilov, v 19" ohišju, črne barve. Montirano v rack omaro dimerskega sistema.
2. | 24 portno mrežno stikalo kot tip CISCO SG350-20 | kos | 1 |  | 0
Managirano mrežno stikalo z vsaj 20 porti Brez vgrajenih ventilatorjev Kapaciteta 56 Gbps Vsaj 2 x SFP Poraba 20W Napajanje 100-240V (avtomatsko preklapljanje) Buffer 12MB Spomin (flash) 256MB RAM 512 MB Kapaciteta (aktivni VLAN) 4096 Dimenzije 440 x 44 x 20,2 mm
3. | Prespojno polje CAT6 U/FTP | kos | 1 |  | 0
Mrežno prespojno polje 24 portno, CAT6 U/FTP, primerno za 10 GBaseT
4. | DMX in mrežno priključno polje | kos | 6 |  | 0
Nadometno/podometno DMX priključno polje z 1 x NEUTRIK 5P XLR in 1 x NEUTRIK EtherCON konektorji vse črne barve.
5. | DMX konektor 5P M kot tip NEUTRIK | kos | 14 |  | 0
Profesionalni kabelski XLR 5 polni konektor, ženski, črn, višje kvalitete s pozlačenimi kontakti.
6. | DMX konektor 5P Ž kot tip NEUTRIK | kos | 5 |  | 0
Profesionalni kabelski XLR 5 polni konektor, ženski, črn, višje kvalitete s pozlačenimi kontakti.
7. | DMX vgradni konektor 5P M kot tip NEUTRIK | kos | 4 |  | 0
Profesionalni, vgradni XLR 5 polni konektor, moški, črn, višje kvalitete s pozlačenimi kontakti.
8. | Mrežni konektor ETHERCON kot tip NEUTRIK | kos | 6 |  | 0
Profesionalni CAT6 mrežni konektor črne barve, višje kvalitete.
9. | Drobni potrošni material | kpl | 1 |  | 0
Drobrni potrošni material: morebitni krajši priključni signalni in napajalni kabli, konektorji ipd.
10. | Montaža | kpl | 1 |  | 0
Dostava in montaža opreme na predhodno pripravljeno in označeno napeljavo. Montaža ne vsebuje električnih del. Vključuje polaganje signalnih kablov po predpripravljenih vodilih po specifikaciji dobavitelja. Vključuje označevanje vseh signalnih priklopov, zagon in umerjanje celotnega sistema in testiranje vseh komponent. Vključuje pripravo navodil za uporabo sistema v slovenskem jeziku in izobraževanje uporabnika za delo s sistemom. Izobraževanje za lučni krmilnik mora izvesti s strani proizvajalca pooblaščen trener v slovenskem jeziku. Vključuje morebitne DMX priključne vodnike za svetil in konektorje za priklop DMX delilnika.
|  |  |  | Skupaj osvetlitev - brez DDV: | 0