## REKAPITULACIJA
KULTURNI DOM MEDVODE - STROJNE INŠTALACIJE
REKAPITULACIJA STROJNE INŠTALACIJE:
| RADIATORSKO OGREVANJE | 0
| HLAJENJE | 0
| SKUPAJ EUR- BREZ DDV | 0
| DDV 22% | 0
| SKUPAJ EUR - Z DDV | 0

## POPIS STROJNE INŠTALACIJE
KULTURNI DOM MEDVODE - STROJNE INŠTALACIJE
Št. | Artikel | e.m. | kol. | Cena € / e.m. | Skupaj €
1. | RADIATORSKO OGREVANJE
1 | Ploščati jekleni radiator z odzračevalnim ventilom, radiatorskimi konzolami, montažnim in pritrdilnim materialom
vključno z barvanjem radiatorjev v barvo po izboru arhitekta
| 22-1800/900 | kpl | 7 |  | 0
2 | Radiatorski termostatski ventil, za dvocevni sistem, z vgrajeno prednastavitvijo ter termostatsko glavo z zaklepom oz. varovalko pred nepooblaščenim snemanjem
| DN 15 | kos | 7 |  | 0
3 | Radiatorski spodnji ventil, za dvocevni sistem
| DN 15 | kos | 7 |  | 0
4 | Razvodi za ogrevanje kompletno s fazonskimi kosi, iz CrNi nerjavnih materialov 1.4301, skladnih s standardom DIN EN 12828, za obratovanje pod pritiskom do 16 bar in delovno temperaturo od 5 do 90°C,
s spojnimi deli s tesnili iz kvalitetnega butil kaučuka (CIIR), ki nestisnjeni vidno puščajo, z vsem ustreznim obešalnim in pritrdilnim materialom ter montažo z upoštevanjem temperaturno pogojenih raztezkov in skrčkov materiala, montaža vidno pod stropom
| DN15 | m | 18 |  | 0
| DN20 | m | 10 |  | 0
| DN25 | m | 19 |  | 0
5 | Izvedba priklopa novega ogrevnega razvoda iz nerjavečih cevi s spajanjem z zatisnimi spoji na obstoječ razvod iz jeklenih črnih cevi, kompletno z vsemi potrebnimi spremljajočimi deli in opravili ter prehodnimi kosi
| DN25/DN32 | kpl | 4 |  | 0
6 | Demontaža obstoječih jeklenih rebrastih radiatorjev, dolžine 2 m in višina 0.9 m, z odvozom na stalno deponijo, vključno s plačilom komunalne takse | kos | 11 |  | 0
7 | Demontaža obstoječih jeklenih razvodov dimenzije DN15 do DN25, z odvozom na stalno deponijo, vključno s plačilom komunalne takse | m | 40 |  | 0
8 | Demontaža obstoječega izoliranega ogrevnega razvoda iz nerjavečih cevi s spajanjem z zatisnimi spoji ter ponovna montaža tega razvoda približno 1.5 m nižje ob steni, kompletno z vsemi potrebnimi spremljajočimi deli in opravili | m | 16 |  | 0
9 | Tlačni preizkus tesnenja cevovoda z vodo, preizkusni tlak je 1.3 kratni delovni tlak | kpl | 2 |  | 0
10 | Pripravljalna in zaključna dela, zarisovanje tras, pregled in preizkus | % | 5% |  | 0
11 | Transportni, manipulativni in zavarovalni stroški | % | 3% |  | 0
| SKUPAJ RADIATORSKO OGREVANJE |  |  |  | 0
2. | HLAJENJE
1 | Prestavitev obstoječe notranje enote split sistema za hlajenje za 30 cm navzgor, vključno z/s:
- izčrpanjem hladiva iz split hladilnega sistema pred pričetkom del
- prestavitvijo oz. premontažo nosilnih konzol notranje enote
- predelavo oz. skrajšanje izoliranega hladilnega razvoda
- predelavo oz. podaljšanje razvoda za odvod kondenza
- ponovno napolnitvijo split hladilnega sistema po zaključku del na prestavitvi notranje enote
- zagon split hladilnega sistema in preizkus pravilnosti delovanja
|  | kpl | 2 |  | 0
2 | Pripravljalna in zaključna dela | % | 3% |  | 0
| SKUPAJ HLAJENJE |  |  |  | 0