## GLAVNA REKAPITULACIJA
Objekt: | Dozidava k vrtcu Smlednik
REKAPITULACIJA
SKUPAJ GRADBENO OBRTNIŠKA DELA: |  |  | 0
+ 22% DDV |  |  | 0
SKUPAJ: |  |  | 0

## REKAPITULACIJA GO
REKAPITULACIJA
A. GRADBENA DELA
0. | Pripravljalna in zaključna dela | 0
I. | Rušitvena dela | 0
II. | Zemeljska dela | 0
III. | Betonska dela | 0
IV. | Tesarska dela | 0
IV. | Zidarska dela | 0
V. | Fasada | 0
VI. | Nepredvidena dela | 0
Gradbena dela skupaj: |  | 0
B. OBRTNIŠKA DELA
I. | Krovska dela: | 0
II. | Ključavničarska dela: | 0
III. | Okna in vrata: | 0
IV. | Mizarska dela | 0
V. | Montažna dela. | 0
VI. | Slikopleskarska dela | 0
VII. | Keramičasrka dela | 0
VIII. | Podopolagalska dela | 0
IX. | Nepredvidena dela | 0
X. | Zunanja ureditev in oprema | 0
Obrtniška dela skupaj: |  | 0
Gradbena in obrtniška dela skupaj: |  | 0
OPOMBE!
- Pri pripravi ponudbe je obvezno upoštevati vse opombe /zavihek OPOMBE!
- Pred pričetkom del je treba vse opise, mere, količine
in obdelave kontrolirati po zadnjeveljavnih načrtih, detajlih in opisih
ter preveriti dejanske izmere na objektu!!
- Z oddajo ponudbe ponudnik potrjuje, da:
*si je ogledal gradbeno področje,
*je razčistil vse nejasnosti, ki se navezujejo na razpis in ponudbo,
*se je informiral o vseh okoliščinah izvedbe storitev in da je skrbno preveril vse razpisne
dokumente v okviru obveznosti opozarjanja.
- Z oddajo ponudbe ponudnik izjavlja, da se je informiral o vseh krajevnih razmerah
(omejitve, težavnosti, delovni in skladiščni pogoji, možnosti deponiranja, kanalizacija, elektrika,
ogled sosednjih objektov itd.), prav tako izjavlja, da je pojasnil vse okoliščine, od katerih je lahko odvisna
cena storitev in je to upošteval pri ponujenih cenah.

## OPOMBE
UVODNE OPOMBE POPISA
Opis | E/M | količina | cena/enoto | skupaj
Splošne opombe:
Popis je veljaven le v kombinaciji z vsemi grafičnimi prilogami, risbami, načrti, tehničnim poročilom, sestavami konstrukcij, shemami oken in vrat in ostalimi sestavinami projekta (strojne, elektro instalacije in načrti gradbenih konstrukcij). Projektna dokumentacija v celoti je sestavni del tega popisa.
V popis so vnešeni le osnovni podatki o sestavnih delih objekta. Natančnejši opisi, način in kvaliteta izdelave, barve, velikost elementov, načini pritrjevanja, načini stikovanja z ostalimi elementi objekta, morebitna požarna varnost konstrukcij ali gradbenih elementov in podobno so razvidni iz prej naštetih sestavin projekta.
Uporaba popisa brez vseh prej omenjenih sestavin projekta NI DOVOJENA. Ponudba, ki se sklicuje zgolj na tekstualni del popisa ni veljavna oziroma je smatrana kot pomankljiva.
Z oddajo ponudbe vsak ponudnik izjavlja in se zavezuje, da je skrbno preučil vse prej omenjene sestavne dele projekta in da je v skupno vrednost vključil vsa dodatna, nepredvidena in presežna dela ter material, ki zagotavljajo popolno, zaključeno in celostno izvedbo objekta kot tudi vsa dela, ki niso neposredno opisana ali našteta v tekstualnem delu popisa, a so kljub temu razvidna iz grafičnih prilog in ostalih prej naštetih sestavnih delov projekta.
Vsak ponudnik z oddajo ponudbe prav tako izjavlja, da je dokumantacija popolna in da je sposoben v popolnosti kvalitetno izvesti predmetni objekt.
Posamezni materiali, ki so v popisu navedeni z imenom ali tipom so za ponudnika obvezni! Materiali, ki so opremljeni s citatom: "ali enakovredno" za ponudnika niso obvezni! Ponudnik lahko ponuja druge artikle, material in opremo, vendar samo pod pogojem, da izpolnjuje navedene kriterije, parametre in lastnosti, ki se v posamezni postavki ali splošni opombi od določenega artikla, opreme ali materiala zahtevajo in če jih predhodno pisno potrdi projektant arhitekture!
- Posamezni ponudnik z oddajo ponudbe izjavlja, da bo predmetno zgradbo izvajal izključno skladno s predmetno projektno dokumentacijo.
- Vse kote, višine in mere so okvirne in jih je potrebno preveriti na gradbišču glede na izvedeno stanje.
- Vse odprtine, kjer obstaja nevarnost padca v globino morajo biti zaščitene z ograjami.
- Delavniške načrte jeklenih konstrukcij izdela izvajalec jeklenih konstrukcij. Pisno jih mora pred vgradnjo potrditi odg. proj. gradbenih konstrukcij in odg. vodja projekta.
- Delavniške načrte oken in vrat izdela izvajalec, pri čemer mora upoštevati PZI sheme oken in vrat! Pisno jih mora pred vgradnjo potrditi odg. proj. gradbenih konstrukcij in odg. vodja projekta.
- Gradbeno jamo si mora ogledati izdelovalec geomehanske študije in pisno potrditi predvideno geološko sestavo ter pisno potrditi koto temeljenja. V primeru odstopanj je potrebno uskladiti načrt temeljev. Brez pisne potrditve kote temljenja s strani odg. geomehanika izvedba temeljev ni dovoljena (pregled lahko opravi tudi drug odgovorni geolog ali geomehanik in potrdi višino temeljenja)
- Pred izvedbo fasade je potrebno izdelati delavniško risbo (izdela jo izvajalec) in vzorec fasade vključno z vsemi nosilci in pritrdilnimi elementi. Vzorec potrdi odg. proj. arhitekture. Vgradnja brez potrditve NI DOVOLJENA!
- Vse sestave konstrukcij je potrebno preveriti v tekstualnem delu PZI projekta.
- Vse dimenzije konstrukcijskih elementov (tudi debeline pločevin) mora potrditi odgovorni projektant gradbenih konstrukcij v projektu gradbenih konstrukcij oziroma pred vgradnjo v okviru projektantskega nadzora (če dimenzije niso izračunane v PZI projektu gradenih konstrukcij).
- Predmetni načrt je avtorsko delo, zato mora vse spremembe zunanjosti objekta potrditi IZKLJUČNO odgovorni projektant arhitekture. Vse potrditve morajo biti pisne.
- izvajalec in nadzorni organ sta dolžna preveriti posamezne elemente ali dele zgradbe v vseh načrtih projekta. Morebitna neskladja med posameznimi načrti (arhitektura gradbenih konstrukcij, strojne in elektro instalacije, zunanja ureditev...) je potrebno nemudoma sporočiti odg. vodji projekta. Samovoljno prilagajanje projekta ni dovoljeno!
- Stik med aluminijem in jeklom mora biti vedno prekinjen.
- Vse preboje je potrebno uskladiti s projektom elektro instalacij, strojnih instalacij in zunanje ureditve. Preboje je izvajalec dolžan preveriti pred začetkom izvedbe betonskih del (zanašanje in sklicevanje izklučno na armaturni načrt ali načrt arhitekture ni dovoljeno).
Po končani montaži instalacij vse požarne preboje zapolniti z protipožarno zaščito EI30 Mere preveriti na konstrukciji!
- Vse potrditve, pregledi, spremembe itd. s strani odgovornih projektantov morajo biti pisne in navedene v gradbenem dnevniku.

## PRIPRAVLJALNA IN OSTALA DELA
0. | Pripravljalna in zaključna dela
| Opis | E/M | količina | cena/enoto | skupaj
A. | Dela, ki so v obligaciji investitorja oziroma naročnika :
Opomba: ta dela načeloma niso predmet ponudbe, razen na posebno zahtevo naročnika ali če investitor s posebnim pooblastilom to prenese na izvajalca!
1. | Izdelava PID dokumentacije vseh sestavin, ki do del PZI dokumentacije. | kpl | 1 | 0 | 0
2. | Izvajanje nadzora pri gradnji, za vse vrste del in za ves čas gradnje
3. | Izdelava varnostnega načrta v skladu z Uredbo o zagotavljanju varnostni in zdravja pri delu na začasnih in premičnih gradbiščih ter izvajanje nalog koordinatorja za varno delo | kpl | 1 | 0 | 0
4. | Vpis objekta v uradne evidence: | kpl | 1 | 0 | 0
-vpis objekta v zemljiški kataster
-vpis stavbe v kataster stavb
-vpis objekta GJI v zbirni kataster gospodarske javne infrastrukture
B. | Dela, ki so v obligaciji izvajalca :
1. | ORGANIZACIJA GRADBIŠČA:
| Izdelava načrta organizacije gradbišča ter organizacija gradbišća v skladu z načrtom, z vsemi potrebnimi deli, materiali, začasnimi instalacijami, transportnimi potmi, sredstvi za manipulacijo po gradbišču, skladišči, pisarnami, zaščitnimi ograjami, izvedbo vseh začasnih instalacijskih priključkov, plačilom stroškov priključkov itd., za ves čas gradnje. Upoštevati zaščito prostorov (varnost, ogrevanje...) v obstoječem vrtcu, ki bo med gradnjo deloval (stik na mestu prehoda med starim in novim vrtcem). | kpl | 1 | 0 | 0
2. | Dobava in izdelava zakoličbe objekta in sicer:
a. | uradna zakoličba objekta v skladu z Gradbenim zakonom:
- da se zakoličba objekta izvede v skladu s pogoji, določenimi v gradbenem dovoljenju;
- zakoličba objekta se izvede kot geodetska storitev po predpisih o geodetski dejavnosti;
- zakoličbo izvede geodet, ki izpolnjuje pogoje, določene z geodetskimi predpisi;
| - o zakoličbi objekta se v skladu z geodetskimi predpisi izdela poseben zakoličbeni načrt in zapisnik, na podlagi katerega je omogočeno zakoličenje objekta v skladu s pogoji iz gradbenega dovoljenja; | kpl | 1 | 0 | 0
b. | izvajanje geodetskih storitev med samo gradnjo, ki vsebujejo: zakoličba osi stavbe, podajanje višin, kontrola vertikalnosti konstrukcije, ustreznih naklonov ipd., postavitev gradbenih profilov, zaščita zakoličbe, vse za ves čas gradnje in za vsa dela | kpl | 1 | 0 | 0
c. | izdelava certificiranega geodetskega posnetka dejanskega stanja, skupaj s komunalnim katastrom, za potrebe tehničnega pregleda in izvedbe PID načrtov ter vpisa v ZK. | kpl | 1 | 0 | 0
3. | Izdelava kompletne dokumentacije "Dokazila o zanesljivosti", kompletno z vsemi potrebnimi izkazi, vsemi potrebnimi meritvami in pridobitvijo dokazil.
Prav tako mora izvajalec pridobiti vse potrebne izkaze in poročila, vezana na Elaborate in načrte , ki so sestavni del projekta PGD in PZI , predvsem pa:
-Izkaz požarne varnosti objketa
-Izkaz zaščite pred hrupom v stavbah
-Izkaz energijskih lastnosti stavbe
-Energetska izkaznica
-Poročilo o gospodarjenju z gradbenimi odpadki za potrebe pridobitve uporabnega dovoljenja
-vsi ostali potrebni izkazi po DGD in PZI
| Obračun po kompletno izdelanem dokazilu, v štirih izvodih (komisija za TP, 2xinvestitor, izvajalec) | kpl | 1 | 0 | 0
| PRIPRAVLJALNA IN ZAKLJUČNA DELA: |  |  |  | 0

## RUŠITVE
I. | Rušitvena dela
| Opis | E/M | količina | cena/enoto | skupaj
Vsa rušitvena dela je potrebno izvajati strokovno, z upoštevanjem vseh zakonov varstva pri delu !
Pri vseh rušitvah je potrebno upoštevati odvoz v trajno deponijo, s sortiranjem po vrsti odpadkov ter plačilom vseh potrebnih taks, razen če pri posamezni postavki ni drugače navedeno!
Obstoječe betonske in zidane elemente je potrebno rušiti previdno in s čim manjšimi vibracijami, ki bi se širile po konstrukciji. Pri izvedbi prebojev je okolno konstrukcijo potrebno predhodno podpreti (po potrebi tudi skozi več etaž do temeljev) in imeti podprto ves čas posegov in tudi ves čas, dokler ojačitve niso ali zmontirane (jeklo) ali dokler ne dosežejo ustrezne trdnosti (AB plošče, preklade in nosilci).
1. | Demontaža in odstranitev vse opreme v objektu, ki je predmet obdelave, kompletno z iznosom iz objekta na lokacijo po dogovoru z naročnikom oz. nalaganje in odvozom v trajno deponijo., s plačilom vseh taks in pristojbin. Po izvedenih delih vnos opreme nazaj na lokacijo - po dogovoru z naročnikom.
| - ur dela | ur | 25 | 0 | 0
| - odvoz opreme v deponijo | m3 | 1 | 0 | 0
2. | Demontaža obstoječih vrat in oken, kompletno krila in podboji, iznos iz objekta, nakladanje in odvoz v trajno deponijo.
| - okna velikosti do 4m2 | kos | 2 | 0 | 0
3. | Rušenje obstoječe obodne stene, v sestavi: F1aLn, F2aLn - zunanja ometana fasada z notranjo leseno oblogo - mineralno - silikonski paroprep. vodoodbojni fasadni sloj, s stekleno armirno in fasadno mrežico oz. lesena fasada z podkonstrukcijo - leseno vlaknena fas. plošča, deb. 6 cm - lesena nosilna konstrukcija, deb. 16 cm - izolacija iz lesenih vlaken med konstrukcijo, deb. 16 cm - OSB ploščedeb. 1,5 cm - letve, deb. 6 cm - izolacija iz lesenih vlaken, deb. 4 cm - MK plošče - lesena obloga Upoštevati rušenje kompletno z vsemi oblogami, z iznosom ruševin iz objekta, nalaganjem in odvozom v trajno deponijo, plačilom vseh taks in pristojbin. Po načrtu arhitekture rušitev.
a. | Rušitev obstoječih zunanjih sten hiše | m2 | 18 | 0 | 0
4. | Izvedba odreza obstoječih lesenih nosilcev v osi A. Odrez na mestu za dolžino 25 cm, po detajlu projektanta. Po odrezu se izvede impregnacija odrezanega dela. Podana cena za kompletno izvedbo elementa. | kpl | 16 | 0 | 0
5. | Rušitev obstoječega parapetnega AB zidu v območju pozidave novega prizidka, kompletno z nalaganjem in odvozom v trajno deponijo, s plačilom vseh taks in pristojbin. | m3 | 2.6 | 0 | 0
5. | Odstranitev obstoječega tlaka v območju pozidave novega prizidka - tlak izveden kot prane plošče. Kompletno z nalaganjem in odvozom v trajno deponijo, s plačilom vseh taks in pristojbin. | m2 | 36 | 0 | 0
6. | Odstranitev obstoječega tlaka v območju rušitve zunanjih sten obstoječega dela - tlak izveden kot PVC. Kompletno z nalaganjem in odvozom v trajno deponijo, s plačilom vseh taks in pristojbin. | m2 | 6 | 0 | 0
7. | Odstranjevanje dreves, višine do 6m, vključujoč panje, z odvozom v deponijo. *Pred odstranjevanje se izvajalec uskladi z naročnikom in projektantom, katera drevesa je potencialno mogoče ohraniti. | kos | 3 | 0 | 0
8. | Demontaža, blindiranje in zaključki instalacij, obračun po dejansko porabljenejm času: | ur | 20 | 0 | 0
| RUŠITVENA DELA SKUPAJ: |  |  |  | 0

## ZEMELJSKA
II. | Zemeljska dela
| Opis | E/M | količina | cena/enoto | skupaj
1. | Odriv humusne zemljine na gradbiščno deponijo, za kasnejšo uporabo. | m3 | 13 | 0 | 0
2. | Odkop terena do kote -1,10 ter dodatni izkop za pasovne temelje, v glinasto meljno peščene do prodnate sedimente, z nakladanjem in odvozom v trajno deponijo, s plačilom vseh taks. Obračun po m3 v raščenem stanju | m3 | 374.35 | 0 | 0
3. | Planiranje dna izkopa, s potrebnim uvaljanjem (potrebna odstranitev morebitnih meljno glinastih vložkov in gradbenih odpadkov pri izkopu skozi umetni nasip) | m2 | 330 | 0 | 0
4. | Dobava in polganje PP filca kot npr. TenCate TS 40, σnat ≥ 17 kN/m, s preklopi 20cm | m2 | 330 | 0 | 0
5. | Dobava in vgradnja tamponskega materiala granulacije 0 - 32 mm, z nasipanjem v slojih 1-2 x 15 cm (v odvisnosti od projektirane kote) s sprotnim utrjevanjem do modula Evd ≥ 35 MPa (potrebne meritve s krožno ploščo - ca 9 kom: na vseh vogalih in v sredini parcele vzdolž projektiranih temeljnih gred). Vključno zasip za zidovi po izvedenem objektu Skupna debelina nasutja cca 50 cm | m3 | 123.37 | 0 | 0
6. | Geomehanski pregled podlage za temeljenje | kpl | 1 | 0 | 0
7. | Nadzor geomehanika s podajanjem navodil in zaključnim poročilom | kpl | 1 | 0 | 0
| ZEMELJSKA DELA SKUPAJ: |  |  |  | 0

## BETONSKA
III. | Betonska dela
| Opis | E/M | količina | cena/enoto | skupaj
OPOMBA 3!! Karakteristike betonov po podatkih statika!
1. | Dobava in vgrajevanje betona C16/20, prereza 0,08-0,12m3/m2-m1. Podložni beton debeline 8 cm. | m3 | 2.6 | 0 | 0
2. | Dobava in vgrajevanje betona C30/37, XC3, PV-II, prereza 0,20-0,30 m3/m2-m1.
a. | - AB parapetni zid | m3 | 0.65 | 0 | 0
b. | - AB talna plošča | m3 | 59 | 0 | 0
3. | Dobava in vgrajevanje betona, prereza 0,12-0,20 m3/m2-m1, C30/37, XC1
a. | - pasovni temelji | m3 | 11.4 | 0 | 0
Armatura ocenjena na 120kg/m3 vgrajenega betona!
4. | Dobava, polaganje in vezanje srednje komplicirane armature S500/B do fi 12 mm. | kg | 1717.3 | 0 | 0
5. | Dobava, polaganje in vezanje srednje komplicirane armature S500/B nad fi 12 mm. | kg | 1454.8 | 0 | 0
6. | Dobava, polaganje armaturnih mrež S500/B. | kg | 4103.7 | 0 | 0
| BETONSKA DELA SKUPAJ: |  |  |  | 0

## TESARSKA
IV. | Tesarska dela
| Opis | E/M | količina | cena/enoto | skupaj
Izvajalec del je pred betoniranjem dolžan skupaj z nadzorom pregledati načrte instalacij in tehnologije in vgraditi vse razvode instalacij, vložke in škatle za preboje instalacij skozi AB konstrukcije skladno z načrtom instalacij in tehnologije, po tedaj razpoložljivih podatkih
1. | Dobava, montaža in demontaža roba temeljne plošče, deb. plošče 25 cm | m2 | 16.6 | 0 | 0
2. | Dobava, montaža in demontaža dvostranskega opaža pasovnih temeljev. | m2 | 65.3 | 0 | 0
3. | Dobava, montaža in demontaža dvostranskega opaža AB parapetnega zidu višine 85 cm - os 7 | m2 | 5.2 | 0 | 0
4. | Dobava, montaža in demontaža opaža prehodov v AB elementih, obračun po m2 razvite površine opaža - predvideni prehodi - vskladiti z načrtom elektro in strojnih instalacij | m2 | 1 | 0 | 0
5. | Postavitev, amortizacija in odstranitev premičnih delovnih odrov višine do 2,0m1 za vsa gradbena, zaključna gradbena dela in instalacijska dela. Obračun po m2, enkratna tlorisna površina | m2 | 205 | 0 | 0
KONSTRUKCIJA OBJEKTA - LESENA
6. | Dobava materiala in izvedba lesenih konstrukcij objekta, kompletno z upoštevanjem vsega dela in pritrdilnega materiala. Vse izdelano po delavniških risbah proizvajalca, s predhodno potrditvijo vodje projekta: Opomba: Obvezno gledati zadnjeveljavne načrte arhitekture!!
OPOMBA: V ceni lesene konstrukcije je potrebno upoštevati kompletno delo, vse elemente kot so ojačitveni stebri, tlačne diagonale, sidra, … vse po načrtu projektanta statika:
- SIDRANJE STEN - po zahtevah v statičnih listih
- upoštevati vsa sidra, preklade nad odprtinami - po statičnem načrtu
A. | STENE
a. | Zunanja fasadna stena_CLT konstrukcija; d=12 cm (sestave Z1, Z2, Z3)
- CLT; lesena križno lepljena masivna plošča; 3 slojna, zrakotesna, deb. 12 cm
| Podana količina v m2! | m2 | 260 | 0 | 0
b. | Notranja nosilna stena_CLT konstrukcija; d=12cm (sestave S1.1, S1.2, S1.3, S4)
- CLT; lesena križno lepljena masivna plošča; 3 slojna, zrakotesna, deb. 12 cm
| Podana količina v m2! | m2 | 120 | 0 | 0
B. | STREHA
a. | Strešna plošča_CLT konstrukcija; d=12cm (sestave ST1, ST2, ST2.a, ST3, ST4)
- CLT; lesena križno lepljena masivna plošča; 3 slojna, zrakotesna, deb. 12 cm * montaža pod različnimi nakloni, po projektu arhitekture
| Podana količina v m2! | m2 | 270 | 0 | 0
7. | Dobava materiala in izvedba zunanjega nadstreška. Nadstrešek izveden po detajlu projektanta, z vsem potrebnim delom in materialom:
a. | Konstrukcija - les KVH (GL24h), v vidni kvaliteti, impregniran in barvan v barvi po izboru arhitekta, vključno z vsem veznim in pritrdilnim materialom v pocinkani izvedbi po načrtu gradbenih konstrukcij. Sestavljen iz elementov: - stebri 10/32 cm, h=2,72 m - prečke 10/16-29 cm, l=2,35 m - nosilec 10/22 cm, l=19,50 - nosilec 12/40 cm, l=7,2m *za pritrjevanje napušča je potrebno pregledati načrt GK.
| Obračun po m3 vgrajenega materiala konstrukcije | m3 | 2.1 | 0 | 0
| TESARSKA DELA SKUPAJ: |  |  |  | 0

## ZIDARSKA
V. | Zidarska dela
| Opis | E/M | količina | cena/enoto | skupaj
OPOMBA! Pri vseh slojih tlakov, streh, vertikalnih oblog je potrebno upoštevati vse potrebne preklope in zaključke hidroizolacij na stene/vence objekta - tudi če ni posebej opisano pri posamezni postavki! Vse izvesti po tehnologiji proizvajalca posameznega materiala!!
*OPOMBA: vse obdelave morajo biti izvedeno skladno s pogoji za gradnjo vrtcev!
1. | Fina izravnava obstoječe podlage za vgradnjo dodatne hidroizolacije na stiku podzidka in temeljev. Industrijsko pripravljena mešanica cementne malte. Vključno priprava podlage -visokotlačno pranje alg in mahov, biocidni premaz, in premaz za boljši oprijem. Obračun m2 | m2 | 9 | 0 | 0
2. | Dobava materiala in izvedba hidroizolacije objekta, izvedeno pod talno ploščo ter vertikalno do višine 30 cm nad koto terena - polimer-bitumenska, dvoslojna, deb. 1 cm:
| - Horizontalno, pod ploščo | m2 | 235 | 0 | 0
| - Vertikalno, do kote +30 cm nad terenom | m2 | 80 | 0 | 0
Podana količina v m2! V ceni je potrebno upoštevati vse potrebne preklope izolacij po zahtevah proizvajalca!!
3. | Dobava materiala in izvedba zaščite hidroizolacije - toplotna izolacija:
a. | - HORIZONTALNO, pod talno ploščo - ekstrudirani polistiren, kot npr. npr. Fragmat XPS 500GL, deb. 10 cm | m2 | 211.5 | 0 | 0
b. | - VERTIKALNO - OBLOGA TEMELJEV - ekstrudirani polistiren, kot npr. npr. Fragmat XPS, deb. 6 cm | m2 | 63 | 0 | 0
c. | - VERTIKALNO - OBLOGA TEMELJEV MED TEMELJEM IN OBST. OBJEKTOM - ekstrudirani polistiren, kot npr. npr. Fragmat XPS, deb. 14 cm | m2 | 13.1 | 0 | 0
Podana količina v m2! V ceni je potrebno upoštevati vse potrebne preklope izolacij po zahtevah proizvajalca!!
4. | Kompletna izdelava plavajočih podov vključno z armaturo armiranih estrihov, z izdelavo dilatacij ob zidovih s stiropor trakom in s polaganjem toplotne izolacije - po sestavah. Obračun v m2.
Opomba: vsi estrihi in betoni so dilatirani na ustrezne površine in estrihi izvedeni po veljavnih predpisih o zvočni izolativnosti (plavajoči estrihi).
a. | T1 - tla proti terenu - novi povezovalni hodnik
- estrih: mikroarmirani cementni estrih + sistemska plošča z zvočno izolacijo, deb. 7 cm
- ločilni sloj: polietilenska folija, deb. 0,1 cm
- toplotna izolacija: talna izolacija ekspandirani polistiren npr. Fragmat EPS 100, deb. 12 cm
- AB plošča (debelina po izračunu statike), deb. 25,00 cm - zajeta posebej
| Podana količina v m2! | m2 | 49.21 | 0 | 0
b. | T2 - tla proti terenu - sanitarije
- estrih: mikroarmirani cementni estrih + sistemska plošča z zvočno izolacijo, deb. 7 cm
- ločilni sloj: polietilenska folija, deb. 0,1 cm
- toplotna izolacija: talna izolacija ekspandirani polistiren npr. Fragmat EPS 100, deb. 12 cm
- AB plošča (debelina po izračunu statike), deb. 25,00 cm - zajeta posebej
| Podana količina v m2! | m2 | 18.5 | 0 | 0
c. | T3 - tla proti terenu - igralnici
- estrih: mikroarmirani cementni estrih + sistemska plošča z zvočno izolacijo, deb. 10 cm
- ločilni sloj: polietilenska folija, deb. 0,1 cm
- toplotna izolacija: talna izolacija ekspandirani polistiren npr. Fragmat EPS 100, deb. 12 cm
- AB plošča (debelina po izračunu statike), deb. 25,00 cm - zajeta posebej
| Podana količina v m2! | m2 | 134 | 0 | 0
d. | T4 - tla proti terenu - vstopni vetrolov
- mikroarmirani cementni estrih, deb. 6,5 cm
- ločilni sloj: polietilenska folija, deb. 0,01 cm
- toplotna izolacija: talna izolacija ekspandirani polistiren (EPS), deb. 15 cm
- AB plošča (debelina po izračunu statike), deb. 25,00 cm - zajeta posebej
| Podana količina v m2! | m2 | 4.7 | 0 | 0
5. | Zidarska pomoč obrtnikom, strojnim instalaterjem in elektro instalaterjem, z delovno silo in gradbenim materialom, obračunana na osnovi vpisa v gradbeni dnevnik:
- izdelava manjših utorov in prebojev, s kasnejšo zidarsko obdelavo
- transport elementov obrtniških in inštalacijskih del do mesta vgradnje ali montaže
- vzidave elementov, katerih dobava je zajeta v postavkah obrtniških in instalacijskih del
- ostala drobna dela kot pomoč obrtnikom in inštalaterjem
Obračun se bo vršil na podlagi dejansko porabljenaga časa in materiala evidentiranega v gradbenem dnevniku in potrjenega od strani nadzornega organa
a. | - ocena ur | ur | 30 | 0 | 0
b. | - ocena materiala | ocena | 1 | 0 | 0
6. | Dobava in montaža trikotnega elementa iz stiroporja, za prehod hidroizolacije iz horizontale v vertikalo, kompletno z vsem potrebnim delom in materialom. Dimenzija elementa 5/5 cm. Ocena! | m1 | 100 | 0 | 0
7. | Dobava in montaža toplotne izolacije EPS raznih dimenzij , debeline do 5 cm, za preprečitev toplotnih mostov, … kompletno z vsem potrebnim delom in pritrdilnim materialom. V količini je zajeta toplotna izolacija, po kateri se pokaže potreba med samo gradnjo zaradi kvalitetne izvedbe objekta. | m3 | 1 | 0 | 0
8. | Čiščenje prostorov med gradnjo ter finalno čiščenje po končanih delih s čiščenjem oken in vrat ter vseh oblog.(terase, notranji prostori,..) Obračun po m2 enkratne tlorisne površine. | m2 | 205 | 0 | 0
| ZIDARSKA DELA SKUPAJ: |  |  |  | 0

## FASADA
VI. | Fasada
| Opis | E/M | količina | cena/enoto | skupaj
Za vsa dela velja, da je v ceni potrebno upoštevati ves pritrdilni material in vse potrebne zaključne elemente - zaključne Alu letve, kotne ALU letve,, odkapne pločevine.. V primeru, da je predvidena projektirana izvedba v navzkrižju s pravilno tehnično rešitvijo za podan element ali v nasprotju z veljavnimi predpisi, je izvajalec pred izvedbo na to dolžan opozoriti nadzor in odgovornega vodjo projekta.
1. | Dobava materiala in izdelava fasade objeka glede na opisane sestave. V ceni je potrebno upoštevati kompletno ves material, pritrdilni material in delo za kvalitetno izvedbo. Upoštevati je potrebno tudi vse tipske zaključke previsov, na stiku s cokljem objekta, vse tipske vogale, vmesna stikovanja...:
a. | Z1 - fasadna stena nad terenom
- zunanji finalni sloj: mineralno - silikonski paroprepustni vodoodbojni fasadni sloj, s stekleno armirno in fasadno mrežo ter barvan z barvo proti razvoju plesni in alg kot npr. Jub: Jubizol mineral T, deb. 1 cm
- toplotna izolacija: kamena volna, λ=0,035 W/(mK), deb. 16 cm
| Podana količina v m2! | m2 | 184 | 0 | 0
b. | Z1.a - podzidec ometane fasade, (pod koto +0.32)
- zunanji finalni sloj: mineralno - silikonski paroprepustni vodoodbojni fasadni sloj, s stekleno armirno in fasadno mrežo ter barvan z barvo proti razvoju plesni in alg kot npr. Jub: Jubizol mineral T, deb. 1 cm
- ekstrudiran polistiren (pod koto +0.32), deb. 12 cm
| Podana količina v m2! | m2 | 12.3 | 0 | 0
c. | Z2 - zunanja stena z leseno fasado
- zunanji finalni sloj: lesena fasada - jelka - oljena, deb. 2 cm
- lesene letve kot podkonstrukcija 4cm/4cm , deb. 4 cm
- paroprepustna, vodoneprepustna folija v temni barvi, deb. 0,2 cm
- lesene letve kot podkonstrukcija med toplotno izolacijo 16/4, deb. 16 cm
- toplotna izolacija: letve + izolacija iz kamene ali steklene volne, med lesenimi letvami, debeline 16 cm
| Podana količina v m2! | m2 | 44.4 | 0 | 0
d. | Doplačilo za zamenjavo TI iz mineralne volne z XPS izolacijo, na stikih fasade z tlemi, zaradi vpliva vlage - Z2.
| - XPS, deb. 16 cm | m2 | 3.3 | 0 | 0
e. | Z3 - stranska stena niše
- kritina: fasadna barvana aluminijasta ali vročecinkana jeklena pločevina s protikondenčnim filcem, vključno s podkonstreukcijo, deb. 0,5 cm
- paroprepustna, vodoneprepustna folija, deb. 0,2 cm
- toplotna izolacija: kamena volna, λ=0,035 W/(mK), deb. 16 cm
| Podana količina v m2! | m2 | 2 | 0 | 0
2. | Dobava materiala in izvedba lesene pregradne fasade v osi F, na višini 3m+, izvedena iz lesenih nosilcev različnih dimenzij. Izvedba po detajlu arhitekta. V ceni upoštevati kompletno izvedbo , z vsemi potrebnimi pritrjevanji. Les globinsko inpregniran in barvan v barvo po izboru arhitekta.
Upoštevan les JELKA - OLJENO - horizontalno letve 25/5 cm - vertikalno letve 25/10 cm - nosilec 25/32 cm - vakuumsko impregnirano, kot npr. Silva produkt Silvanolin
| Podana skupna količina lesa! | m3 | 2.6 | 0 | 0
3. | Dobava in montaža zunanjih okenskih polic iz vlečena alu barvana polica s tipskim alu fasadnim zaključkom, deb.>1,5mm v barvi fasade, širine cca 33 cm. Vključno z ALU bočnimi zaključki za zaključevanje v fasadno izolacijo. Pod polico se vgradi antikondenčni trak v pasu širine min. 10cm | m1 | 22.2 | 0 | 0
4. | Postavitev, amortizacija in odstranitev fasadnih odrov višine do 12,0m1 za vsa gradbena, zaključna gradbena dela in instalacijska dela. Obračun po m2, enkratna narisne površina. Upoštevati zaščito z juto, vse varovalne ograje. Izvedeno v skladu predpisov varstva pri delu!! | m2 | 340 | 0 | 0
| FASADA SKUPAJ: |  |  |  | 0

## KROVSKA
I. | Krovska - kleparska dela
| Opis | E/M | količina | cena/enoto | skupaj
1. | Dobava materiala in izvedba strehe v sestavi:
a. | ST1 - ravna streha - povezovalni hodnik 1,5% naklon
- HI sloj: koreninsko odporna membrana iz FPO – za obtežene strehe: npr. Sika SarnafilTS 66-18
- kritina: ločilni sloj filc, 300g/m², deb. 0,3 cm
- kontrolni sloj: elektroprevodni filc za preverjanje vodotesnosti, deb. 0,2 cm
- toplotna izolacija: toplotna izolacija iz kamene volne λ=0,035 W/(mK) / 2x16cm, deb. 32 cm
- toplotna izolacija: naklonske plošče iz EPS/XPS v naklonu 1,5%, debeline od 2 do 23 cm, deb. 12 cm
- ojačana parna zapora , deb. 0,2 cm
- nosilna konstrukcija: križno-lepljena plošča (CLT), zajeto posebej
| Podana količina v m2! Upoštevati je potrebno vse preklope po zahtevah proizvajalca posameznega materiala in zaključek slojev na prehode skozi streho ter tipske prelive. | m2 | 76 | 0 | 0
b. | ST2. ST2.A - poševna streha - novi prizidek 15°
- HI sloj: koreninsko odporna membrana iz FPO – za obtežene strehe: npr. Sika SarnafilTS 66-18
- ločilni sloj filc, 300g/m², deb. 0,3 cm
- plošče OSB3 , deb. 2,2 cm
- prezračevalni sloj: kontra-letve za prezračevalni sloj 5/8cm (višina 5cm), deb. 10 cm
- kontrolni sloj: sekundarna kritina, folija z lepljenimi stiki, deb. 0,2 cm
- toplotna izolacija: morali z vmesno toplotno izolacijo iz kamene volne λ=0,035 W/(mK), deb. 15 cm
- toplotna izolacija iz kamene volne λ=0,035 W/(mK), deb. 15 cm
- samolepilna bitumenska parna zapora, deb. 0,2 cm
| Podana količina v m2! Upoštevati je potrebno vse preklope po zahtevah proizvajalca posameznega materiala in zaključek slojev na prehode skozi streho ter tipske prelive. | m2 | 151.5 | 0 | 0
c. | ST3 - poševna streha - novi prizidek 76°
- paropropustna folija, deb. 0,1 cm
- podpora TI: smrekove letve za podporo toplotne izolacije in vijačenje fasade
- toplotna izolacija: toplotna izolacija iz kamene volne λ=0,035 W/(mK), deb. 32 cm
- samolepilna bitumenska parna zapora, deb. 0,2 cm
| Podana količina v m2! Upoštevati je potrebno vse preklope po zahtevah proizvajalca posameznega materiala in zaključek slojev na prehode skozi streho. | m2 | 39.11 | 0 | 0
d. | ST4 - ravna streha nad frčado 1%
- kritina: strešna barvana aluminijasta ali vročecinkana jeklena pločevina s protikondenčnim filcem, deb. 0,05 cm
- plošče OSB3 , deb. 2,2 cm
- prezračevalni sloj: letve 4/4cm, v naklonu, deb. 10 cm
- kontrolni sloj: sekundarna kritina, folija z lepljenimi stiki, deb. 0,2 cm
- toplotna izolacija: toplotna izolacija iz kamene volne λ=0,035 W/(mK), deb. 32 cm
- samolepilna bitumenska parna zapora, deb. 0,2 cm
| Podana količina v m2! Upoštevati je potrebno vse preklope po zahtevah proizvajalca posameznega materiala in zaključek slojev na prehode skozi streho. | m2 | 2.8 | 0 | 0
2. | Dobava materiala in izvedba zelene strehe v sestavi:
- zaščitna plast: ekstenzivna ozelenitev kot npr. MGr E ECO, deb. 5 cm
- substrat in podkonstrukcija: ekstenzivni substrat z vmesnimi letvami 4/5cm kot npr. MGr substrat, deb. 8 cm
- ločilni sloj: ločilni sloj filc, 300g/m², deb. 0,3 cm
Podana količina v m2! Upoštevati je potrebno vse preklope po zahtevah proizvajalca posameznega materiala in zaključek slojev na prehode skozi streho.
| ST1 - ravna streha - povezovalni hodnik 1,5% naklon | m2 | 76 | 0 | 0
| ST2, ST2.A - poševna streha - novi prizidek 15° | m2 | 151.5 | 0 | 0
3. | Dobava in montaža kritine objekta, v sestavi:
ST3 - poševna streha - novi prizidek 76°
- končna kritina: lesene klane macesnove skodle, deb. 2 cm
- podkonstrukcija: dvojno letvanje - za pritrjevanje in zračenje 2x 60/40mm, deb. 8 cm
- rezervna kritina
| Podana količina v m2! Upoštevati je potrebno vse preklope po zahtevah proizvajalca posameznega materiala in zaključek slojev na prehode skozi streho. | m2 | 39.11 | 0 | 0
4. | Dobava in montaža kritine objekta, v sestavi:
ST3 - poševna streha - novi prizidek 76°
- končna kritina: lesene klane macesnove skodle, deb. 2 cm
- podkonstrukcija: dvojno letvanje - za pritrjevanje in zračenje 2x 60/40mm, deb. 8 cm
- rezervna kritina
| Podana količina v m2! Upoštevati je potrebno vse preklope po zahtevah proizvajalca posameznega materiala in zaključek slojev na prehode skozi streho. | m2 | 39.11 | 0 | 0
5. | Izdelava, dobava in montaža zaključne peščene letve strehe, izdelane kot ALU kotnik višine 12cm. Vertikala profila je gosto perforirana tako, da omogoča izcejanje vode. Profil kot npr. Knaufinsulation Urbanscape L profil. | m1 | 82 | 0 | 0
6. | Dobava materiala in izvedba obloge kape venca strehe, kompletno z vsem delom, materialom, vsemi zaključki in kitanji stikov:
a. | OS 6-7 - zgornji del strehe
| - finalni sloj: Alu pločevina 2 mm v naklonu 2%, barva RAL po izboru arhitekta; tesnenje in varnost pred vetrom zagotovi izvajalec, deb. 0,20 cm Vključno s podkonstrukcijo: jekleni pocinkani distančniki - zračni prostor Podana razvta površina pločevine. | m2 | 4.8 | 0 | 0
| - koreninsko odporna hidroizolacija PVC, deb. 0,2 cm | m2 | 5.376 | 0 | 0
| - konstrukcija iz plošč OSB3, deb. 25mm | m2 | 8.064 | 0 | 0
b. | OS 1 - spodnji del strehe
| - finalni sloj: Alu pločevina 2 mm v naklonu 2%, barva RAL po izboru arhitekta; tesnenje in varnost pred vetrom zagotovi izvajalec, deb. 0,20 cm Vključno s podkonstrukcijo: jekleni pocinkani distančniki - zračni prostor Podana razvta površina pločevine. | m2 | 3.744 | 0 | 0
| - koreninsko odporna hidroizolacija PVC, deb. 0,2 cm | m2 | 5.376 | 0 | 0
| - konstrukcija iz plošč OSB3, deb. 25mm | m2 | 8.064 | 0 | 0
c. | OS C
| - finalni sloj: Alu pločevina 2 mm v naklonu 2%, barva RAL po izboru arhitekta; tesnenje in varnost pred vetrom zagotovi izvajalec, deb. 0,20 cm Vključno s podkonstrukcijo: jekleni pocinkani distančniki - zračni prostor Podana razvta površina pločevine. | m2 | 6.1218 | 0 | 0
| - koreninsko odporna hidroizolacija PVC, deb. 0,2 cm | m2 | 9.9882 | 0 | 0
| - konstrukcija iz plošč OSB3, deb. 25mm | m2 | 16.11 | 0 | 0
d. | OS F
| - finalni sloj: Alu pločevina 2 mm v naklonu 2%, barva RAL po izboru arhitekta; tesnenje in varnost pred vetrom zagotovi izvajalec, deb. 0,20 cm Vključno s podkonstrukcijo: jekleni pocinkani distančniki - zračni prostor Podana razvta površina pločevine. | m2 | 16.11 | 0 | 0
| - koreninsko odporna hidroizolacija PVC, deb. 0,2 cm | m2 | 9.9882 | 0 | 0
| - konstrukcija iz plošč OSB3, deb. 25mm | m2 | 16.11 | 0 | 0
7. | Dobava materiala in izvedba stika med nižjim in višjim delom strehe - os C. Stik izveden iz alu pločevina 2 mm v naklonu 2%, barva RAL po izboru arhitekta; tesnenje in varnost pred vetrom zagotovi izvajalec. Izvedeno kot žleb, deb. 0,20 cm Podana razvita površina pločevine. | m2 | 9.945 | 0 | 0
8. | Dobava materiala in izvedba stika obstoječega objekta in strehe novega objekta - os A, 2, 6. Stik izveden iz alu pločevina 2 mm, barva RAL po izboru arhitekta; tesnenje in varnost pred vetrom zagotovi izvajalec. Podane skupne razvite površina pločevine. | m2 | 18 | 0 | 0
9. | Dobava materiala, izvedba in vgradnja odkapnega odkapnega profila pod atiko v osi 1. Profil izveden iz pocinkane barvane pločevine, deb. 0,6 mm, s pritrdilnim materialom, tesnenji, r.š.15 cm, barva RAL po izboru arhitekta. | m1 | 9.6 | 0 | 0
10. | Dobava materiala, izvedba in vgradnja prezračevane mrežice, r.š.do 5 cm, barva RAL po izboru arhitekta, z vsem montažnim materialom. | m1 | 40 | 0 | 0
11. | Dobava materiala in izvedba zunanjega nadstreška. Nadstrešek izveden po detajlu projektanta, z vsem potrebnim delom in materialom:
a. | Konstrukcija - zajeto v tesarskih delih
b. | Kritina - steklo lepljeno in kaljeno, z vsemi tesnilnimi in prekrivnimi profili | m2 | 35 | 0 | 0
c. | Kleparske obrobe in zaključki iz Alu barvane pločevine, deb. 0,7mm. Obračiun po m2 razvite površine. | m2 | 10 | 0 | 0
d. | Maska previsnega dela in vertikale, r.š. 67 cm, izvedba po detajlu arhitekta. | m1 | 21.8 | 0 | 0
12. | Dobava materiala in izvedba sistemskega odtočnega kotlička za ravne strehe, s prirobnico za navaritev izolacije ter zaščitna mrežica. | kos | 2 | 0 | 0
13. | Dobava materiala in izvedba vertikalne odtočne cevi, izvedene iz Alu barvane pločevine, dim. Fi100 mm, z vsem pritdilnim materialom, tesnenji in navezavo na peskolov. | m1 | 16 | 0 | 0
14. | Dobava materiala in izvedba žlebu nadstreška, izvedeno po detajlu projektanta, z vsem pritdilnim materialom. Vključno iztočni kotliček. | m1 | 19 | 0 | 0
15. | Dobava in montaža obrob in zaključkov iz Alu tovarniško barvana ali tovarniško barvano vroče cinkano jeklo, deb.0,6mm, barva po izboru odg. proj. arhitekture, kompletno s potrebno podkonstrukcijo, vsem delom in pritrdilnim materialom.
| Tu je zajeta pločevina katera ni detaljno popisana, je pa nujno potrebna za kvalitetno izvedbo objekta! Obračun po dejanskih količinah vpisanih v gradbeni dnevnik in priznanih s strani nadzornega organa! | m2 | 3 | 0 | 0
16. | Dobava materiala in izvedba zaščite pred padcem z višine na strehi. Izvedeno kot npr. Sidrna naprava tip ABS-Lock® X-H-16-SR :
- Fiksna jeklena sidrna točka v skladu z DIN EN 795:2012
- za največ 3 osebe
- montaža na lesene površine z lesnimi vijaki z zaobljeno glavo M6x60mm
- sidrna naprava sestavljena iz pravoikotne plošče (200 mm x 200 mm) s 16 odprtinami za pritrjevanje na konstrukcijo.
| ABS Lock-X-H-16-SR (ali enakovredno) | kos | 9 | 0 | 0
| ABS-SY-SEIL-1000A (ali enakovredno) | m | 35 | 0 | 0
| ABS Lock drobni mat. (ali enakovredno) | kpl | 1 | 0 | 0
| KROVSKO - KLEPARSKA DELA SKUPAJ: |  |  |  | 0

## KLJUČAVNIČARSKA
II. | Ključavničarska dela |  |  | OM3dv0d3!
| Opis | E/M | količina | cena/enoto | skupaj
Pri izvajanju ključavničarskih del je upoštevati vsa pripravljalna, pomožna in zaključna dela, vse zunanje in notranje prenose ter ves pritrdilni material. Hkrati je potrebno tudi upoštevati: 1. V ceno za enoto mere morajo biti vračunani stroški za izdelavo delavniških načrtov ter detajlov za izvedbo posameznih konstrukcijskih elementov in izdelava predizmer na objektu. 2. Pred izvedbo - montažo stavbnega pohištva je z izvajalcem gradbenih del potrebno uskladiti mere posameznih odprtin za okna in vrata. 3. Varovalni odri, ki služijo varovanju življenja, izvajalcev ter ostalih na gradbišču in niso posebej navedena v tem popisu (glej tesraska dela - opaži in odri) se za čas izvajanja ne obračunavajo posebej, ampak jih je potrebno upoštevati v cenah za enoto posameznih postavk, v kolikor to ni v popisu posebej opisano in označeno. 4. Monterji na strehi morajo biti zavarovani v skladu z predpisi in zakonom o Varstvo pri delu (vsa varovala, ki služijo za uporabo osebne zaščitne opreme v skladu z SIST EN 354, SIST EN 355, SIST EN 360, SIST EN 362 in Zakonom o varstvu in zdravju pri delu.). 5. Vsi zvari morajo biti pobrušeni in pred tem evt. kitani, da se zagotovi gladka, ravna homogena površina. Vsi robovi morajo biti posneti (min. kroženi).
Ponudnik je dolžan pri ponudbi upoštevati vse povezane stroške, ki so potrebni za tehnično pravilno izvedbo del, ki jih ponuja v izvedbo (kot npr. razni pritrdilni material, vezni in tesnilni material, podkonstrukcije in podobno. Izvajalec ključ. del je dolžan vse zvare obrusiti, izdelke očistiti rje ter jih antikorozijsko zaščititi. Poškodbe na antikorozijski zaščiti je treba po montaži popraviti in izdelke opleskat z zaščitno barvo. Za vse elemente in sestave je potrebno obvezno predati ateste. Izdelki iz nerjavečega materiala morajo biti nepoškodovani in izdelan v delavnici, na stavbi pa montirani brez eventualnega varjenje oz. brušenja.
1. | Dobava in montaža ključavničarskih izdelkov za potrebe kvalitetne izvedba objekta, kompletno z antikorozijsko zaščito in finalno obdelavo.
| Tu je zajeta konstrukcije/profili, kotniki, rešetke .. kateri niso detaljno popisani, so pa nujno potrebni za kvalitetno izvedbo objekta! Obračun po dejanskih količinah vpisanih v gradbeni dnevnik in priznanih s strani nadzornega organa! | kg | 2000 | 0 | 0
2. | Dobava in montaža steklenega konzolnega nadstreška nad izhodom iz hodnika na dvorišče, pred vhodom v povezovalni hodnik. Pri izvedbi nadstreška je potrebno upoštevati tehnični pravilnik za dimenzioniranje in izvedbo točkovno vpetih zasteklitev TRPV. Izvajalec ustrezno dimenzionira debelino zasteklitve glede na dimenzije posameznih polj. Debelina zasteklitve v nobenem primeru ni manjša kot 2 x 10mm. Steklo varnostno lepljeno VSG iz TVG. Točkovno vpetje v leseno steno novega objekta, inox pritrdilni material in jeklenice/palice. Dimenzija nadstreška 235 x 200 cm.
| Podati ceno za kompletno izveden nadstrešek, z vsem potrebnim delom in pritrdilnim materialom za kvalitetno izvedbo. | kpl | 1 | 0 | 0
| SKUPAJ KLJUČAVNIČARSKA DELA: |  |  |  | 0

## OKNA, VRATA
III. | OKNA IN VRATA in STEKLENI ELEMENTI
| Opis | E/M | količina | cena/enoto | skupaj
1. | Dobava, izdelava in montaža svetlobnikov, vgrajenih v strešno ploščo nad povezovalnim hodnikom (os A-B), kompletno z vsem okvirjem, tesnitvijo, izvedbo hidroizolacije strehe zaključene na okvir svetlobnika, z upoštevanjem vsega dela in materiala. Svetlobnik okrogle oblike, dimenzije fi120 cm - izveden po zahtevah projektanta arhitekture! Toplotnoizolativno steklo, zaščiteno pred padcem čez kupolo. Ur min. 1,4 W/m2K ali bolje, kot npr. ESSERTEC ali podobno, vključno z zaščito pred poletnim segrevanjem (npr. polprepustna folija). | kos | 3 | 0 | 0
2. | Dobava in montaža oken in vrat, izdelanih po shemah projektanta arhitekture, kompletno z upoštevanjem vseh nasadil, tesnil, okovja, vsem delom in vgradnim materialom.
Okna in vrata izdelana na podlagi zadnjeveljavnih shem projektanta arhitekture! Vse vgradne mere vrat je potrebno preveriti na gradbišču in vrata pred izdelavo prilagoditi izmerjenim dimenzijam!
A. | VRATA
SPLOŠNE OPOMBE:
- PODBOJI: okvirni leseni podboji, cca. 46x58 mm, barvani v barvi vratnih kril, zaključek vrat ob tleh mora omogočati mokro čiščenje tal
- KRILA: polna in zastekljena krila (gl. shemo), leseni okvir (MDF) z HDL zaključnim slojem in polnilom (sredica iz perforirane iverice); izbor HDL določi projektant, zaključek krila ob tleh mora omogočati mokro čiščenje tal
- KLJUKA in VRATNO OKOVLJE: alu natur, vse kljuke po standardu
- EN179 KLJUČAVNICA: cilindrična, prilagoditev sistemskemu ključu uporabnika
- VGRADNJA: bočno pritrjevanje v lesene ali mavčnokartonaste stene
- STEKLA: Vsa stekla v vratih morajo biti primerna za vgradnjo v izobraževalne ustanove in višino stekla, ki se začne nižje od pasu. Npr. ESG kaljena varnostna stekla (zaščita pred razbitjem in poškodbam z razbitjem na manjše delce). Stekla morajo biti opremljena z nalimki pred naletom v steklo. Toplotna izolativnost po EN ISO 10077-2 - Uf = 2,0 W/m2K
- ZVOČNA ZAŠČITA: gl. shemo - minimalne zahteve
- POŽARNA ODPORNOST: gl. shemo in študijo požarne varnosti 136-ŠPV
- Ostalo: - z vso potrebno jekleno podkonstrukcijo in ALU zaključnimi pločevinami - montaža talnih ustavljalcev za vsa vrata - tesnjenje po RAL smernicah motaže po obodu
a. | V-01 - vrata
- zidarska odprtina: 1,40 × 2,40 m
- debelina zidu: 0,30 m
- smer odpiranja: L
- zvočna zaščita: Rw (C, Ctr) ≥ 32 dB
| - opis: zunanja vrata vetrolova; Desno vratno krilo s kljuko, levo in zgoraj ﬁksna zasteklitev | kos | 1 | 0 | 0
b. | V-02 - vrata
- zidarska odprtina: 1,60 × 2,40 m
- debelina zidu: 0,20 m
- smer odpiranja: R
- zvočna zaščita: Rw (C, Ctr) ≥ 32 dB
| - opis: notranja vrata vetrolova; Levo vratno krilo s kljuko, desno in zgoraj ﬁksna zasteklitev. | kos | 1 | 0 | 0
c. | V-03 - vrata
- zidarska odprtina: 1,40 × 2,50 m
- debelina zidu: 0,20 m
- smer odpiranja: R
- zvočna zaščita: Rw (C, Ctr) ≥ 32 dB
| - opis: vrata v igralnico;Levo vratno krilo s kljuko, desno in zgoraj ﬁksna zasteklitev. | kos | 1 | 0 | 0
d. | V-04 - vrata
- zidarska odprtina: 1,40 × 2,50 m
- debelina zidu: 0,20 m
- smer odpiranja: L
- zvočna zaščita: Rw (C, Ctr) ≥ 32 dB
| - opis: vrata v igralnico; Desno vratno krilo s kljuko, levo in zgoraj ﬁksna zasteklitev. | kos | 1 | 0 | 0
e. | V-05 - vrata
- zidarska odprtina: 1,20 × 2,10 m
- debelina zidu: 0,40 m
- smer odpiranja: L
- zvočna zaščita: Rw (C, Ctr) ≥ 32 dB
| - opis: zunanja vrata iz hodnika; Levo vratno krilo s kljuko, desno ﬁksna zasteklitev. | kos | 1 | 0 | 0
f. | V-07 - vrata
- zidarska odprtina: 1,90 × 2,40 m
- debelina zidu: 0,20 m
- smer odpiranja: L
- zvočna zaščita: Rw (C, Ctr) ≥ 32 dB
| - opis: vrata v sanitarije; Levo vratno krilo s kljuko, desno in zgoraj ﬁksna zasteklitev. | kos | 1 | 0 | 0
g. | V-08 - vrata
- zidarska odprtina: 1,90 × 2,40 m
- debelina zidu: 0,20 m
- smer odpiranja: R
- zvočna zaščita: Rw (C, Ctr) ≥ 32 dB
| - opis: Vrata v sanitarije; Desno vratno krilo s kljuko in zgoraj ﬁksna zasteklitev. | kos | 1 | 0 | 0
B. | OKNA
SPLOŠNE OPOMBE:
- OKVIR: Lesen okvir iz lamelnega (lepljenega) smrekovega lesa, lepljenje z vododpornim lepilom, pred obdelavo mora biti les posušen na 12% vlažnost, les mora biti zaščiten pred modro plesnijo in lesno gobo, vlago ter UV žarki, uporabljena zašcitna sredstva morajo biti na vodni osnovi in med seboj kompatibilna, končni premaz notranje strani okna je prozorna brezbarvna lazura na vodni osnovi, barva po izboru projektanta
- ZASTEKLITEV: trojno termoizolacijsko steklo 4esg-12-4-12-4 mm, vmesno polnjenje žlahtni plin (argon). Ug < 0,72 W/m²K, g-faktor prepustnosti sončnega sevanja min. 50%, zvočna izolativnost Rw>32 dB. Vsa stekla morajo biti primerna za vgradnjo v izobraževalne ustanove in višino stekla, ki se začne nižje od pasu. Npr. ESG kaljena varnostna stekla (zaščita pred razbitjem in poškodbam z razbitjem na manjše delce). Stekla morajo biti opremljena z nalimki pred naletom v steklo
- NAČIN ODPIRANJA: po shemi
- OKOVJE: tipsko za izbrani okvir. Alu pololive s ključavnico (npr. Hoppe)
- ZUNANJE POLICE: vlečena alu barvana polica s tipskim alu fasadnim zaključkom, deb.>1,5mm v barvi fasade - zajeto posebaj
- NOTRANJE POLICE: iverna plošča debelina 30mm, oplemenitena z ultrapasom, masivni lesen rob - zajeto posebaj
- VGRADNJA: Okna potrebno zrakotesno vgraditi na AB stene! Vgradnja po sistemu tronivojsko RAL!
a. | OK-01 - okno
- zidarska odprtina: 1,30 x 1,60 m
- debelina zidu: 0,40 m
- smer odpiranja: fiksno
- zvočna zaščita: Rw (C, Ctr)=34 dB
| - opis: fiksna zasteklitev, požarno odporno okno EI30 | kos | 1 | 0 | 0
b. | OK-02 - okno
- zidarska odprtina: 1,30 × 2,10 m
- debelina zidu: 0,40 m
- smer odpiranja: L
- zvočna zaščita: Rw (C, Ctr)=34 dB
| - opis: odpiranje: klasično in 'na kip'; Zunanji screen - podometna motaža z elektro pogonom. Polzatemnitvene rolo zavese primerne za uporabo v vrtcu - ročni pogon | kos | 3 | 0 | 0
c. | OK-03 - okno
- zidarska odprtina: 3,60 × 2,20 m
- debelina zidu: 0,40 m
- smer odpiranja:
- zvočna zaščita: Rw (C, Ctr)=34 dB
| - opis: odpiranje: levo in desno spodaj ﬁksna zasteklitev; Odpiranje: klasično in 'na kip'; Zunanji screen - podometna motaža z elektro pogonom. Polzatemnitvene rolo zavese primerne za uporabo v vrtcu - ročni pogon | kos | 1 | 0 | 0
d. | OK-04 - okno
- zidarska odprtina: 2,30 × 2,50 m
- debelina zidu: 0,40 m
- smer odpiranja: R
- zvočna zaščita: Rw (C, Ctr)=34 dB
| - opis: odpiranje: levo in desno spodaj ﬁksna zasteklitev; Odpiranje: klasično in 'na kip'; Zunanji screen - podometna motaža z elektro pogonom. Polzatemnitvene rolo zavese primerne za uporabo v vrtcu - ročni pogon | kos | 1 | 0 | 0
e. | OK-05 - okno
- zidarska odprtina: 2,30 × 2,50 m
- debelina zidu: 0,40 m
- smer odpiranja: L
- zvočna zaščita: Rw (C, Ctr)=34 dB
| - opis: odpiranje: klasično, ročaj na desnem krilu, brez sredinske stojke, odpiranje navzven; Z nizkim pragom; Zunanji screen - podometna motaža z elektro pogonom. Notranja plise senčila - montaža na krilo | kos | 1 | 0 | 0
f. | OK-06 - okno
- zidarska odprtina: 3,50 × 2,20 m
- debelina zidu: 0,40 m
- smer odpiranja:
- zvočna zaščita: Rw (C, Ctr)=34 dB
| - opis: odpiranje: levo in desno spodaj ﬁksna zasteklitev; Odpiranje: klasično in 'na kip'; Zunanji screen - podometna motaža z elektro pogonom. Polzatemnitvene rolo zavese primerne za uporabo v vrtcu - ročni pogon | kos | 1 | 0 | 0
g. | OK-07 - okno
- zidarska odprtina: 1,00 × 2,10 m
- debelina zidu: 0,40 m
- smer odpiranja: L
- zvočna zaščita: Rw (C, Ctr)=34 dB
| - opis: odpiranje: klasično in 'na kip'; Zunanji screen - podometna motaža z elektro pogonom. Polzatemnitvene rolo zavese primerne za uporabo v vrtcu - ročni pogon | kos | 1 | 0 | 0
h. | OK-08 - okno
- zidarska odprtina: 1,20 × 1,60 m
- debelina zidu: 0,40 m
- smer odpiranja: R
- zvočna zaščita: Rw (C, Ctr)=34 dB
| - opis: odpiranje: klasično in 'na kip'; Zunanji screen - podometna motaža z elektro pogonom. Polzatemnitvene rolo zavese primerne za uporabo v vrtcu - ročni pogon | kos | 1 | 0 | 0
i. | OK-09 - okno
- zidarska odprtina: 1,30 × 1,60 m
- debelina zidu: 0,40 m
- smer odpiranja: L
- zvočna zaščita: Rw (C, Ctr)=34 dB
| - opis: odpiranje: klasično in 'na kip'; Zunanji screen - podometna motaža z elektro pogonom. Polzatemnitvene rolo zavese primerne za uporabo v vrtcu - ročni pogon | kos | 1 | 0 | 0
j. | OK-10 - okno
- zidarska odprtina: 2,30 × 0,80 m
- debelina zidu: 0,40 m
- smer odpiranja: fiksno
- zvočna zaščita: Rw (C, Ctr)=34 dB
| - opis: v niši na vzhodni fasadi objekta; ﬁksna zasteklitev; Polzatemnitvene rolo zavese primerne za uporabo v vrtcu - ročni pogon | kos | 1 | 0 | 0
k. | OK-11 - okno
- zidarska odprtina: 2,30 × 0,80 m
- debelina zidu: 0,40 m
- smer odpiranja: fiksno
- zvočna zaščita: Rw (C, Ctr)=34 dB
| - opis: v niši na vzhodni fasadi objekta; ﬁksna zasteklitev; Polzatemnitvene rolo zavese primerne za uporabo v vrtcu - ročni pogon | kos | 1 | 0 | 0
l. | OK-21 - fiksno okno
- zidarska odprtina: 1,33 × 2,39 m
- debelina zidu: 0,23 m
- smer odpiranja: fiksno
- zvočna zaščita: Rw (C, Ctr)=34 dB
| - opis: V niši ob vhodnih vratih - vetrolov; fiksna zasteklitev; Polzatemnitvene rolo zavese primerne za uporabo v vrtcu - ročni pogon. | kos | 1 | 0 | 0
m. | OK-OBST-0 - okno
- zidarska odprtina: 1,12-0,69 × 1,37 m
- debelina zidu: 0,36 m
- smer odpiranja: zgornji del krilno in ventus, spodnji del fiksno
- zvočna zaščita: Rw (C, Ctr)=34 dB
| - opis: Zamenjava obstoječega okna na obstječemu objektu; točne dimenzije izmeriti na gradbišču po odstranitvi obstoječega okna; spodnji del okna fiksen; | kos | 1 | 0 | 0
3. | Dobava in montaža senčil nadstreška na vzhodni strani. Senčila montirana na spodnjo stran stekla. Dimenzija senčila 130/225cm, material in barva po izboru arhitekta. Upravljanje senčil na motorni pogon. | kos | 12 | 0 | 0
| SKUPAJ OKNA IN VRATA: |  |  |  | 0

## MIZARSKA DELA
IV. | Mizarska dela
| Opis | E/M | količina | cena/enoto | skupaj
1. | Dobava in montaža notranjih okenskih polic izdelane iz iverna plošča debelina 30mm, oplemenitena z ultrapasom, masivni lesen rob, kompletno z izvedbo vse potrebne priprave za montažo, vpasovanjem , delom in pritrdilnim materialom. Police je potrebno vgraditi v zahtevanem naklonu (5%) | m1 | 22.2 | 0 | 0
| SKUPAJ MIZARSKA DELA: |  |  |  | 0

## MONTAŽNA DELA
V. | Suhomontažna dela
| Opis | E/M | količina | cena/enoto | skupaj
Opomba:
- v ceni je potrebno upoštevati izdelavo sestave v celoti, kompletno z vgradnjo vogalnikov ter bandažiranjem!
- pri izvedbi je obvezno potrebno upoštevati elaborat zaščite pred hrupom!
*OPOMBA: vse obdelave morajo biti izvedeno skladno s pogoji za gradnjo vrtcev!
1. | Dobava in montaža oblog, sten ali stropov sistema Knauf ali enakovredno, kompletno z vso potrebno podkonstrukcijo, bandažiranje stikov, delom in materialom.
A. | - strop:
a. | ST3 - poševna streha - novi prizidek 76° - obloga z notranje strani
- nosilna konstrukcija: križno-lepljena plošča (CLT), deb. 12 cm - zajeto posebej
- notranja obloga: lesno vlaknene izolacijske plošče, kot npr. AGEPAN THD STD, λ=0,047 W/(mK), deb. 4 cm
- lepljene, vijačene in bandažirane mavčno vlaknene plošče skozi elastične trakove, 2x1,25cm, deb. 2,5 cm
| Podana količina v m2! | m2 | 22 | 0 | 0
b. | ST4 - ravna streha nad frčado 1% - obloga z notranje strani
- obstoječa podpora TI: smrekov opaž
- toplotna izolacija: toplotna izolacija iz kamene volne λ=0,035 W/(mK), deb. 20 cm
- parna zapora, deb. 0,1 cm
- zaključni sloj: smrekov opaž, olje, na podkonstrukciji, vijačeni med nosilnimi stebri, postavljeno na razmak 1 cm, deb. 1,5 cm
| Podana količina v m2! | m2 | 8 | 0 | 0
c. | ST4 - ravna streha nad frčado 1% - obloga z notranje strani
- nosilna konstrukcija: križno-lepljena plošča (CLT), deb. 12 cm - zajeto posebej
- toplotna izolacija: izolacija iz lesenih vlaken, deb. 4 cm
- notranji finalni sloj: lepljene, vijačene in bandažirane mavčno vlaknene plošče skozi elastične trakove, 2x1,25cm, deb. 2,5 cm
| Podana količina v m2! | m2 | 3 | 0 | 0
d. | SS1 - spuščen strop
- podkonstrukcija spuščenega stropa: lesena podkonstrukcija (5/5cm) z vmesno akustično oblogo, deb. 5 cm
- akustična obloga: mineralna volna d=5cm: KnaufInsulation Decibel med leseno podkonstrukcijo stropa
- filc
- finalni sloj: lesen perforiran strop, Luženo z barvo na vodni osnovi ali oljem/voskom, peforacija z minimalni deležem perforacije 19,6%. Perforacija izvedena v kvadratnem koraku; premer perforacije 16 ali 8 ali 4 mm na razmaku glede na premer perforacije na 32 ali 16 ali 8 mm, deb. 2 cm
Podana količina v m2!
| - ravni strop | m2 | 108.7 | 0 | 0
| - poševni strop | m2 | 96 | 0 | 0
e. | Obstoječi spuščeni strop:
- odpiranje obstoječega stropa za potrebe montaže instalacij iz kotlovnice
- montaža stropa v prvotno stanje po opravljenih instalacijskih delih, vključno z izvedbo bandažiranja, glajenja in slikanja
| Podana količina v m2! | m2 | 12.5 | 0 | 0
B. | - stene:
OPOMBA! Vse ojačitve elementov sanitarij in pri vratih/prehodih je zajeto posebej!
a. | S1.1 - nosilna notranja stena - višina obloge 5,3m
- notranji finalni sloj: dvojna diamant plošča, 2x1,25cm, deb. 2,5 cm, na kostrukcijskem profilu 100mm
- zvočna izolacija: izolacija iz lesenih vlaken med konstrukcijo, λ=0,038 W/(mK), deb. 4 cm
- konstrukcija: križno-lepljena plošča (CLT), deb. 12 cm - zajeto posebej
- zvočna izolacija: lesno vlaknene izolacijske plošče kot npr. AGEPAN THD STD, λ=0,047 W/(mK), deb. 4 cm
- notranji finalni sloj: dvojna diamant plošča, 2x1,25cm, deb. 2,5 cm, na kostrukcijskem profilu 100mm
| Podana količina v m2, kompletno vgrajenega sestava z obeh strani konstrukcije! | m2 | 51.2 | 0 | 0
b. | S1.2, S1.3 - notranja stena med igralnico in sanitarijami
- dvojno vijačena in bandažirana mavčnokartonasta plošča, deb. 2,5 cm
- lesno vlaknene izolacijske plošče kot npr. AGEPAN THD STD, λ=0,047 W/(mK), deb. 4 cm
- konstrukcija: križno-lepljena plošča (CLT), deb. 12 cm - zajeto posebej
- lesno vlaknene izolacijske plošče kot npr. AGEPAN THD STD, λ=0,047 W/(mK), deb. 4 cm
- sloj zvočno izolativnega traku, deb. 1 cm
- dvojna mavčnokartonasta plošča, 2x 1,25cm, deb. 2,5 cm
- inštalacijska ravnina: lesena podkonstrukcija, deb. 20 cm in 8 cm
- vodoodbojna mavčnovlaknena plošča, deb. 1,25 cm
| Podana količina v m2, kompletno vgrajenega sestava z obeh strani konstrukcije! | m2 | 14 | 0 | 0
c. | S1.4 - notranja stena med igralnico in sanitarijami
- dvojno vijačena in bandažirana perforirana akustična obloga, npr. Knafu Cleaneo Akustik, perforirani delež najmanj 10%., deb. 2,5 cm,
- lesno vlaknene izolacijske plošče kot npr. AGEPAN THD STD, λ=0,047 W/(mK), deb. 4 cm
- konstrukcija: križno-lepljena plošča (CLT), deb. 12 cm - zajeto posebej
- lesno vlaknene izolacijske plošče kot npr. AGEPAN THD STD, λ=0,047 W/(mK), deb. 4 cm
- sloj zvočno izolativnega traku, deb. 1 cm
- dvojna mavčnokartonasta plošča, 2x 1,25cm, deb. 2,5 cm
- inštalacijska ravnina: lesena podkonstrukcija (za montažo kotličkov), deb. 20 cm
- vodoodbojna mavčnovlaknena plošča, deb. 1,25 cm
| Podana količina v m2, kompletno vgrajenega sestava z obeh strani konstrukcije! | m2 | 20 | 0 | 0
d. | S4 - notranja stena med igralnico in sanitarijami
- notranji finalni sloj: mavčnokartonasta plošča, 2x1,25cm, deb. 2,5 cm
- zvočna izolacija: lesno vlaknene izolacijske plošče, kot npr. AGEPAN THD STD, λ=0,047 W/(mK), deb. 4 cm
- konstrukcija: križno-lepljena plošča (CLT), deb. 12 cm - zajeto posebej
- lesene letve za vijačenje mavčnokartonastih plošč, deb. 4 cm
- vodoodbojna mavčnokartonasta plošča, 2x1,25cm, deb. 2,5 cm
| Podana količina v m2, kompletno vgrajenega sestava z obeh strani konstrukcije! | m2 | 40.4 | 0 | 0
e. | Z1, Z2, Z3 - fasadna stena nad terenom - obloga z notranje strani
- konstrukcija: križno-lepljena plošča (CLT), deb. 12 cm - zajeto posebej
- toplotna izolacija: lesno vlaknene izolacijske plošče, kot npr. AGEPAN THD STD, λ=,047 W/(mK), deb. 4 cm
- notranji finalni sloj: lepljene, vijačene in bandažirane mavčno vlaknene plošče skozi elastične trakove, 2x1,25cm, deb. 2,5 cm
| Podana količina v m2, kompletno vgrajenega sestava obloge! | m2 | 259 | 0 | 0
f. | Z1.a - podzidec ometane fasade, (pod koto +0.32)
- konstrukcija: križno-lepljena plošča (CLT), deb. 12 cm - zajeto posebej
- notranji finalni sloj: lepljene, vijačene in bandažirane mavčno vlaknene plošče skozi elastične trakove, 2x1,25cm, deb. 2,5 cm
| Podana količina v m2, kompletno vgrajenega sestava obloge! | m2 | 2.8 | 0 | 0
C. | - obloga:
a. | Izvedba čela stika obstoječe in nove stene - "špaleta" prehoda iz obstoječega v novi del
- notranji finalni sloj: dvojna mavčnokartonasta plošča, 2x1,25cm, deb. 2,5 cm
- zvočna izolacija: izolacija iz lesenih vlaken med konstrukcijo, λ=0,038 W/(mK), deb. 4 cm
- konstrukcija: križno-lepljena plošča (CLT), deb. 12 cm - zajeto posebej
| Podana količina v m2, kompletno vgrajenega sestava z obeh strani konstrukcije! | m2 | 6.5 | 0 | 0
b. | Izvedba zapore na mestu obstoječih oken, ki se blindirajo
- notranji finalni sloj: dvojna mavčnokartonasta plošča, 2x1,25cm, deb. 2,5 cm
- zvočna izolacija: izolacija iz lesenih vlaken med konstrukcijo, λ=0,038 W/(mK), deb. 4 cm
- MK konstrukcija
- notranji finalni sloj: dvojna mavčnokartonasta plošča, 2x1,25cm, deb. 2,5 cm
| Podana količina v m2, kompletno vgrajenega sestava z obeh strani konstrukcije! | m2 | 5 | 0 | 0
2. | Dobava materiala in izdelava ojačitev za vrata v mavčnokartonski steni, kompletno z vsem delom in pritrdilnim materialom. Upoštevati ojačitve z UA profili! | m1 | 30 | 0 | 0
3. | Doplačilo za nadomestitev MK plošč s ploščo OSB3, deb. 12mm v območju montaže raznih elementov na steno. Vgradi se en sloj. | m2 | 15 | 0 | 0
4. | Doplačilo za izdelavo revizijskih odprtin v spuščenem stropu za potrebe elektro instalacij, kompletno z upoštevanjem vsega dela in pritrdilnega materiala. Revizijske odprtine morajo biti izvedene po zahtevah požarnega elaborata!
| Dimenzija odprtine 40/40 cm. Predvidena količina revizijskih odprtin, ocena! | kos | 6 | 0 | 0
5. | Dobava in montaža predelnih sten v sanitarijah, izvedenih jot MAX plošče, na inox nogicah višine 10 cm, barva po izboru projektanta. Stena z vrati.
| - stena | m2 | 9.22 | 0 | 0
| - doplačilo za vrata | kos | 4 | 0 | 0
6. | Dobava in montaža ogledal v igralnice, lepljena na steno. V ceni potrebno upoštevati ves sidrni material. Ogledala dim.:
| - 150/115 cm | kos | 2 | 0 | 0
| - 50/430 cm | kos | 1 | 0 | 0
| - fi65 cm | kos | 2 | 0 | 0
| SUHOMONTAŽNA DELA SKUPAJ: |  |  |  | 0

## SLIKOPLESKARSKA
VI. Slikopleskarska dela
| Opis | E/M | količina | cena/enoto | skupaj
*OPOMBA: vse obdelave morajo biti izvedeno skladno s pogoji za gradnjo vrtcev!
1. | Slikanje notranjih sten in stropov z disperzijsko barvo, v postavki je zajeto:
- površina se očisti prahu, madežev in drugih nečistoč in impregnira
- dvakratno glajenje in brušenje sten z notranjim kitom
- dvakratno slikanje sten in stropov z disperzijsko barvo
Podana količina v m2!
a. | - slikanje MK oblog | m2 | 478 | 0 | 0
b. | - slikanje MK stropa | m2 | 40 | 0 | 0
2. | Doplačilo za pralni latex premaz na stenah do višine 2m. | m2 | 220 | 0 | 0
| SLIKOPLESKARSKA DELA SKUPAJ: |  |  |  | 0

## KERAMIKA
VII. | Keramičarska dela
| Opis | E/M | količina | cena/enoto | skupaj
*OPOMBA: vse obdelave morajo biti izvedeno skladno s pogoji za gradnjo vrtcev!
1. | Dobava in polaganje talne in stenske keramike po izboru projektanta arhitekture, kompletno s stičenjem stikov, tipskimi vogalniki, vsem delom in veznim materialom. V ceni je potrebno upoštevati tudi vodotesni robni trak - v stik med steno in tlakom. (V ceni je zajeta neto kvadratura, brez upoštevanja rezerve!!)
Nabavna cena keramike do 40€/m2 * talna in stenska keramika format 10 x 10 iz iste serije, fuge se "polovijo" (10 stenske, 20 talne). Izbor keramike kot npr.:
- Kopalnica talne ploščice: Ceramica VOGUE, Flooring Perla RAL 7004, 20x20 cm
- Kopalnica stenske ploščice: Ceramica VOGUE, Transparenze Laguna, RAL 180 80 10, 10x10 cm
- Igralnica 1 niša pri lijaku: Ceramica VOGUE, Transparenze Azzurro, RAL 220 80 10, 10x10 cm
- Igralnica 2 niša pri lijaku: Ceramica VOGUE, Transparenze Azzurro, RAL 220 80 10, 5x5 cm
A. | ***talna keramika
a. | T2 - sanitarije
- Talna obloga, keramika, protizdrsna R10, deb. 0,5 cm, vključno z lepilom, izravn. maso in obstenskimi obrobami višine do 10 cm
- dvokomponentna fleksibilna cementna tesnilna malta (kot npr. Mapelastic), deb. 0,20 cm
| Podana količina v m2! | m2 | 18.5 | 0 | 0
b. | T4 - vhod
- Talna obloga, keramika, protizdrsna R10, deb. 1 cm, vključno z lepilom, izravn. maso in obstenskimi obrobami višine do 10 cm
- dvokomponentna fleksibilna cementna tesnilna malta (kot npr. Mapelastic), deb. 0,20 cm
| Podana količina v m2! | m2 | 4.7 | 0 | 0
B. | *** stenska keramika
- upoštevana stenska keramika - po izboru projektanta oz. investitorja - stičena z vodonepropustnimi fugami, deb. 1,3 cm
- zaščitni sloj: vodoodbojni premaz - hidroizolacija (npr. MAPELASTIC), deb. 0,2 cm - zajeto posebej
- vezni sloj: cement-akrilatno lepilo (tip lepila in način nanosa lepila določiti glede na končni izbor keramike in kvaliteto podlage), deb. 0,30 cm
- finalni sloj: stenska keramika po izboru projektanta arhitekture
| Podana količina v m2! | m2 | 41.8 | 0 | 0
3. | Izvedba hidroizolacijskega premaza tal in sten z dvoslojno hitro sušečo visoko prilagodljivo tekočo membrano kot npr. Mapei Mapelastic Aquadefense, v vogalih je pod membrano samolepilni tesnilni robni trak na osnovi butilne gume, na nosilcu iz sintetičnega filca kot npr. Mapei Mapeband SA, hidroizolacija je vodotesno priključena na odtočni element tuša, deb. 0,20 cm. Stene v območju tuša do višine 215cm | m2 | 20 | 0 | 0
| KERAMIČARSKA DELA SKUPAJ: |  |  |  | 0

## PODOPOLAGALSKA
VIII. Podopolagalska dela
| Opis | E/M | količina | cena/enoto | skupaj
Pri izvedbi potrebno upoštevati študijo požarne varnosti 136 DŠPŽ
1. | Dobava in polaganje talne obloge v sestavi:
a. | T3 - igralnici
- finalni tlak: tovarniško lakiran parket (po zgledu obstoječega vrtca), deb. 1,5 cm
- lepilo, deb. 0,5 cm
| Podana količina v m2! | m2 | 134 | 0 | 0
b. | T1 - novi povezovalni hodnik
- finalni tlak: guma, deb. 0,3 cm
- izravnalna masa, deb. 0,7 cm
*opomba: tlak v garderobi se prilagodi obstoječemu tlaku (trenutni tlak Tapiflex Excellence 80 - Granito LIGHT BEIGE).
| Podana količina v m2! | m2 | 49.21 | 0 | 0
c. | Izvedba popravila obstoječega tlaka v obstoječem delu na mestu rušenja, dopolnitev nizkostenskih obrob na mestih stikovanja starega in novega objekta. | kpl | 1 | 0 | 0
| PODOPOLAGALSKA DELA: |  |  |  | 0

## ZUNANJA UREDITEV, OPREMA
X. | Zunanja ureditev in oprema
| Opis | E/M | količina | cena/enoto | skupaj
1. | Dobava in vgrajevanje betona C16/20, prereza 0,08-0,12m3/m2-m1. Podložni beton debeline 8 cm. | m3 | 1.15 | 0 | 0
2. | Dobava in vgrajevanje betona C25/30, XC3, PV-II, prereza 0,20-0,30 m3/m2-m1.
| - pasovni temelji podesta - os F-G | m3 | 5.7 | 0 | 0
| - korita | m3 | 0.85 | 0 | 0
3. | Dobava in vgrajevanje betona C25/30, XC3, PV-II, prereza 0,12-0,20 m3/m2-m1.
| - stena ob zaključku zunanjih stopnic, s temeljenjem, stopničena ob stopnišču | m3 | 0.44 | 0 | 0
4. | Dobava in vgrajevanje betona C25/30, XC3, PV-II, prereza 0,04-0,08 m3/m2-m1.
| - pasovni temelji podesta - os F-G | m3 | 1.15 | 0 | 0
5. | Dobava, polaganje in vezanje srednje komplicirane armature S500B - palice in mreže. | kg | 500 | 0 | 0
6. | Dobava, montaža in demontaža dvostranskega opaža pasovnih temeljev. | m2 | 34 | 0 | 0
7. | Dobava, montaža in demontaža dvostranskega opaža stene ob stopnicah | m2 | 5.8 | 0 | 0
8. | Dobava, montaža in demontaža dvostranskega opaža sten korita. | m2 | 124 | 0 | 0
9. | Obloga zunanjega tlaka terase
- finalni tlak: lesene deske na podkonstrukciji, material po izboru projektanta, vakuumsko impregnirano, deb. 2,5 cm
| - nosilna konstrukcija: lesene grede za tlak 10cm/18cm, deb. 18 cm | m2 | 50.22 | 0 | 0
10. | Obloga zunanjih stopnic
- finalna obloga: lesene deske, material po izboru projektanta, kot tlak stopnic, vakuumsko impregnirano, deb. 2,5 cm
| - nosilna konstrukcija: lesene grede za tlak 10cm/18cm, deb. 18 cm | m2 | 47 | 0 | 0
Podana razvita površina obloge - vertikalno in horizontalno.
11. | Klopice širine 40 cm
- finalna obloga: lesene deske, material po izboru projektanta, vakuumsko impregnirano, deb. 2,5 cm
| - aluminijasta podkonstrukcija | m1 | 51 | 0 | 0
Podana razvita površina obloge - vertikalno in horizontalno.
12. | Dobava in montaža panelne ograje. V ceno vključiti povezavo na obstoječo ograjo in prestavitev obstoječih vrtnih vrat; barva RAL 6005. kot npr. Ograje Kočevar, Panelna žična ograja 3D 5/5, ograja iz žičnega pletiva, pripadajoči stebri - 1x napenjalni steber D60 in 1x oporni elemen D48. Višina 1,530, vgradnja v točkovne betonske temelje. Temelje vključiti v ceno. | m1 | 84 | 0 | 0
*Na gradbišču se oceni možnost uporabe dela obstoječe panelne ograje istega in dopolnitev z novo ograjo. Ponudbo se popravi glede na obstoječe stanje.
13. | Lesena pridržna ograja, komplet s temeljenjem, dobavo in montažo, višine 75 cm, vakumsko impregnirana. | m1 | 18 | 0 | 0
14. | Dobava in montaža jeklene, vročecinkane ograje za omejevanje mesta zabojnikov ob cesti, cev fi 70/2,9 mm, višina 1m. Podana količina v m1 kompletno vgrajene ograje, z vsem montažnim materialom in temeljenjem v AB točkovne temelje. | m1 | 14 | 0 | 0
15. | Dobava in vgradnja kovinske talne rešetke okoli obstoječega drevesa, fi 100 cm | kos | 1 | 0 | 0
16. | Dobava in montaža vrtnih robnikov. Robniki betonski, polkrožno zaključen, 5 cm širine, 20 cm višine, vključno s polaganjem na betonsko posteljico | m1 | 16 | 0 | 0
17. | Dobava materiala in izvedba tlakovanja z pranimi betonskimi ploščami, dim. 50/50, uporaba obstoječih plošč in novih plošč (50% površine). Polaganje v pesek. | m2 | 85 | 0 | 0
18. | Dovoz, razgrinjanje in fino planiranje humusa za zatravitev itd., vključno s sejanjem travnega semena, ocena površine po zaključenih gradbenih delih. | m2 | 45 | 0 | 0
19. | Dobava in montaža igral: Lesena didaktično motorična igrala in pridobitev dovoljenja za uporabo: Npr.: Eko igrala d.o.o. 1 EKO 4001 peskovnik s platnom 2 EKO5023 didaktično igralo z glasbili 3 EKO5019 motorični vlak s telefonom | kpl | 1 | 0 | 0
20. | Dobava in montaža table za omejitev parkiranja (časovno) in table za označitev invalidskega PM. Vključno z stebričkom. Upoštevati kompletno izvedbo, z vsem pritrdilnim materialom. | kpl | 2 | 0 | 0
21. | Dobava materiala in izvedba označevanja PM (vključiti odstranjevanje obstoječih oznak), 13 PM in 1 INV PM. Širina črt 10 cm, skupna dolžina 87 tekočih metrov črte bele barve, 35 tekočih metrov črte rumene barve. Podati ceno za kompletno izvedbo. | m1 | 105 | 0 | 0
22. | Dobava in vgradnja betonskih omejilnikov na parkirnih mestih, dim. 180x10 cm, vijačeni v afsfalt. Podati ceno za kompletno vgrajen element, z vsem pritrdilnim materialom. | kos | 12 | 0 | 0
23. | Dobava materiala in izvedba lesene lope, dimenzij 5,0 x 2,4 m, izvedena kot: - lesena skletna konstrukcija z ravno ozelenjeno streho in leseno fasado ter enimi vrat, vakumsko impregniran les, delno barvan. Podati ceno za kompletno izveden objekt, z vsemi potrebnimi deli in materialom. | kpl | 1 | 0 | 0
24. | Kolesarska stojala, npr. Ziegler model Zagreb, vključujoč dobavo, temeljenje in montažo | kos | 4 | 0 | 0
25. | Dobava in montaža prometnih in drugih tabel (PM za invalide ipd.). Montaža na obstoječi objekt. | kos | 3 | 0 | 0
ZASADITVENA DELA
• Dela je treba izvajati po določilih veljavnih tehničnih in varnostnih predpisov ter skladno z obveznimi standardi.
• Drevesa in grmovnice sadimo v sadilne luknje. Te so globoke vsaj toliko kot koreninska gruda ter vsaj 1,5 x širše od grude. Luknje lahko polovično napolnimo z živico, ki smo jo pred tem odstranili, delno pa s humusom. • Po sajenju sadiko drevesa zalijemo z 20-30 l vode ter kasneje po potrebi glede na sušo, predvsem v prvih dveh vegetacijskih dobah – vraščanje. • Sadikam dreves je potrebno dati oporo z dvema koloma višine 20cm nižje od spodnje veje. Kole se vdela v zemljo 30cm globoko, tako da ne poškodujemo korenin ali koreninske grude. • Drevesa vsaj 3x presajena, velikost minimalno 300 cm
26. | Zasaditev - drevesa, grmovnice, trajnice
a. | Drevo: Češnja (Prunus avium) | kos | 1 | 0 | 0
b. | Drevo: Bela murva (Morus alba) | kos | 1 | 0 | 0
c. | Drevo: Lipovec (Tilia cordata 'Savaria') | kos | 1 | 0 | 0
d. | Japonska medvejka (Spiraea japonica ‘Little Princess’) | kos | 103 | 0 | 0
e. | Rožmarinolistna vrba (Salix repens "Rosmarinifolia") 2 kom/m2 | kos | 58 | 0 | 0
f. | Japonska debelačka (Pachysandra terminalis) 10 kom/m2 | kos | 173 | 0 | 0
g. | Sivi dren (Cornus sericea 'Flaviramea') | kos | 7 | 0 | 0
27. | Substrat (gredice s trajnicami)
a. | rodovitna zemlja (m3) | m3 | 21.4 | 0 | 0
b. | leseni sekanci (m3) | m3 | 3.21 | 0 | 0
28. | Zatravitev
a. | Tratna povrsina (m2) | m2 | 400 | 0 | 0
| ZUNANJA UREDITEV SKUPAJ: |  |  |  | 0