## Rekapitulacija elektro
| POPIS DEL IN PREDIZMERE | količina | cena v EURenota | cena skupaj v EUR
REKAPITULACIJA
I. | SVETILKE |  |  | 0
II. | INSTALACIJSKI MATERIAL |  |  | 0
| ELEKTRO INSTALACIJE - LEDENA DVORANA SKUPAJ |  |  | 0

## Ledena dvorana Bled
OPOMBA:
Vse kable, podane v tehničnem popisu, je izvajalec dolžan obojestransko priključiti.
Vsi kabli morajo imeti na obeh straneh trajne oznake kabla.
V ceno montaže mora biti zajeta uporaba dvižne košare, odrov in ostalih pripomočkov za delo na višini.
Dobava opreme pomeni dobavo v obsegu, ki omogoča funkcionalno delovanje, vključno z vsem priključnim in pritrdilnim materialom.
Montaža opreme pomeni namestitev na način, ki omogoča, da naprava ali element opravlja svojo funkcijo. V ceno so vključeni vsi pripomočki, ki izvajalcu omogočajo montažo.
| POPIS DEL IN PREDIZMERE |  | količina | cena v EUR/enota | cena skupaj v EUR
I. | SVETILKE
1 | Dobava in montaža svetilk LED 200W (ali enakovredno, sklado s tehničnimi specifikacijami navedenimi v razpisni dokumentaciji), komplet s predstikalnim priborom in svetlobnimi viri, po opisih:
| Svetlika tip LED 200W, 24.100lm, IP66, CRI>80, 5000K. | kos | 126 |  | 0
| Pritrditveni set za LED svetilke | kos | 126 |  | 0
| SVETILKE - SKUPAJ |  |  |  | 0
II. | INSTALACIJSKI MATERIAL
1 | Dobava in montaža napajalnega kabla, tip NYY-J, s PVC izolacijo, barvnimi žilami in sivim PVC plaščem. Primeren za fiksno vgradnjo ali fleksibilno uporabo brez nateznih obremenitev. Primeren za uporabo v suhih, vlažnih in mokrih prostorih, vendar ne na prostem brez UV zaščite in ni primeren za neposredno polaganje v zemljo. Maksimalna temperatura na vodniku: 70°C med obratovanjem, 150°C pri kratkem stiku. Samogasen in negorljiv po SIST EN 60332-1. Polaganje kabla na kabelske police (80%) in v zaščitne PN cevi (20%).
| NYY-J - 5 x 1,5 mm2 | m | 585 | 0 | 0
| NYY-J - 5 x 2,5 mm2 | m | 350 | 0 | 0
2 | Plastificirane cevi, položene nadometno, komplet s pritrdilnim priborom:
| fi 16 mm | m | 100 | 0 | 0
3 | Vodotesna razvodnica s pokrovom. | kos | 138 | 0 | 0
4 | Dobava in montaža nosilnih profilov in kabelskih polic, komplet s pritrdilnim in spojnim materialom po opisih:
Dobava in montaža nosilne konstrukcije za pritrditev svetilk in kabelsko napeljavo. Kabelska kanalizacija se izdela skladno z navodili proizvajalca in je sestavljena iz:
| - nosilni profi LAC60-1, 41x41x1,5mm, L=6m | kos | 96 | 0 | 0
| - ZUA405, spojni element | kos | 96 | 0 | 0
| - SLICKM8 , drsna matica M8 za profil | kos | 230 | 0 | 0
| - SLES M8x40 , vijak z o?esom M8 | kos | 460 | 0 | 0
| - SL2/1000 , zajla deb. 2mm, kolut 300m | kos | 4 | 0 | 0
| - SLK2C200 , mehanizem za zajlo | kos | 230 | 0 | 0
| - CA8, vložek betonski M8 | kos | 230 | 0 | 0
| - CAC20-1, konzola 41x41 200mm | kos | 18 | 0 | 0
Dobava in montažaperforiranega kabelskega kanala širine 50mm. Kabelska kanalizacija se izdela skladno z navodili proizvajalca in je sestavljena iz:
| - kabelski kanal PK 50/50 PC | m | 52 | 0 | 0
| - konzola WW50 | kos | 26 | 0 | 0
| - garnitura vijakov SGKM6x10, 2 kosa/konzolo | kos | 26 | 0 | 0
| - podložkam PW6, 2 kosa/konzolo | kos | 26 | 0 | 0
| - zidni vložkek PSRM10x65, 2 kosa/konzolo | kos | 26 | 0 | 0
5 | Stikalno krmilna omara s tipkami za ročno regulacijo osvetljenosti ledene ploskve. Omara mora vsebovati vse potrebne elektro komponenete za priklop in zaščito (varovalke) ter ročno zatemnjevanje 5 skupin svetilk. Stopnja zaščite elektro omare min. IP54, stenska pritrditev. | kpl | 1 | 0 | 0
6 | Drobni montažni in vezni material. | kpl | 1 | 0 | 0
7 | Meritve in izdaja protokolov. | kpl | 1 | 0 | 0
| INSTALACIJSKI MATERIAL - SKUPAJ |  |  |  | 0