## SPREMNI LIST
PROJEKTANTSKI POPIS
Naročnik | Sberbank banka d.d.
Dunajska 128a
1000 Ljubljana
Investitor: | Občina Bled
Cesta svobode 13
4260 Bled
Objekt: | KOMUNALNA INFRASTRUKTURA NA
OBMOČJU OPPN BL-27 SELIŠE NA BLEDU
3. FAZA
Št. projekta: | K 126442
Projektivno podjetje: | PROTIM RŽIŠNIK PERC d.o.o.
Poslovna cona A2
4208 Šenčur
Odgovorni projektant: | Rok Ahačič, univ.dipl.inž.grad.
Popis izdelali: | Jelka Dagarin, org.inf.
Miroslav Petrač, el.tehnik
Andrej Pureber, univ.dipl.inž.str.
Datum izdelave popisa: | junij, 2018

## Splošno
OPPN BL-27 SELIŠE NA BLEDU
KOMUNALNA INFRASTRUKTURA
SPLOŠNE ZAHTEVE ZA IZDELAVO PONUDBE
PRI PRIPRAVI PONUDBE JE POTREBNO UPOŠTEVATI SPODNJE TOČKE 1 - 27 SPLOŠNIH ZAHTEV ZA IZDELAVO PONUDBE, KI SE NE ZARAČUNAVAJO POSEBEJ
V kolikor je že katerakoli od spodaj navedenih del navedena tudi v popisih, veljajo splošne zahteve za izdelavo ponudbe navedane spodaj v točkah 1-27!
1. | Čiščenje terena pred in po gradnji ter priprava in organizacija gradbišča. Stroške zaključnih del na gradbišču z odvozom odvečnega materiala in stroške vzpostavitve prvotnega stanja, kjer bo to potrebno.
2. | Postavitev gradbiščne table skladno s trenutno veljavnimi predpisi.
3. | Stroške vseh potrebnih ukrepov, ki so predpisana in določena z veljavnimi predpisi o varstvu pri delu in varstvom pred požarom, ki jih mora izvajalec obvezno upoštevati.
4. | Škoda na objektih ob gradbišču, ki jo povzroči izvajalec.
5. | Ponovna vzpostavitev odstranjenih mejnikov, ki jih je izvajalec odstranil izven delovnega pasu.
6. | Poročila o kakovostni vgradnji.
7. | Vsi stroški trajnega deponiranja gradbenega materiala.
8. | Izdelava izvedenskega mnenja za objekte na katerih bi zaradi izgradnje komunalne infrastrukture lahko prišlo do poškodb (s predhodnim posvetovanjem s predstavnikom naročnika - z nadzorom).
9. | Sanacija oz. povrnitev v prvotno stanje vseh dostopnih poti, ki jih bo izvajalec uporabljal za vso gradbiščno logistiko.
10. | Stroške obveščanja javnosti o morebitnih motnjah ter posledic nastalih zaradi motenj.
11. | Obnova obstoječih hišnih priključkov poškodovanih med gradnjo.
12. | Vse stroške povezane z izvajanjem ukrepov skladno s Uredbo o preprečevanju in zmanjševanju emisije delcev iz gradbišč (Ur.list RS, št. 21/2011) ter izdelavo elaborata preprečevanja in zmanjševanja emisije delcev iz gradbišča.
13. | Vse stroške glede posegov na obstoječem cevovodu, pri čemer se izvajalec z upravljalcem uskladi glede organizacije obnove,
14. | Vse stroške električne energije, vode, TK priključkov, razsvetljave,ogrevanja…
15. | Vse stroške zavarovanja opreme v času izvedbe del in delavcev ter materiala na gradbišču v času izvajanja del, od začetka do uporabnega dovolj.
16. | Vse stroške zunanjega in notranjega transporta, raztovarjanja, skladiščenja na gradbišču, takse, zavarovanja, manipulativne in ostale lokalne stroške, ki se nanašajo na pridobitev ustreznih dovoljenj za izvedbo del predmetnega razpisa in primopredajo objekta s strani izvajalca naročniku,
17. | Vse stroške pridobitve potrebnih soglasij in dovoljenj v zvezi s prečkanji cevovodov, stroške zaščite vseh komunalnih naprav in stroške upravljavcev ali njihovih predstavnikov, stroške raznih pristojbin s tem v zvezi.
18. | Vse količine pri zemeljskih delih so v raščenem stanju.
19. | Stroške vseh predpisanih kontrol materialov, meritev, atestov in garancij za materiale vgrajene v objekt, stroške nostrifikacije in meritev pooblaščenih institucij, potrebnih za uspešno primopredajo del, pri čemer morajo biti dokumenti obvezno prevedeni v slovenščino in nostrificirani od pooblaščene institucije v RS
20. | Meritve nosilnosti podlage, izdelava poročil, nadzor geomehanika z vpisom v gradbeni dnevnik in izdelavo končnega poročila, geodetska spremljava v skladu z navodili geomehanika, strošek ogrevanja v času izvajanja del, če so zunanje temp. neustrezne za normalno napredovanje del.
21. | V ceni je zajeto tudi: droben potrošen mtr., preizkus instalacij in vse potrebne meritve za uspešno opravljen teh. pregled, pridobitev pozitivneih izvedeniškeih mnenj, navodila za obratovanje in vzdrževanje POV v 4 izvodih.
22. | Vsa potrebna dokumentacija, ki je potrebna za tehnični pregled, prodobitev uporabnega dovoljenja in vris v kataster GJI.
23. | Cena na enoto za več in manj dela se ne spreminja.
24. | Črpanje vode iz gradbene jame v času gradnje. Dodatek na otežkočeno delo zaradi podtalnice ali površinske vode s stroški prečrpavanja vode iz izkopa, izdelavo dodatnih nasipov ali jarkov za preusmeritev dotekajoče ali izčrpane vode (izviri, melioracijski kanali, mulde, prepusti ali naravni odvodniki površinske vode ali podtalnice).
25. | Ponudnik mora k ponudbi priložiti prospekte za vso ponujeno opremo v vseh sklopih.
26. | Pridobitev lokacije za začasne gradbiščne objekte in za priročno skladiščenje materiala, uporaba za ves čas gradnje infrastrukture, vzpostavitev prvotnega stanja po zaključku gradbenih del, morebitna prestavitev objektov in najemnina zemljišča za gradbiščne objekte in priročno skladišče materiala.
27. | Fotografiranje cestnih, krajinskih, stavbnih in drugih detajlov, pomembnih za ugotavljanje stanja pred gradnjo. Foto elaborat se dela v najmanj dveh izvodih. En izvod prejme naročnik oziroma njegov nadzornik. V primeru, da foto dokumentacija ne bo izdelana stroške uveljavljanja odškodnine nosi izvajalec del, ki je dolžan zagotoviti podroben pregled trase objekta. Razpoke na objektih, poškodbe in druge neobičajne podrobnosti morajo biti fotografirane s priloženim metrom, da je mogoče naknadno ugotoviti morebitno spremenjeno stanje na materialu, objektu ali napravi.

## REKAPITULACIJA
OPPN BL-27 SELIŠE NA BLEDU
KOMUNALNA INFRASTRUKTURA
| REKAPITULACIJA - GRADBENA DELA | 3. FAZA
1. | PREDDELA | 0
2. | CESTA "B" | 0
3. | CESTA "D" | 0
4. | METEORNA KANALIZACIJA | 0
5. | JAVNA RAZSVETLJAVA montažna dela | 0
6. | TK OMREŽJE - gradbena dela | 0
7. | KKS OMREŽJE - gradbena dela | 0
8. | RAZNA DELA | 0
| SKUPAJ brez DDV : | 0
| DDV 22% | 0
| SKUPAJ z DDV : | 0
OPOMBE:
- Vsi izkopi, nasipi, zasipi in transporti zemljin ter nasipov se obračunavajo v raščenem stanju.
- Izvajalec mora priložiti dokazila o deponiranju izkopa od pooblaščene deponije.

## PREDDELA-3
1. | PREDDELA - 3. FAZA
št.post. | opis postavke | EM | količina | cena/EM | vrednost (€)
I. | PREDDELA
1 | Postavitev in vzdrževanje delne ali popolne zapore ceste v času gradnje z izvedbo obvozov in njihovo označitvijo (v nočnem času zagotovitev prevoznosti do objektov trajanje zapore cca 40 dni | kpl | 1 |  | 0
0
2 | Priprava in ogranizacija gradbišča z gradbiščno tablo vključno z vsemi potrebnimi deli na celotnem območju predvidene komunalne infrastrukture. V tej postavki je potrebno zajeti tudi stroške začasnih dovoznih poti ter vzpostavitev v prvotno stanje. Izvajalec si mora ogledati trase/pbmočje predvidene infrastrukture in v to postavko vključiti vsa potrebna dela pri organizaciji, pripravi, zavarovanju in čiščenju gradbišča. V postavki vključiti tudi zavarovanje okoliških objektov pred morebitnimi poškodbami v času gradnje. | kpl | 1 |  | 0
0
3 | Preverba podatkov, detekcija, odkrivanje ter trasna in višinska zakoličba vseh komunalnih in energetskih vodov ter oznaka križanj na predvideni dolžini izgradnje komunalne infrastrukture. | kpl | 1 |  | 0
0
4 | Površinski izkop humusa v debelini cca 20 cm, z deponiranjem materiala na začasni gradbiščni deponiji. | m3 | 60 |  | 0
0
5 | Zarez - odrez asfalta debeline cca 10 cm. | m1 | 25 |  | 0
0
6 | Rezkanje in odvoz asfaltne krovne plasti v debelini do 4 cm na deponijo s plačilom pristojbin | m2 | 120 |  | 0
0
7 | Postavitev fiksnih začasnih prehodov za pešce preko jarkov do posameznih objektov ob gradbišču z varovalno ograjo, sprotnim čiščenjem in vzdrževanjem prehodov tekom gradnje in stalnim vzdrževanjem dostopov nanje. V ceni je zajeta tudi prestavitev prehodov na nove lokacije. Izvajalec mora vsakodnevno zagotavljati dostop do objektov. | kpl | 1 |  | 0
|  |  |  | PREDDELA skupaj: | 0
II. | DODATNA IN NEPREDVIDENA DELA |  | 10% |  | 0
REKAPITULACIJA
I. | PREDDELA |  |  |  | 0
II. | DODATNA IN NEPREDVIDENA DELA |  |  |  | 0
| PREDDELA - 3. FAZA SKUPAJ: |  |  |  | 0

## CESTA B-3
2. | CESTA B - 3. FAZA
št.post. | opis postavke | EM | količina | cena/EM | vrednost (€)
I. | PRIPRAVLJALNA DELA
1 | Zakoličba ceste v ravninskem terenu. | m1 | 90 |  | 0
2 | Postavitev in zavarovanje prečnih profilov ceste v ravninskem terenu. | kos | 5 |  | 0
|  |  |  | PRIPRAVLJALNA DELA skupaj: | 0
II. | ZEMELJSKA DELA
3 | Široki strojni izkop v terenu III. ktg, izkop v globini do 1.0 m, nakladanje materiala na transportno sredstvo, odvoz na začasno deponijo gradbišča - material za nasip. | m3 | 20 |  | 0
4 | Nasip z izkopanim materialom ceste do višine planuma s potrebnim utrjevanjem v plasteh do 30 cm. | m3 | 20 |  | 0
5 | Dobava podlage za zasejanje trave - humus, razstiranje v debelini cca 20 cm, ravnanje in ostala pomožna dela. Upoštevati tudi valjanje površine pred sejanjem trave. | m3 | 30 |  | 0
6 | Ozelenitev površin, dobava in sejanje travnega semena. Upoštevati pokrivanje sejane površine s tanko plastjo humusa in negovanje trave do popolne ozelenitve. | m2 | 150 |  | 0
|  |  |  | ZEMELJSKA DELA skupaj: | 0
III. | SPODNJI in ZGORNJI USTROJ
7 | Izdelava nasipa do višine planuma (obstoječi teren nižji), kompletno z dobavo in vgrajevanjem tampona drobljen gramoz granulacije 0 - 50 mm. Planiranje, valjanje in utrjevanje nasipa v slojih po 30 cm do potrebne zbitosti ± 1cm in utrjevanjem do potrebne zbitosti (Ms ≥ 80 MPa): | m3 | 70 |  | 0
8 | Planiranje dna izkopa z natančnostjo ± 3 cm in strojna utrditev do potrebne zbitosti (Ev2 ≥ 20 MPa). | m2 | 200 |  | 0
9 | Dobava, razgrinjanje in planiranje drobljenega, kamnitega, nasipnega materiala, granulacije 0-100 mm v debelini cca 50 cm ter utrjevanje do potrebne trdnosti (Ev2 ≥ 80 MPa). Vgrajevanje v slojih največ do 30 cm. | m3 | 60 |  | 0
10 | Dobava, razgrinjanje, planiranje in utrjevanje tamponskega drobljenca granulacije 0 - 32 mm v debelini minimalno 25 cm, utrjevanje do potrebne zbitosti (Ev2 ≥ 120 MPa). | m3 | 210 |  | 0
11 | Dobava, razgrinjanje, planiranje in utrjevanje tamponskega drobljenca granulacije 0 - 32 mm v debelini 30 cm (hodnik za pešce), utrjevanje do potrebne zbitosti (Ev2 ≥ 100 MPa). | m3 | 52 |  | 0
12 | Fino planiranje tampona v predpisanih padcih po projektu, dobava sejanega peska granulacije 0-8 mm, planiranje in utrjevanje - priprava na asfaltiranje. | m2 | 980 |  | 0
13 | Rezkanje - frezanje obstoječega finega asfalta v šir. 20 cm (stik obstoječi - novi), kompletno z dobavo in vgrajevanjem novega asfalt betona v deb. 4,0 cm. | m1 | 7 |  | 0
14 | Hladni obrizg asfalta pri stikovanju obstoječega z novim. | m1 | 7 |  | 0
15 | Dobava in vgrajevanje asfalta:
| - nosilni sloj - AC 22 base B 50/70 A3 v deb. 7 cm | m2 | 424 |  | 0
| - nosilni sloj - AC 22 base B 50/70 A3 v deb. 6 cm | m2 | 400 |  | 0
| - obrabni sloj - AC 8 surf B 50/70 A3 v deb. 4 cm | m2 | 824 |  | 0
| - obrabni sloj - AC 8 surf B70/100 A5 v deb. 4 cm (hodnik za pešce) | m2 | 180
16 | Dobava in vgrajevanje dvignjenih granitnih robnikov s posnetimi robovi (položeni pokončno, 12 cm nad vozno površino) dimenzij 15/25/100 cm ter zastičenje s cementno malto. Kompletno s pripravo podlage, betonom C12/15, 0-16 mm in pomožnimi deli. | m1 | 142 |  | 0
17 | Dobava in vgrajevanje poglobljenih granitnih robnikov s posnetimi robovi (položeni pokončno, 0-2 cm nad vozno površino) dimenzij 15/25/100 cm ter zastičenje s cementno malto. Kompletno s pripravo podlage, betonom C12/15, 0-16 mm in vsemi pomožnimi deli. | m1 | 6 |  | 0
18 | Dobava in vgrajevanje granitnih robnikov s posnetimi robovi v krivini (položeni pokončno, 0-2 cm nad vozno površino), dimenzij 15/25/33-50 cm ter zastičenje s cementno malto. Kompletno s pripravo podlage, betonom C12/15, 0-16 mm in vsemi pomožnimi deli. | m1 | 5 |  | 0
19 | Dobava in vgrajevanje poglobljenih rezanih granitnih robnikov (položeni ležeče, 4 cm nad vozno površino) dimenzij 16-20 x 23 x 100 cm, ter zastičenje s cementno malto. Kompletno s pripravo podlage, betonom C12/15, 0-16 mm in vsemi pomožnimi deli (parkirni prostori). | m1 | 101 |  | 0
20 | Dobava in vgrajevanje poglobljenih rezanih granitnih robnikov v krivini (položeni ležeče, 4 cm nad vozno površino) dimenzij 16-20 x 23 x 33-50 cm, ter zastičenje s cementno malto. Kompletno s pripravo podlage, betonom C12/15, 0-16 mm in vsemi pomožnimi deli (parkirni prostori). | m1 | 26 |  | 0
21 | Dobava in vgrajevanje betonskih lamelnih robnikov dimenzij 5 x 20 x 100 cm. Kompletno s pripravo podlage, betonom C12/15 in vsemi pomožnimi deli. Zastičenje s cementno malto. | m1 | 93 |  | 0
22 | Dobava in vgrajevanje betonskih lamelnih robnikov v krivini dimenzij 5 x 20 x 25-50 cm. Kompletno s pripravo podlage, betonom C12/15 in vsemi pomožnimi deli. Zastičenje s cementno malto. | m1 | 15 |  | 0
23 | Odstranitev LTŽ pokrovov na obstoječih jaških (meteorna in fekalna kanalizacija) in postavitev na pravo višino - prilagoditev niveleti ceste:
| - dim. fi 100 cm. | kos | 6 |  | 0
| - dim. fi 80 cm. | kos | 2 |  | 0
24 | Postavitev obstoječih vodovodnih in plinskih kap na novo višino asfalta | kom | 6 |  | 0
|  |  |  | SPODNJI in ZGORNJI USTROJ skupaj: | 0
IV. | PROMETNA UREDITEV
25 | Barvanje cestnih označb z belo oz. rumeno enokomponentno barvo za asfalt:
| -V-2.1 - prekinjena bela črta širine 12 cm (3-3-3), | m1 | 85 |  | 0
| -V16 - prehod za pešce - bela. | m2 | 27 |  | 0
26 | Dobava in postavitev prometnih znakov, komplet z drogom in pritrdilnim materialom ter zemeljskimi deli in temelji:
| II-2 + IV-13.1 - stop znak + dopolnilna tabla (potek prednostne ceste) | kos | 1 |  | 0
|  |  |  | PROMETNA UREDITEV skupaj: | 0
V. | DODATNA IN NEPREDVIDENA DELA |  | 10% |  | 0
REKAPITULACIJA
I. | PRIPRAVLJALNA DELA |  |  |  | 0
II. | ZEMELJSKA DELA |  |  |  | 0
III. | SPODNJI in ZGORNJI USTROJ |  |  |  | 0
IV. | PROMETNA UREDITEV |  |  |  | 0
V. | DODATNA IN NEPREDVIDENA DELA |  |  |  | 0
| CESTA B - 3. FAZA SKUPAJ: |  |  |  | 0

## CESTA D-3
3. | CESTA D- 3. FAZA
št.post. | opis postavke | EM | količina | cena/EM | vrednost (€)
I. | ZEMELJSKA DELA
1 | Dvostranski zarez in rušenje obstoječega grobega asfalta ceste v debelini cca 7 cm, nalaganje ruševin na transportno sredstvo, odvoz v stalno deponijo po izboru izvajalca z vključenimi vsemi stroški deponiranja. | m2 | 80 |  | 0
2 | Dobava podlage za zasejanje trave - humus, razstiranje v debelini cca 20 cm, ravnanje in ostala pomožna dela. Upoštevati tudi valjanje površine pred sejanjem trave. | m3 | 8 |  | 0
3 | Ozelenitev površin, dobava in sejanje travnega semena. Upoštevati pokrivanje sejane površine s tanko plastjo humusa in negovanje trave do popolne ozelenitve. | m2 | 40 |  | 0
|  |  |  | ZEMELJSKA DELA skupaj: | 0
II. | SPODNJI in ZGORNJI USTROJ
4 | Planiranje dna izkopa z natančnostjo ± 3 cm in strojna utrditev do potrebne zbitosti (Ev2 ≥ 20 MPa). | m2 | 20 |  | 0
5 | Dobava, razgrinjanje in planiranje drobljenega, kamnitega, nasipnega materiala, granulacije 0-100 mm v debelini cca 50 cm ter utrjevanje do potrebne trdnosti (Ev2 ≥ 80 MPa). Vgrajevanje v slojih največ do 30 cm. | m3 | 30 |  | 0
6 | Dobava, razgrinjanje, planiranje in utrjevanje tamponskega drobljenca granulacije 0 - 32 mm v debelini minimalno 25 cm, utrjevanje do potrebne zbitosti (Ev2 ≥ 120 MPa). | m3 | 55 |  | 0
7 | Dobava, razgrinjanje, planiranje in utrjevanje tamponskega drobljenca granulacije 0 - 32 mm v debelini 30 cm (hodnik za pešce), utrjevanje do potrebne zbitosti (Ev2 ≥ 100 MPa). | m3 | 28 |  | 0
8 | Fino planiranje tampona v predpisanih padcih po projektu, dobava sejanega peska granulacije 0-8 mm, planiranje in utrjevanje - priprava na asfaltiranje. | m2 | 380 |  | 0
9 | Rezkanje - frezanje obstoječega finega asfalta v šir. 20 cm (stik obstoječi - novi), kompletno z dobavo in vgrajevanjem novega asfalt betona v deb. 4,0 cm. | m1 | 7 |  | 0
10 | Hladni obrizg asfalta pri stikovanju obstoječega z novim. | m1 | 7 |  | 0
11 | Dobava in vgrajevanje asfalta:
| - obrabni sloj - AC 8 surf B 50/70 A3 v deb. 4 cm | m2 | 415 |  | 0
| - obrabni sloj - AC 8 surf B70/100 A5 v deb. 4 cm (hodnik za pešce) | m2 | 20 |  | 0
12 | Dobava in vgrajevanje dvignjenih granitnih robnikov s posnetimi robovi (položeni pokončno, 12 cm nad vozno površino) dimenzij 15/25/100 cm ter zastičenje s cementno malto. Kompletno s pripravo podlage, betonom C12/15, 0-16 mm in pomožnimi deli. | m1 | 2 |  | 0
13 | Dobava in vgrajevanje granitnih robnikov s posnetimi robovi v krivini (položeni pokončno, 0-2 cm nad vozno površino), dimenzij 15/25/33-50 cm ter zastičenje s cementno malto. Kompletno s pripravo podlage, betonom C12/15, 0-16 mm in vsemi pomožnimi deli. | m1 | 2 |  | 0
14 | Dobava in vgrajevanje dvignjenih granitnih robnikov s posnetimi robovi (položeni pokončno, 12 cm nad vozno površino) dimenzij 15 x 25 x 100 cm z odprtino za cestni odtok ter zastičenje s cementno malto. Kompletno s pripravo podlage, betonom C12/15, 0-16 mm in vsemi pomožnimi deli. | m1 | 1 |  | 0
15 | Dobava in vgrajevanje betonskih lamelnih robnikov dimenzij 5 x 20 x 100 cm. Kompletno s pripravo podlage, betonom C12/15 in vsemi pomožnimi deli. Zastičenje s cementno malto. | m1 | 4 |  | 0
16 | Postavitev obstoječih vodovodnih in plinskih kap na novo višino asfalta | kom | 8 |  | 0
|  |  |  | SPODNJI in ZGORNJI USTROJ skupaj: | 0
III. | PROMETNA UREDITEV
17 | Barvanje cestnih označb z belo oz. rumeno enokomponentno barvo za asfalt:
| -V-1 - neprekinjena bela črta širine 12 cm, | m1 | 5 |  | 0
| -V-2 - prekinjena bela črta širine 12 cm (3-3-3), | m1 | 45 |  | 0
| -V-9 - prečna neprekinjena bela črta širine 50 cm. | m1 | 5 |  | 0
18 | Dobava in postavitev prometnih znakov, komplet z drogom in pritrdilnim materialom ter zemeljskimi deli in temelji:
| II-2 - stop znak, | kos | 1 |  | 0
|  |  |  | PROMETNA UREDITEV skupaj: | 0
IV. | DODATNA IN NEPREDVIDENA DELA |  | 10% |  | 0
REKAPITULACIJA
I. | ZEMELJSKA DELA |  |  |  | 0
II. | SPODNJI in ZGORNJI USTROJ |  |  |  | 0
III. | PROMETNA UREDITEV |  |  |  | 0
IV. | DODATNA IN NEPREDVIDENA DELA |  |  |  | 0
| CESTA D - 3. FAZA SKUPAJ: |  |  |  | 0

## METEORNA-3
4. | METEORNA KANALIZACIJA - 3. FAZA
št.post. | opis postavke | EM | količina | cena/EM | vrednost (€)
I. | PRIPRAVLJALNA DELA
1 | Zakoličba in zavarovanje projektirane osi kanala. | m1 | 15 |  | 0
0
2 | Postavitev in zavarovanje prečnih profilov. | kos | 2 |  | 0
|  |  |  | PRIPRAVLJALNA DELA skupaj: | 0
II. | ZEMELJSKA DELA
3 | Strojni izkop jarka z upoštevano pomočjo ročnega izkopa za meteorno kanalizacijo (cevovod, jaški, požiralniki) v terenu III.ktg., v naklonu, ki se prilagodi karakteristikam materiala in načinu varovanja izkopa, širina dna izkopa po standardu SIST EN 1610, izkop v globini do 2,5 m, kompletno z direktnim nakladanjem izkopnega materiala na kamion in odvozom na začasno deponijo (deponijo pridobi izvajalec). | m3 | 15 |  | 0
0
0
4 | Ročni izkop jarka za meteorno kanalizacijo, izkop v terenu III.ktg. ter deponiranje izkopnega materiala ob trasi kanalizacije. | m3 | 5 |  | 0
0
5 | Planiranje dna izkopa z natančnostjo ± 1 cm in strojna utrditev do potrebne zbitosti (Ev2 ≥ 20 MPa). | m2 | 25 |  | 0
0
6 | Zasip jarka z izbranim materialom od izkopa, skupaj s potrebnim utrjevanjem do potrebne zbitosti, zasip v plasteh največ do 30 cm. | m3 | 10 |  | 0
0
7 | Nakladanje na transportno sredstvo in odvoz odvečnega materiala od izkopa na stalno deponijo do 10 km in plačilom vseh stroškov deponiranja. | m3 | 5 |  | 0
|  |  |  | ZEMELJSKA DELA skupaj: | 0
III. | ODVODNJAVANJE
8 | Dobava in vgraditev cevi iz umetnih mas, togostnega razreda min. SN 8,kompletno s tesnili in potrebnimi fazonskimi kosi, izdelava betonske podlage ter polno obbetoniranje s C 16/20 kanalizacijske cevi:
| - PVC cev DN 160 mm (priključki požiralnikov) | m1 | 10 |  | 0
0
9 | Dobava in vgraditev cevi (priključki objektov) iz umetnih mas, togostnega razreda min. SN 8, kompletno z izdelavo peščene posteljice deb.10 cm in obsipom cevi s peskom (frakcije 0-8 mm) do 30 cm nad temenom cevi: |  |  |  | 0
| - PVC cev DN 250 mm | m1 | 5 |  | 0
0
10 | Dobava in vgraditev požiralnika iz betonskih cevi fi Ø 40 cm, globine 1,5 m, z LTŽ rešetko 40 x 40 cm (nosilnosti 40 t, D400) in montažnim AB vencem iz betona C25/30, kompletno s podložnim betonom C8/10, fino obdelavo notranjosti, prebijanjem sten in izdelavo priključkov. Kompletna izvedba priključka direktno na obstoječo cev meteorne kanalizacije, vključno z vrtanjem cevi, fazonskimi kosi, spojkami in tesnili. | kos | 3 |  | 0
0
11 | Dobava in vgraditev požiralnika iz betonskih cevi Ø 40 cm, z vtokom pod robnikom iz PVC cevi DN 160, požiralnik globine 1,5 m, z LTŽ pokrovom fi 40 cm (nosilnosti 25 t, C250) in montažnim AB vencem iz betona C25/30. Kompletno s podložnim betonom C8/10, fino obdelavo notranjosti, prebijanjem sten in izdelavo priključkov. Kompletna izvedba priključka direktno na obstoječo cev meteorne kanalizacije, vključno z vrtanjem cevi, fazonskimi kosi, spojkami in tesnili. | kos | 2 |  | 0
|  |  |  | ODVODNJAVANJE skupaj: | 0
IV. | DODATNA IN NEPREDVIDENA DELA |  | 10% |  | 0
REKAPITULACIJA
I. | PRIPRAVLJALNA DELA |  |  |  | 0
II. | ZEMELJSKA DELA |  |  |  | 0
III. | ODVODNJAVANJE |  |  |  | 0
IV. | DODATNA IN NEPREDVIDENA DELA |  |  |  | 0
| METEORNA KANALIZACIJA - 3. FAZA SKUPAJ: |  |  |  | 0

## JR-MONT.DELA-3
5. | JAVNA RAZSVETLJAVA - 3. FAZA
MONTAŽNA DELA IN MATERIAL
Dobava in montaža
št.post. | opis | EM | količina | cena/EM | vrednost
1 | Kabel E-YY 4x16+1,5 mm2 Cu uvlečen v kabelsko kanalizacijo. | m1 | 740 |  | 0
2 | Priklop kabla v kandelaber z izdelavo kabelskih končnikov in uvlek kabla do spončne letve. | kos | 38 |  | 0
3 | Cestna svetilka, svetlobna emisija: 0%, montaža navpično na kandelaber Tip: GRAH AEROLITE LSL 60 LED 74 W, 8.700 lm, 4.000 K, IP66, klasa I, RAL 9006 ali enakovredno. | kos | 3 |  | 0
4 | Cestna svetilka, svetlobna emisija: 0%, montaža navpično na kandelaber Tip: GRAH AEROLITE LSL 15 LED 19 W, 4.000 K, IP66, klasa I, RAL 9006 ali enakovredno. | kos | 16 |  | 0
5 | Pocinkani železni valjanec Fe-Zn 25x4 mm. | m1 | 600 |  | 0
6 | Križna sponka Fe-Zn na izvodih za ozemljitev kandelabrov, zaščitena s protikorozijskim premazom. | kos | 30 |  | 0
7 | Ravni kandelaber za natik, vroče pocinkan, barvan z barvo antracit siva MS-5, višine 6,5 m (5,8 m nad nivojem), opremljen s 4-polno priključno ploščo, podnožjem za varovalko 6,3A, vezno žico in vodnikom NYY-J 3x1,5 mm2, z vratci dimenzije 235x70 mm, kot npr. TERRALUX C27. | kos | 12 |  | 0
8 | Ravni kandelaber za natik, vroče pocinkan, barvan z barvo antracit siva MS-5, višine 10 m (9 m nad nivojem), opremljen s 4-polno priključno ploščo, podnožjem za varovalko 6,3A, vezno žico in vodnikom NYY-J 3x1,5 mm2, z vratci dimenzije 235x70 mm, kot npr. TERRALUX C96. | kos | 3 |  | 0
9 | Drobni nespecificirani material, manipulativni stroški, stroški transporta, priprava del in sodelovanje z ostalimi izvajalci. |  | 5% |  | 0
10 | Izdelava meritev in merilnih protokolov inštalacije in ozemljitve. | kpl | 1 |  | 0
11 | Izdelava meritev in merilnih protokolov vodoravne osvetljenosti in svetlosti cestišča. | kpl | 1 |  | 0
|  |  |  | JR 2. FAZA - MONTAŽNA DELA IN MATERIAL skupaj: | 0
II. | DODATNA IN NEPREDVIDENA DELA |  | 10% |  | 0
REKAPITULACIJA
I. | MONTAŽNA DELA IN MATERIAL |  |  |  | 0
II. | DODATNA IN NEPREDVIDENA DELA |  |  |  | 0
| JAVNA RAZSVETLJAVA - 3. FAZA MONTAŽNA DELA SKUPAJ: |  |  |  | 0

## TK-3
6. | KABELSKA KANALIZACIJA ZA TK OMREŽJE (Telekom) - 3. FAZA
GRADBENA DELA
št.post. | opis postavke | EM | količina | cena/EM | vrednost (€)
1 | Zakoličba trase nove kabelske kanalizacije. | m1 | 95 |  | 0
2 | Kombiniran izkop jarka v terenu III. ktg., širina dna izkopa 0,55 m, v globini 1,00 m, niveliranje dna jarka, betoniranje betonske podlage deb. 10 cm, dobava in polaganje PVC cevi z obbetoniranjem 10 nad robom cevi z betonom C 12/15, zasip z izkopanim materialom z nabijanjem v plasteh, položitev opozorilnega traku, čiščenje in planiranje trase, nakladanje viška materiala na kamion in odvoz na deponijo z vsemi stroški za naslenje vrste kabelskih tras:
| - 2 PVC cevi Ø 110 mm TK. | m1 | 95 |  | 0
| - 3 PE gladke cevi Ø50 mm - trojček (priključki za objekte), kompletno s potrebnimi čepi. | m1 | 20 |  | 0
3 | Izdelava navezave na kabelsko kanalizacijo zgrajeno v 1. fazi, vključno z demontažo čepa in čiščenjem obsotječe cevi, stikovanjem, upoštevati material ter vsa pripravljalna, zaključna in druga dela. | kos | 2 |  | 0
4 | Izkop jame v terenu III. ktg. za izvedbo priključnega oz. revizijskega jaška, vgradnja betonske cevi Ø 100 cm, globine 100 cm, z zgornjo in spodnjo betonsko ploščo deb. 15 cm z odprtino in vgrajenim LTŽ pokrovom 60x60 cm, z nosilnostjo 40 t (D400), preboji v betonski cevi in vzidava cevi kabelske kanalizacije v betonsko cev. | kos | 2 |  | 0
|  |  |  | TK_GRADBENA DELA skupaj: | 0
II. | DODATNA IN NEPREDVIDENA DELA |  | 10% |  | 0
REKAPITULACIJA
I. | GRADBENA DELA |  |  |  | 0
II. | DODATNA IN NEPREDVIDENA DELA |  |  |  | 0
| TK OMREŽJE - 3. FAZA GRADBENA DELA SKUPAJ: |  |  |  | 0

## KKS-3
7. | KABELSKA KANALIZACIJA ZA KKS OMREŽJE (Telemach) - 3. FAZA
GRADBENA DELA
št.post. | opis postavke | EM | količina | cena/EM | vrednost (€)
1 | Zakoličba trase nove kabelske kanalizacije | m1 | 95 |  | 0
2 | Kombiniran izkop jarka v terenu III. ktg., širina dna izkopa 0,30 m, v globini 1,00 m, niveliranje dna jarka, betoniranje betonske podlage deb. 10 cm, dobava in polaganje PVC cevi z obbetoniranjem 10 nad robom cevi z betonom C 12/15, zasip z izkopanim materialom z nabijanjem v plasteh, položitev opozorilnega traku, čiščenje in planiranje trase, nakladanje viška materiala na kamion in odvoz na deponijo z vsemi stroški za naslenje vrste kabelskih tras:
| - PVC cev Ø 110 mm TK. | m1 | 95 |  | 0
| - PE HD cev Ø63 mm - npr. Stigmaflex, zelena (priključki za objekte), kompletno s potrebnimi čepi. | m1 | 20 |  | 0
3 | Izdelava navezave na kabelsko kanalizacijo zgrajeno v 1. fazi, vključno z demontažo čepa in čiščenjem obsotječe cevi, stikovanjem, upoštevati material ter vsa pripravljalna, zaključna in druga dela. | kos | 1 |  | 0
4 | Izkop jame v terenu III. ktg. za izvedbo priključnega jaška, vgradnja betonske cevi Ø 60 cm, globine 100 cm, z zgornjo in spodnjo betonsko ploščo deb. 15 cm z odprtino in vgrajenim LTŽ pokrovom 60x60 cm, z nosilnostjo 40 t (D400), preboji v betonski cevi in vzidava cevi kabelske kanalizacije v betonsko cev. | kos | 2 |  | 0
|  |  |  | KKS_GRADBENA DELA skupaj: | 0
II. | DODATNA IN NEPREDVIDENA DELA |  | 10% |  | 0
REKAPITULACIJA
I. | GRADBENA DELA |  |  |  | 0
II. | DODATNA IN NEPREDVIDENA DELA |  |  |  | 0
| KKS OMREŽJE -3. FAZA GRADBENA DELA SKUPAJ: |  |  |  | 0

## RAZNA DELA-3
8. | RAZNA DELA - 3. FAZA
št.post. | opis postavke | EM | količina | cena/EM | vrednost (€)
1 | Izdelava in dostave varnostnega načrta (dva izvoda) naročniku v skladu s predpisi o zagotavljanju varnosti in zdravja pri delu, zagotoviti, da bo gradbišče urejeno v skladu z varnostnim načrtom. Načrte izvajalec preda v potrditev naročniku pet dni pred začetkom gradnje. | kpl | 1 |  | 0
2 | Izdelava elaborata zapore občinskih cest, vključno s pregledom elaborata oziroma sheme cestne zapore in izvedba zapore z ustrezno signalizacijo (naročilo pri izvajalcu vzdrževanja občinskih cest Gradbeništvo Prestor). | kpl | 1 |  | 0
3 | Izdelava geodetskega načrta in projekta izvedenih del (PID ) z vsemi geodetskimi podatki - predani v 5 izvodih tiskane oblike in v digitalni obliki, ki mora biti izdelan v skladu z veljavno zakonodajo. Vsi morebitni stroški soglasij, dovoljenj ter dokumentacij, ki so pogoj za pridobitev uporabnega dovoljenja, so vključeni v ceno in se ne zaračunavajo posebej. | kpl | 1 |  | 0
4 | Projektantski nadzor in usklajevanje projekta z dejansko ugotovljenim stanjem na terenu. | ura | 10 |  | 0
5 | Nadzor upravljalca javne razsvetljave (Petrol d.d.). | ura | 15 |  | 0
|  |  |  | RAZNA DELA skupaj: | 0
II. | DODATNA IN NEPREDVIDENA DELA |  | 10% |  | 0
REKAPITULACIJA
I. | RAZNA DELA |  |  |  | 0
II. | DODATNA IN NEPREDVIDENA DELA |  |  |  | 0
| RAZNA DELA - 3. FAZA SKUPAJ: |  |  |  | 0