## SPREMNI LIST
PROJEKTANTSKI POPIS DEL
Investitor: | Občina Bled
Cesta svobode 13
4260 Bled
Objekt: | UREDITEV KOMUNALNE INFRASTRUKTURE
SELO - SPODNJA VAS
Datum izdelave popisa: | 2018-02-01

## splošno
SPLOŠNE ZAHTEVE ZA IZDELAVO PONUDBE
PRI PRIPRAVI PONUDBE JE POTREBNO UPOŠTEVATI SPODNJE TOČKE 1 - 35 SPLOŠNIH ZAHTEV ZA IZDELAVO PONUDBE, KI SE NE ZARAČUNAVAJO POSEBEJ
V kolikor je že katerakoli od spodaj navedenih del navedena tudi v popisih, veljajo splošne zahteve za izdelavo ponudbe navedane spodaj v točkah 1-35!
1. | Organizacija in oprema gradbišča.
2. | Čiščenje terena pred in po gradnji ter priprava in organizacija gradbišča. Stroške zaključnih del na gradbišču z odvozom odvečnega materiala in stroške vzpostavitve prvotnega stanja, kjer bo to potrebno.
3. | Zakoličba obstoječih komunalnih vodov pred začetkom gradnje.
4. | Cestne zapore in ustrezna signalizacija za celoten čas gradnje, stroški obvozov, obvestilnih tabel, obvestil v medijih. Izdelava elaborata ter pridobitev dovoljenja za zaporo ceste z ureditvijo prometnega režima v času gradnje z obvestili, zavarovanje gradbene jame in gradbišča, ter postavitev prometne signalizacije.
5. | Izdelava poročila o ravnanju z gradbenimi odpadki v skladu z zakonodajo, vključno z vsemi stroški in taksami na pooblaščeni deponiji po izbiri izvajalca.
6. | Postavitev gradbiščne table skladno s trenutno veljavnimi predpisi.
7. | Stroški izdelave in dostave varnostnega načrta (dva izvoda) naročniku v skladu s predpisi o zagotavljanju varnosti in zdravja pri delu, zagotoviti, da bo gradbišče urejeno v skladu z varnostnim načrtom. Načrte izvajalec preda v potrditev naročniku pet dni pred začetkom gradnje.
8. | Stroške vseh potrebnih ukrepov, ki so predpisana in določena z veljavnimi predpisi o varstvu pri delu in varstvom pred požarom, ki jih mora izvajalec obvezno upoštevati.
9. | Škoda na objektih ob gradbišču, ki jo povzroči izvajalec.
10. | Ponovna vzpostavitev odstranjenih mejnikov, ki jih je izvajalec odstranil izven delovnega pasu, ki obsega +- 2m od osi kanalizacije
11. | Izdelava izvedenskega mnenja za objekte na katerih bi zaradi izgradnje komunalne infrastrukture lahko prišlo do poškodb (določimo jih s predstavnikom naročnika - z nadzorom).
12. | Sanacija oz. povrnitev v prvotno stanje vseh dostopnih poti, ki jih bo izvajalec uporabljal za vso gradbiščno logistiko.
13. | Stroški vseh potrebnih del pri sanaciji poškodb in prekinitev obstoječih komunalnih vodov na stroške izvajalca skladno z zahtevami soglasodajalcev.
14. | Stroške obveščanja javnosti o morebitnih motnjah ter posledic nastalih zaradi motenj.
15. | Obnova obstoječih hišnih priključkov poškodovanih med gradnjo.
16. | Vse stroške glede posegov na obstoječem cevovodu, pri čemer se izvajalec z upravljalcem uskladi glede organizacije obnove,
17. | Vse stroške električne energije, vode, TK priključkov, razsvetljave,ogrevanja…
18. | Vse stroške zavarovanja opreme v času izvedbe del in delavcev ter materiala na gradbišču v času izvajanja del, od začetka do uporabnega dovolj.
19. | Vse stroške zunanjega in notranjega transporta, raztovarjanja, skladiščenja na gradbišču, takse, zavarovanja, manipulativne in ostale lokalne stroške, ki se nanašajo na pridobitev ustreznih dovoljenj za izvedbo del predmetnega razpisa in primopredajo objekta s strani izvajalca naročniku,
20. | Vse stroške pridobitve potrebnih soglasij in dovoljenj v zvezi s prečkanji cevovodov, stroške zaščite vseh komunalnih naprav in stroške upravljavcev ali njihovih predstavnikov, stroške raznih pristojbin s tem v zvezi.
21. | Vse stroške in vsa potrebna dela za izvedbo in zavarovanje križanj predvidenih komunalnih vodov z obstoječimi komunalnimi vodi (pri križanjih je potreben ročni izkop ter zavarovanje komunalne naprave pri izkopu, gradnji in zasipu jarka), pri čemer je potrebno upoštevati zahteve upravljavcev komunalnih vodov.
22. | Vse količine pri zemeljskih delih so v raščenem stanju.
23. | Stroške vseh predpisanih kontrol materialov, meritev, atestov in garancij za materiale vgrajene v objekt, stroške nostrifikacije in meritev pooblaščenih institucij, potrebnih za uspešno primopredajo del, pri čemer morajo biti dokumenti obvezno prevedeni v slovenščino in nostrificirani od pooblaščene institucije v RS
24. | Meritve nosilnosti podlage, izdelava poročil, nadzor geomehanika z vpisom v gradbeni dnevnik in izdelavo končnega poročila, geodetska spremljava v skladu z navodili geomehanika, strošek ogrevanja v času izvajanja del, če so zunanje temp. neustrezne za normalno napredovanje del.
25. | Vsa potrebna dokumentacija, ki je potrebna za tehnični pregled, prodobitev uporabnega dovoljenja in vris v kataster GJI. Vsi morebitni stroški soglasij, dovoljenj ter dokumentacij, ki so pogoj za pridobitev uporabnega dovoljenja, so vključeni v ceno in se ne zaračunavajo posebej.
26. | Cena na enoto za več in manj dela se ne spreminja.
27. | Črpanje vode iz gradbene jame v času gradnje. Dodatek na otežkočeno delo zaradi podtalnice ali površinske vode s stroški prečrpavanja vode iz izkopa, izdelavo dodatnih nasipov ali jarkov za preusmeritev dotekajoče ali izčrpane vode (izviri, melioracijski kanali, mulde, prepusti ali naravni odvodniki površinske vode ali podtalnice).
28. | Ponudnik mora izpolniti seznam ponujene opreme in materiala
29. | Pridobitev lokacije za začasne gradbiščne objekte in za priročno skladiščenje materiala, uporaba za ves čas gradnje infrastrukture, vzpostavitev prvotnega stanja po zaključku gradbenih del, morebitna prestavitev objektov in najemnina zemljišča za gradbiščne objekte in priročno skladišče materiala.
30. | Fotografiranje cestnih, krajinskih, stavbnih in drugih detajlov, pomembnih za ugotavljanje stanja pred gradnjo. Foto elaborat se dela v najmanj dveh izvodih. En izvod prejme naročnik oziroma njegov nadzornik. V primeru, da foto dokumentacija ne bo izdelana stroške uveljavljanja odškodnine nosi izvajalec del, ki je dolžan zagotoviti podroben pregled trase objekta. Razpoke na objektih, poškodbe in druge neobičajne podrobnosti morajo biti fotografirane s priloženim metrom, da je mogoče naknadno ugotoviti morebitno spremenjeno stanje na materialu, objektu ali napravi.
31. | Postavitev fiksnih začasnih prehodov za pešce preko jarkov do posameznih objektov ob gradbišču z varovalno ograjo, sprotnim čiščenjem in vzdrževanjem prehodov tekom gradnje in stalnim vzdrževanjem dostopov nanje. V ceni je zajeta tudi prestavitev prehodov na nove lokacije. Izvajalec mora vsakodnevno zagotavljati dostop do objektov.
32. | Postavitev linijskih pomičnih zaščitnih ograj pri gradnji skozi naselje ali vzporedno z občinsko cesto z vso potrebno opremo za zavarovanje gradbene jame in postavitvijo signalizacije in svetlobnih teles za nočno osvetlitev ovire. Zavarovanje je fiksno in stabilno za ves čas trajanja gradnje odseka. V ceni je zajeta tudi večkratna prestavitev ograje skladno z napredovanjem del.
33. | Zavarovanje objektov kulturne dediščine in večjih dreves v varovanih vaseh v času gradnje z uporabo gradbenih panojev ali podobnega.
34. | Vsi stroški razpiranja gradbene jame, ki zagotavlja varno delo, kot tudi dodatek za otežkočen izkop v predmetnem jarku

## REKAPITULACIJA
UREDITEV KOMUNALNE INFRASTRUKTURE IN CESTE
SELO - SPODNJA VAS
REKAPITULACIJA
1. | METEORNA KANALIZACIJA | 0
2. | CESTA | 0
3. | JAVNA RAZSVETLJAVA | 0
4. | VODOVOD | 0
| dodatna in nepredvidena dela (9%) | 0
| SKUPAJ brez DDV | 0
| DDv 22 % | 0
| SKUPAJ z DDV | 0
OPOMBE:
- Vsi izkopi, nasipi, zasipi in transporti zemljin ter nasipov se obračunavajo v raščenem stanju.

## METEORNA KANALIZACIJA
1. | METEORNA KANALIZACIJA
št.post. | opis | EM | količina | cena/EM | vrednost (€)
I. | PRIPRAVLJALNA IN RUŠITVENA DELA
1 | Zakoličba in zavarovanje projektirane osi kanala. | m1 | 725 |  | 0
2 | Postavitev in zavarovanje prečnih profilov kanala | kos | 37 |  | 0
|  |  |  | PRIPRAVLJALNA in RUŠITVENA DELA skupaj: | 0
II. | ZEMELJSKA DELA
3 | Odriv humusa v deb. do 20 cm z direktnim nakladanjem na transportno sredstvo in odvozom na gradbiščno deponijo. | m3 | 110 |  | 0
4 | Široki strojni izkop materiala III.ktg (pod voznimi površinami), izkop za nov ustroj (plast debeline 70 cm) v globini do 1,2 m, nakladanje materiala na transportno sredstvo, odvoz na začasno deponijo. | m3 | 120 |  | 0
5 | Strojni izkop jarka z upoštevano pomočjo ročnega izkopa za meteorno kanalizacijo (cevovod, jaški) v terenu III.-IVktg., v naklonu, ki se prilagodi karakteristikam materiala in načinu varovanja izkopa, širina dna izkopa po standardu SIST EN 1610, izkop v globini do 2,0 m, kompletno z direktnim nakladanjem materiala na kamion in odvozom na začasno deponijo (deponijo pridobi izvajalec). | m3 | 1450 |  | 0
6 | Ročni izkop jarka za meteorno kanalizacijo, izkop v terenu III.ktg., z odmetom materiala ob trasi kanalizacije. | m3 | 30 |  | 0
7 | Planiranje dna izkopa z natančnostjo ± 1 cm in utrditev do potrebne zbitosti (Ev2 ≥ 20 MPa). | m2 | 675 |  | 0
8 | Izvedba sondažnih izkopov za odkrivanje lokacije in globine obastoječih komunalnih vodov. | kpl | 1 |  | 0
9 | Zasip jarka z izbranim materialom od izkopa, skupaj s potrebnim utrjevanjem do potrebne zbitosti, zasip v plasteh največ do 30 cm. Upoštevati dovoz z začasne deponije. | m3 | 1100 |  | 0
10 | Dovoz humusa - podlage za zasejanje trave iz začasne deponije, razstiranje v debelini cca 20 cm, ravnanje in ostala pomožna dela. Upoštevati tudi valjanje površine pred sejanjem trave. | m3 | 30 |  | 0
11 | Ozelenitev površin, dobava in sejanje travnega semena. Upoštevati pokrivanje sejane površine s tanko plastjo humusa in negovanje trave do popolne ozelenitve. | m2 | 550 |  | 0
12 | Nakladanje na transportno sredstvo in odvoz odvečnega materiala od izkopa na stalno deponijo (deponijo pridobi izvajalec) ter plačilo vseh stroškov deponiranja. | m3 | 490 |  | 0
|  |  |  | ZEMELJSKA DELA skupaj: | 0
III. | KANALIZACIJSKA DELA
13 | Dobava in vgraditev cevi iz umetnih mas, togostnega razreda min. SN 8,kompletno s tesnili in potrebnimi fazonskimi kosi,i:
| - PVC cev DN 160 (notranji premer - min 151 mm) - povezave med požiralniki in jaški | m1 | 120 |  | 0
14 | Dobava in vgraditev cevi iz umetnih mas, togostnega razreda min. SN 8, kompletno z vsemi fazonskimi kosi in tesnili ter z dobavo in izdelavo peščene posteljice deb.10 cm (frakcije 0-8 mm).
| - cev DN 250 (notranji premer - min 235 mm) | m1 | 90 |  | 0
| - cev DN 300 (notranji premer - min 296 mm) | m1 | 460 |  | 0
| - cev DN 400 (notranji premer - min 375 mm) | m1 | 210 |  | 0
0
15 | Obsip cevi in zasipavanje jarkov s peskom frakcije 0-8 mm do višine 30 cm nad temenom cevi, z ročnim utrjevanjem v območju cevi, z dobavo in dovozom materiala. | m3 | 250 |  | 0
0
16 | Dobava in vgrajevanje betona za polno obetoniranje cevi s C 16/20 | m3 | 60 |  | 0
15 | Dobava in vgradnja revizijskega jaška iz betonskih cevi Ø 80 cm, globine do 1,5 m, kompletno z izdelavo podložnega betona C8/10, obbetoniranjem jaška iz betona C16/20, napravo mulde, fino obdelavo notranjosti, prebijanjem sten in izdelavo priključkov. | kos | 15 |  | 0
18 | Dobava in vgradnja revizijskega jaška iz betonskih cevi Ø 80 cm, globine 1,5 do 2,0 m, kompletno z izdelavo podložnega betona C8/10, obbetoniranjem jaška iz betona C16/20, napravo mulde, fino obdelavo notranjosti, prebijanjem sten in izdelavo priključkov. | kos | 5 |  | 0
19 | Dobava in vgraditev požiralnika iz betonskih cevi fi Ø 40 cm, globine 1,5 m, z LTŽ mrežo 40 x 40 cm (nosilnosti 40t) in montažnim AB vencem iz betona C25/30. Kompletno s podložnim betonom C8/10, fino obdelavo notranjosti, prebijanjem sten in izdelavo priključkov. | kos | 30 |  | 0
20 | Dobava in vgradnja AB venca ter dobava in montaža LTŽ pokrova Ø 60 cm, vgrajenega v reducirni AB obroč deb. min. 10 cm, izveden pod naklonom min. 8%, z nosilnostjo 40t. | kos | 20 |  | 0
21 | Dobava in vgrajevanje podložnega naklonskega pustega betona MB 15, preseka od 0.12-0,16 m3/m2 v nearmirane konstrukcije za oblikovanje betonske naklonske koritnice v koritnice se položi drenažne cevi fi 100 mm. I Drenažne cevi so speljane v revizijski jašek drenažne vode. Drenažne cevi obsute z drenažnim peskom in drenažni pesek ovit v filc.Izvedba z vsemi pomožnimi deli (izkopi, planiranja, ...) in transporti. | m1 | 180 |  | 0
22 | Izdelava priključka novopredvidene kanalizacije na obstoječo, kompletno z izdelavo prebojev in dobavo materiala (vsemi fazonskimi kosi in tesnili), upoštevati vsa pripravljalna, zaključna in druga dela. | kpl | 2 |  | 0
|  |  |  | KANALIZACIJSKA DELA skupaj: | 0
IV. | ZAKLJUČNA DELA
23 | Čiščenje in preizkus vodotesnosti kanala ter izdelava poročila. | m1 | 725 |  | 0
24 | Kontrola sploščenosti cevi izvedenega kanala (pregled s kamero) in izdelava poročila. | m1 | 725 |  | 0
25 | Geodetski posnetek izdelane kanalizacije in izdelava PID-a. | m1 | 725 |  | 0
|  |  |  | ZAKLJUČNA DELA skupaj: | 0
REKAPITULACIJA
I. | PRIPRAVLJALNA in RUŠITVENA DELA |  |  |  | 0
II. | ZEMELJSKA DELA |  |  |  | 0
III. | KANALIZACIJSKA DELA |  |  |  | 0
IV. | ZAKLJUČNA DELA |  |  |  | 0
| METEORNA KANALIZACIJA |  |  |  | 0

## CESTA
2. | CESTA
št.post. | opis | EM | količina | cena/EM | vrednost
I. | PRIPRAVLJALNA IN RUŠITVENA DELA
1 | Zakoličba osi trase ceste in zavarovanje. | m1 | 660 |  | 0
2 | Postavitev prečnih profilov ceste in zavarovanje. | kos | 33 |  | 0
0
3 | Demontaža prometnih znakov, ogledal, napisnih tabel, kompletno s skladiščenjem za ponovno montažo po izgradnji kanalizacije. | kos | 4 |  | 0
0
4 | Rušenje obstoječega nevezanega kamnitega zidu in odvoz v stalno deponijo po izboru izvajalca z vključenimi vsemi stroški deponiranja (ocena količine). | m3 | 48 |  | 0
5 | Zarez - odrez asfalta debeline cca 10 cm. | m1 | 100 |  | 0
0
6 | Rušenje obstoječega asfalta v debelini cca 10 cm, nalaganje ruševin na transportno sredstvo, odvoz v stalno deponijo po izboru izvajalca z vključenimi vsemi stroški deponiranja. | m2 | 2400 |  | 0
0
7 | Rušenje obstoječih betonskih robnikov in lamel, skupaj z betonsko podlago, nalaganje ruševin na transportno sredstvo, odvoz v stalno deponijo po izboru izvajalca z vključenimi vsemi stroški deponiranja (ocena količine). Obračun po dejanskih stroških. | m1 | 20 |  | 0
0
8 | Rušenje betonskih plošč in tlakovcev v peščeni ali betonski podlagi, nalaganje ruševin na transportno sredstvo, odvoz v stalno deponijo po izboru izvajalca z vključenimi vsemi stroški deponiranja (ocena količine). Obračun po dejanskih stroških. | m2 | 20 |  | 0
9 | Rušenje obstoječih tlakovcev ter deponiranje ob trasi kanalizacije, za kasnejšo uporabo. Obračun po dejanskih stroških. | m2 | 20 |  | 0
0
10 | Prilagoditev naprav obstoječih komunalnih in inštalacijskih vodov, prilagoditev na novopredvideno stanje (rušenje, nadvišanje, obdelave, zamenjave pokrovov, AB venci), nalaganje in odvoz ruševin na stalno deponijo z vključenimi vsemi stroški deponiranja. Obračun po dejanskih stroških. | ur KV | 10 |  | 0
|  | ur PK | 10 |  | 0
|  |  |  | PRIPRAVLJALNA in RUŠITVENA DELA skupaj: | 0
II. | ZEMELJSKA DELA
11 | Odriv humusa v deb. do 20 cm z direktnim nakladanjem na transportno sredstvo in odvozom na gradbiščno deponijo. | m3 | 10 |  | 0
12 | Široki strojni izkop zemljine III. - IV ktg za izvedbo opornih zidov z odvozom na začasno deponijo gradbišča. | m3 | 115 |  | 0
13 | Široki strojni izkop peščenega nasutja (pod voznimi površinami), izkop v globini cca 50 cm, nakladanje materiala na transportno sredstvo, odvoz na začasno deponijo. | m3 | 2030 |  | 0
14 | Dobava in vgraditev geotekstilije za ločilno plast (z lastnostmi kot npr.: TenCate Polyfelt TS 60), vgrajevanje po navodilih proizvajalce (prekrivanje vključeno) | m2 | 800 |  | 0
15 | Dovoz humusa - podlage za zasejanje trave iz začasne deponije, razstiranje v debelini cca 20 cm, ravnanje in ostala pomožna dela. Upoštevati tudi valjanje površine pred sejanjem trave. | m3 | 5 |  | 0
16 | Dobava podlage za zasejanje trave - humus, razstiranje v debelini cca 20 cm, ravnanje in ostala pomožna dela. Upoštevati tudi valjanje površine pred sejanjem trave. | m3 | 5 |  | 0
17 | Ozelenitev površin, dobava in sejanje travnega semena. Upoštevati pokrivanje sejane površine s tanko plastjo humusa in negovanje trave do popolne ozelenitve. | m2 | 280 |  | 0
18 | Izdelava zasipa za zidom iz izkopanega materiala z dovozom iz začasne deponije v slojih 30-50cm z utrjevanjem | m3 | 65 |  | 0
19 | Izdelava zasipa za zidom iz igramoznega filtrskega materiala z dobavo,dovozom in vgrajevanjem v slojih 30-50cm z utrjevanjem. Vgrajevanje istočasno z zasipom iz izkopanega materiala | m3 | 15 |  | 0
20 | Nakladanje na transportno sredstvo in odvoz odvečnega materiala od izkopa na stalno deponijo do 10 km (deponijo pridobi izvajalec) ter plačilo vseh stroškov deponiranja. | m3 | 2030 |  | 0
|  |  |  | ZEMELJSKA DELA skupaj: | 0
III. | SPODNJI in ZGORNJI USTROJ
21 | Planiranje planuma pod spodnjim ustrojem ceste z natančnostjo ± 3 cm in utrditev do potrebne zbitosti . | m2 | 3700 |  | 0
22 | Dobava, razgrinjanje, planiranje in utrjevanje tamponskega drobljenca granulacije 0 - 60 mm v povprečni debelini cca 30 cm, utrjevanje do potrebne trdnosti (Ev2 ≥ 80 MPa). | m3 | 1110 |  | 0
0
23 | Dobava, razgrinjanje, planiranje in utrjevanje tamponskega drobljenca granulacije 0 - 32 mm v debelini minimalno 25 cm, utrjevanje do potrebne zbitosti (Ev2 ≥ 120 MPa), skupaj z gredarskim planiranjem pred asfaltiranjem z natančnostjo ±1cm. | m3 | 925 |  | 0
0
24 | Rezkanje - frezanje obstoječega finega asfalta v šir. 20 cm (stik obstoječi - novi), kompletno z dobavo in vgrajevanjem novega asfalt betona v deb. 4,0 cm. | m1 | 20 |  | 0
0
25 | Hladni obrizg asfalta pri stikovanju obstoječega z novim. | m1 | 20 |  | 0
0
26 | Dobava in vgrajevanje asfalta: |  |  |  | 0
| - nosilni sloj - AC 22 base B 50/70 A4 v deb. 6 cm | m2 | 2650 |  | 0
| - obrabni sloj - AC 8 surf B 50/70 A3 v deb. 4 cm | m2 | 2650 |  | 0
27 | Doplačilo za izdelavo asfalnih muld širine 50 cm in doplačilo za izvedbo mulde v nevezani nosilni plasti (tamponu) in asfaltu (obračuna se 1x dolžina) | m1 | 520 |  | 0
27 | Nabava, dobava in vgrajevanje peska za urejanje bankin po asfaltiranju ceste v debelini 5 cm, sloj iz sejanega peska, skupaj z razgrinjanjem in valjanjem bankin v širini 30 do 50 cm. | m2 | 580 |  | 0
0
29 | Dobava in postavitev predfabriciranih betonskih cestnih robnikov 15 x 25 x 33-100 cm ter zastičenje s cementno malto. Kompletno s pripravo betonske podlage iz betona C12/15, 0-16 mm. (ocena količine). | m1 | 50 |  | 0
0
30 | Dobava in polaganje betonskih tlakovcev na peščeno podlago, komplet z izdelavo peščene podlage, z utrjevanjem in zastičenjem reg s kremenčevim peskom (ocena količine). | m2 | 60 |  | 0
0
0
31 | Polaganje obstoječih betonskih tlakovcev (brez dobave) na peščeno podlago, komplet z izdelavo peščene podlage, z utrjevanjem in zastičenjem reg s kremenčevim peskom (ocena količine). | m2 | 25 |  | 0
0
|  |  |  | SPODNJI in ZGORNJI USTROJ skupaj: | 0
IV. | ZAKLJUČNA DELA
32 | Ponovna postavitev obstoječih prometnih znakov in napisnih tabel, komplet z drogom in pritrdilnim materialom ter zemeljskimi deli in temelji. | kos | 2 |  | 0
0
33 | Izdelava kamnitega zidu z lomljenim kamnom deb.do fi 40 cm, vgrajen v beton C16/20 v skupni debelini 30 cm in fugiranjem s cementno malto (70% kamen, 30% beton). | m3 | 45 |  | 0
0
34 | Dobava in vgrajevanje armaturnih mrež | kg | 600 |  | 0
0
35 | Geodetski posnetek izdelane kanalizacije in izdelava PID-a. | KPL | 1 |  | 0
|  |  |  | ZAKLJUČNA DELA skupaj: | 0
REKAPITULACIJA
I. | PRIPRAVLJALNA in RUŠITVENA DELA |  |  |  | 0
II. | ZEMELJSKA DELA |  |  |  | 0
III. | SPODNJI in ZGORNJI USTROJ |  |  |  | 0
IV. | ZAKLJUČNA DELA |  |  |  | 0
| CESTA SKUPAJ: |  |  |  | 0

## JAVNA RAZSVETLJAVA
JAVNA RAZSVETLJAVA SELO: DOBAVA IN MONTAŽA 1 KOS NOVE SVETILKE, BARVANJE 3 KOS
OBSTOJEČIH KANDELABROV IN ZAMENJAVA 6 KOS SVETILK
1. | ELEKTROMONTAŽNA DELA
| Enota | Opis dela | Količina | Cena / enoto | Znesek
1.1. | m | DOBAVA IN POLAGANJE ZEMELJSKEGA KABLA PP00 4X10CU V KABELSKO KANALIZACIJO | 60 | 0 | 0
1.2. | kom | IZDELAVA TEMELJA ZA KANDELABER IN IZDELAVA JAŠKA Ø30 KOMPLET Z IZKOPOM, DOBAVO CEVI, BETONOM IN ODVOZOM ODVEČNEGA MATERIALA NA DEPONIJO | 1 | 0 | 0
1.3. | kom | MERJENJE OZEMLJITVENE UPORNOSTI IN IZDELAVA MERILNEGA PROTOKOLA | 1 | 0 | 0
1.4. | kom | DOBAVA IN MONTAŽA VROČE CINKANEGA KANDELABRA VIŠINE 5,5M (BARVAN PRAŠNO ANTRACIT SIVA MS-5) IN SVETILKE Z LED DIODAMI TIP AEROLITE LSL 15/1400 LM/14W/ IN GRAH KONZOLA FIKSNA ZA LSL FI 60 | 1 | 0 | 0
1.5. | kom | DOBAVA IN MONTAŽA KABELSKEGA KONČNIKA | 2 | 0 | 0
1.6. | kom | PRIKLOP OZEMLJITVE | 2 | 0 | 0
1.7. | m | IZDELAVA IZVRŠILNEGA NAČRTA - VRIS KABLA V KATASTER | 60 | 0 | 0
1.8. | m | DOBAVA IN POLAGANJE CEVI Ø 50 V IZKOPAN JAREK Z OBBETONIRANJEM | 55 | 0 | 0
1.9. | m | DOBAVA IN POLAGANJE POCINKANEGA VALJANCA FEZN 4X25 | 55 | 0 | 0
1.10. | m | KOMBINIRAN IZKOP 0,30X0,80 M V III. KTG, IZDELAVA PEŠČENE BLAZINICE S SEPNIM PESKOM, ČIŠČENJE TRASE IN ODVOZ VIŠKA MATERIALA NA DEPONIJO (IZKOP IN ZASUTJE DO TEMELJEV) | 55 | 0 | 0
1.11. | kom | DOBAVA IN MONTAŽA NOVE CESTNE SVETILKE TIP AEROLITE LSL 15/1400LM/14W IN GRAH KONZOLO FIKSNO ZA LSL Ø60 NA OBSTOJEČI KANDELABER, DEMONTAŽA OBSTOJEČE SVETILKE, ODVOZ V SKLADIŠČE NAROČNIKA IN PRIKLOP | 6 | 0 | 0
1.12. | kom | BARVANJE OBSTOJEČEGA KANDELABRA VIŠINE 5,5 M: 1X ČIŠČENJE RJE, 1X MINIZIRANJE S POKRIVNO BARVO KOROCINK, 1X BARVANJE S POKRIVNO BARVO ANTRACIT SIVA MS-5 (v ceni upoštevati tudi demontažo in ponovno montažo svetilke) | 3 | 0 | 0
1.13. | h | NADZOR KONCESIONARJA JR | 8 | 0 | 0
1.14. | kom | TRANSPORTNI STROŠKI 3% | 1 | 0 | 0
|  | JAVNA RAZSVETLJAVA SKUPAJ |  |  | 0
0

## VODOVOD
št.post. | opis | EM | količina | cena/EM | vrednost
I. | GRADBENA DELA
1.1. | Zakoličba trase vodovoda z niveliranjem | m | 509 |  | 0
1.2. | Zakoličba obstoječih inštalacijskih in komunalnih vodov | kpl | 1 |  | 0
1.3. | Postavitev gradbenih profilov | kpl | 1 |  | 0
1.4. | Izvedba priključka na obstoječi cevovod (rezanje in odstranitev starega cevovoda) | kos | 3 |  | 0
1.5. | Izdelava začasnih prevezav ''by-passov'' za nemoteno oskrbo prebivalcev z vodo v času gradnje | m | 50 |  | 0
1.6. | Rušenje asfalta v sloju debeline 7 cm z nakladanjem in odvozom na deponijo do 10 km | m | 509 |  | 0
1.7. | Cestne zapore in signalizacija po zahtevah cestno-prometne službe. | kpl | 1 |  | 0
1.8. | Strojni izkop humusa ob trasi vodovoda v sloju debeline 15 cm z odmetom v dosegu ročice, z kasnejšim zasutjem. | m3 | 4.5 |  | 0
1.9. | Strojni izkop jarka za vodovodno omrežje, izkop III. ktg. globine do 1,6 m, z odvozom na začasno deponijo gradbišča oziroma odmet v dosegu ročice. | m3 | 825.6 |  | 0
1.10. | Strojni izkop jarka za vodovodno omrežje, izkop III. ktg. globine do 1,6 m, z odmetom v dosegu ročice. | m3 | 24 |  | 0
1.11. | Ročno planiranje in utrjevanje dna izkopa z natančnostjo ±2 cm. | m | 521 |  | 0
1.12. | Dobava peska (granulacija 4-8), izdelava peščene posteljice in zasip instalacijskih cevi cca. 20 cm nad temenom cevi. | m3 | 208.4 |  | 0
1.13. | Zasip vodovodnih cevi z izkopnim materialom, kompletno s potrebnim utrjevanjem (do planuma tampona). | m3 | 521 |  | 0
1.14. | Izdelava nosilnega sloja ceste z utrjevanjem in dobavo drobljenca. | m3 | 104.2 |  | 0
1.15. | Nakladanje, odvoz odvečnega materiala v stalno deponijo do 10 km, kompletno z odškodnino za deponijo. | m3 | 312.6 |  | 0
1.16. | Humusiranje, planiranje in zatravitev površin. | m2 | 36 |  | 0
1.17. | Izdelava elaborata za za zaporo ceste | kpl | 1 |  | 0
1.18. | Razširjeni izkop ob prevezavah vodovoda | kos | 3 |  | 0
| SKUPAJ GRADBENA DELA |  |  |  | 0
II. | DOBAVA IN MONTAŽA VODOVODNEGA MATERIALA
1. | Fazonski kosi
1.1. | N kos DN80 | kos | 2 |  | 0
1.2. | FF kos DN80/200 | kos | 1 |  | 0
1.3. | FF kos DN80/300 | kos | 1 |  | 0
1.4. | T kos DN100/80 | kos | 3 |  | 0
1.5. | T kos DN100/100 | kos | 1 |  | 0
1.6. | FFK-Q kos DN100/30° | kos | 2 |  | 0
1.7. | FFK-Q kos DN100/22° | kos | 6 |  | 0
1.8. | FFK-Q kos DN100/11° | kos | 4 |  | 0
1.9. | FFR kos DN100/80 | kos | 1 |  | 0
1.10. | X kos DN80 | kos | 1 |  | 0
2. | Vodovodne armature
2.1. | Hidrant nadzemni - lomljivi DN80 inox, vgradna dolžina 1000, proizvajalca Vodotehnik ali enakovredno | kos | 2 |  | 0
2.2. | Zasun EV - F5 VAG oz. enakovreden, PN 10-16 bar, s teleskopsko vgradno garnituro, cestno kapo DN200 TEL. in podložnim betonom
| DN80 | kos | 3 |  | 0
2.3. | Zasun EV - F5 VAG oz. enakovreden, PN 10-16 bar, s teleskopsko vgradno garnituro, cestno kapo DN200 TEL. in podložnim betonom
| DN100 | kos | 1 |  | 0
2.4. | ZSP fi90 | par | 3.5 |  | 0
2.5. | MJ 100, E | kos | 2 |  | 0
3. | Vodovodni cevi
3.1. | Cev PE100 DN100 PN 12,5 varjena | m | 504 |  | 0
3.2. | Cev PE100 DN90 PN 12,5 varjena | m | 12 |  | 0
3.3. | Cev PE80 DN90 PN 12,5 | m | 5 |  | 0
3.4. | Varjenje cevi s spojnim materialom .EF obojko PE 100 ES PLUS SDR 11 100 | kos | 29 |  | 0
3.5. | Varjenje cevi s spojnim materialom: .EF obojko PE 100 ES PLUS SDR 11 DN100, .EF končnikom PE100 ES SDR17 DN100 in .EF prirobnico PP ES 100 DN100 PN 10/16 | kos | 26 |  | 0
3.6. | Varjenje cevi s spojnim materialom: .EF obojko PE 100 ES PLUS SDR 11 DN90, .EF končnikom PE100 ES SDR17 DN90 in .EF prirobnico PP ES DN90 PN 10/16 | kos | 2 |  | 0
3.7. | Opozorilni indikator trak - voda | m | 521 |  | 0
4. | Tesnilni in vijačni material
4.1. | Vijaki, matica s podložko | kos | 168 |  | 0
4.2. | Tesnila ploščata DN100, ojačana | kos | 4 |  | 0
4.3. | Tesnila ploščata DN 80, ojačana | kos | 13 |  | 0
5. | Dodatni in nepredvideni material, za povezavo z obstoječim vodovodom in hišnimi napeljavami. Obračun stroškov 10% od vrednosti postavke I. | kos |  |  | 0
6. | Transportni stroški za vodovodni material: obračun stroškov 7% od vrednosti postavke I. | kos |  |  | 0
| SKUPAJ DOBAVA IN MONTAŽA VODOVODNEGA MATERIALA |  |  |  | 0
III. | OSTALA DELA
1. | Izpiranje vodovoda in tlačni preizkus | m | 509 |  | 0
2. | Vnos v kataster komunalnih naprav | m | 509 |  | 0
3. | Dezinfekcija cevovoda z vzorcem | m | 509 |  | 0
4. | Geodetski posnetek | m | 509 |  | 0
5. | Zapiranje in odpiranje vode, prevezave, obveščanje občanov o prekinitvi pitne vode, ipd. | kpl | 1 |  | 0
6. | Nadzor upravljavca javnega vodovoda | kpl | 1 |  | 0
| SKUPAJ OSTALA DELA |  |  |  | 0
REKAPITULACIJA:
| I. Gradbena dela |  |  | 0
| II. Dobava in montaža vodovodnega materiala |  | 0
| III. Ostala dela |  | 0
| VODOVOD SKUPAJ |  | 0