## rekapitulacija
REKAPITULACIJA VSEH DEL
Šifra | Opis dela | Količina | EM | Cena/EM | Znesek brez DDV
I. | UREDITEV GRADBIŠČA |  |  |  | 0
II. | ZID 1, L=60,78 m |  |  |  | 0
III. | ZID 2, L=5,85 m |  |  |  | 0
IV. | KLANČINA, dim. 3,80 x 5,85 m |  |  |  | 0
V. | KONČNA UREDITEV, površina 214,30 m2 |  |  |  | 0
VI. | UREDITEV ŠIRŠEGA OBMOČJA, površina 275,40 m2 |  |  |  | 0
VII. | GEOMEHANSKI NADZOR | 8 | ura |  | 0
VIII. | PROJEKTANTSKI NADZOR | 30 | ura |  | 0
| SKUPAJ |  |  |  | 0
| NEPREDVIDENA DELA 10 % |  |  |  | 0
| SKUPAJ brez DDV |  |  |  | 0
| DDV 22% |  |  |  | 0
| SKUPAJ z DDV |  |  |  | 0
Opomba:
1) | V predračunu niso zajeta naslednja dela: gradbeni nadzor, zunanja kontrola kakovosti, geodetski posnetek izvedenih del in izdelava PID (tki. tuje storitve po TSC).

## I. - ureditev gradbišča
I./ UREDITEV GRADBIŠČA
1.0 | PRIPRAVLJALNA DELA | EM | Količina | Cena/EM | Znesek brez DDV
Splošno:
Dela je izvajati po potrjeni projektni dokumentaciji, v skladu z veljavnimi tehničnimi predpisi in pravili stroke.
V ponudbeni ceni je potrebno upoštevati ustrezno varovanje obstoječih dreves in temu prilagoditi način izvedbe del. Izkope v neposredni bližini obstoječih dreves je potrebno izvajati ročno. Pretrgane korenine je potrebno zaščititi z ustreznimi pripravki, ki pospešujejo rast in celjenje korenin.
1.1. | Kompletna izvedba organizacije gradbišča za vse dele projekta, po načrtu izvajalca oz. varnostnem načrtu (načrt organizacije gradbišča mora obvezno predhodno potrditi investitor). Izvedba vsebuje najmanj sledeče glavne elemente: ~ izvedba gradbiščne ograje s PVC mrežo, višine 2 m, z vrati za tovorni in osebni prehod, ~ postavitev ustreznih varnostnih opozoril, ~ postavljanje gradbiščnih kontejnerjev, ~ kontejner za nadzor in sestanke, ~ WC kabine z vzdrževanjem in najemom za ves čas gradnje, ~ razvodi za električno energijo, začasni elektro gradbeni priključek, ~ oskrba z vodo, z razvodi, ~ postavitev table s podatki na gradbišču, ~ ureditev začasnih deponij, ~ zaščita in varovanje obstoječih dreves (SIST DIN 18920: 2013), ~režijski stroški, ~ eventuelna ureditev dostopne poti in zaščita obstoječih elementov nove zunanje ureditve. | kpl | 1 |  | 0
1.2. | Zakoličba obstoječih podzemnih komunalnih vodov (elektrika, vodovod, kanalizacija, javna razsvetljava, ...). | m1 | 160 |  | 0
1.3. | Pregled stanja objektov v okolici (ob cesti), evidentiranje eventualnih obstoječih poškodb, fotodokumentacija in poročilo. | kpl | 1 |  | 0
| SKUPAJ |  |  |  | 0
2.0 | ZAČASNI POMOL | EM | Količina | Cena/EM | Znesek brez DDV
Lesena ploščad dimenzije 1,27 x 15,00 m
OPOMBA :
* | Za lesen tlak se uporabi kvaliteten les - hrast; tlak mora biti nedrseč, deske morajo biti zaobljene - pobrani robovi.
* | Za lesene lege in povezovalno gredo se uporabi kvaliteten les - hrast.
* | Vsa material za izdelavo lesenih elementov mora biti obstojen, odporen na atmosferske vplive in ne sme imeti trsk.
2.1. | Izdelava začasnega pomola za pletne v dolžini 15,00m in širini 1,27m. Pomol sestavljen iz lesenih desk iz kvalitetnega lesa (hrast) prereza 12/4cm, rege med deskami min. 0,6cm, privijačenih na podkonstrukcijo iz na koncu prirezanih lesenih letev 6/12/125cm, ki so privijačene v razmaku 0,50m na dve vzdolžni povezovalni gredi prereza 14/14cm. Gredi sta delno vkopani za obstoječim zidom in položeni na podlago iz finega peska v debelini 5cm. Za vijačenje se uporabi nerjaveče vijake kot npr. GoFix MS A2 fi8, Sigha ali enakovredno. Vključno z izkopom za vgradnjo finega peska in utrjevanjem - upoštevati dobavo in vgradnjo materiala. | m2 | 19.1 |  | 0
2.2. | Demontaža in odstranitev začasnega pomola za pletne po končanih delih z nakladanjem in odvozom materiala na deponijo po izbiri investitorja (do razdalje 5km), z vsemi stroški deponiranja. | kos | 1 |  | 0
| SKUPAJ |  |  |  | 0
REKAPITULACIJA
Šifra | Opis dela |  |  |  | Znesek brez DDV
1.0 | PRIPRAVLJALNA DELA |  |  |  | 0
2.0 | ZAČASNI POMOL |  |  |  | 0
| SKUPAJ |  |  |  | 0

## II. - ZID 1
II./ ZID 1, L = 60,78 m
1.0. | PREDDELA | EM | Količina | Cena/EM | Znesek brez DDV
1.1. | Zakoličba projektirane osi in zakoličbenih točk v skladu z zakoličbeno situacijo zidu 1 ob obali in zavarovanje - višinske kote je potrebno pred izvedbo del preveriti na terenu, potrditi jih morata projektant in naročnik. | m1 | 60.8 |  | 0
1.2. | Postavitev in zavarovanje prečnih profilov. | kos | 4 |  | 0
1.3. | Zavarovanje iztočne glave, izdelane iz PVC cevi in Fe žabjega poklopca na vzhodnem delu zidu 1 za čas gradnje. | kpl | 1 |  | 0
1.4. | Varovanje izkopa gradbene jame z jeklenimi zagatnicami kot npr. LARSSEN. Globina zagatnic se določi glede na globino dna jezera ter globino izkopa. Predvideva se uporaba zagatnic globine od 2-4 m. Dela se izvajajo v kampadah do 6 m.
1.4.1. | Transport garniture in opreme za zabijanje zagatnic na gradbišče, organizacijsko pripravljalna dela (po potrebi izvedba delovnega platoja), montaža in demontaža. | transp. | 1 |  | 0
1.4.2. | Zaščita gradbene jame z jeklenimi zagatnicami (v območju izvedbe ZID 1). V ceni upoštevati kompletno izvedbo (transport, zabijanje zagatnic z najemnino, izvlačenje zagatnic, amortizacijo...). Stiki med elementi zagatnic naj se izvedejo maksimalno vodotesno. | m2 | 182.4 |  | 0
1.5. | Zagotovitev ustreznih črpalk z zadostno kapaciteto črpanja (ocenjeno od 6 do 15 l/s), z vsemi potrebnimi gibljivimi cevmi za črpanje vode iz gradbene jame in materialom za pritrditev opreme. V ceni je všteta amortizacija opreme za čas izvajanja črpanja skupaj s porabo električne energije. | kpl | 1 |  | 0
| SKUPAJ |  |  |  | 0
2.0. | RUŠITVENA DELA | EM | Količina | Cena/EM | Znesek brez DDV
2.1. | Odstranitev obstoječih lesenih delov pomola za pletne (podest iz desk z nosilno konstrukcijo, leseni povezovalni deli obstoječih lesenih pilotov - deske, plohi, morali), z nakladanjem in odvozom materiala na deponijo po izbiri izvajalca, z vsemi stroški deponiranja ter izdajo evidenčnih listov. | m2 | 38.6 |  | 0
2.2. | Strojno in ročno rušenje nearmiranega betonskega tlaka v deb. do 15 cm, z nakladanjem in odvozom ruševin na deponijo po izbiri izvajalca, z vsemi stroški deponiranja ter izdajo evidenčnih listov. | m2 | 20 |  | 0
2.3. | Strojno in ročno rušenje obstoječega kamnito - betonskega zidu, z nakladanjem in odvozom betonskih ruševin na deponijo po izbiri izvajalca z vsemi stroški deponiranja ter izdajo evidenčnih listov. OPOMBA : Rušenje obstoječega kamnito - betonskega zidu se izvaja pazljivo, ker je potrebno ohraniti obstoječi klesani kamen za ponovno uporabo (obloga novega zidu) in se ga začasno deponira na območju gradbišča! | m3 | 23.9 |  | 0
2.4. | Doplačilo za ločevanje ruševin beton in kamen. | m3 | 23.9 |  | 0
2.5. | Prilagoditev vrha obstoječih lesenih pilotov, kjer so previsoki (20 cm v temelj); odrez v višini do 80 cm, nakladanje in odvoz materiala v deponijo po izbiri izvajalca.
- | količina je ocenjena! | kos | 50 |  | 0
| SKUPAJ |  |  |  | 0
3.0. | ZEMELJSKA DELA | EM | Količina | Cena/EM | Znesek brez DDV
OPOMBA :
* | V fazi izkopov je obvezna prisotnost nadzornega geomehanika!
* | Pri izvedbi zemeljskih del je potrebno upoštevati geotehnično poročilo !
* | V popisu je predviden odvoz celotnega izkopa na stalno deponijo ter vgradnja novega kvalitetnega nasipnega materiala.
* | V kolikor bo izkopani material ustrezal za zasip (določi geomehanik), se bo to ustrezno ovrednotilo v dogovoru z nadzorom.
* | Popis ne predvideva izvedbe delovnega platoja za zabijanje zagatnic, ker je upoštevan v preddelih.
* | Vsa zemeljska dela in transporti materialov se obračunavajo po prostornini zemljine v raščenem (vgrajenem) stanju.
3.1. | Širok izkop vezljive in zrnate zemljine - 3. kategorije, strojno, z nakladanjem na kamion, odvoz na deponijo po izbiri izvajalca, z vsemi stroški deponiranja in razprostiranja.
- | izkop v naklonu 45°-60° | m3 | 155.8 |  | 0
3.2. | Ureditev planuma temeljnih tal v zemljini 3. kategorije. | m2 | 61 |  | 0
3.3. | Izdelava nasipa/zasipa iz iz zrnate kamnine - zmrzlinsko odporen drobljenec iz kamnitega kamnolomskega materiala, frakcije do 100 mm. Vgradnja po plasteh debeline do 30 cm in sprotno komprimiranje - upoštevati dobavo in vgradnjo materiala. | m3 | 76.6 |  | 0
- | meritve nosilnosti Evd zasipa zidu so predvidene v projektu zunanje ureditve
| SKUPAJ |  |  |  | 0
4.0. | TEMELJENJE NA PILOTIH | EM | Količina | Cena/EM | Znesek brez DDV
98 kom lesenih pilotov dolžine 8 m
4.1. | Transport garniture in opreme za zabijanje lesenih pilotov na gradbišče, organizacijsko pripravljalna dela (po potrebi izdelava delovnega platoja), montaža in demontaža. | transp. | 1 |  | 0
4.2. | Nabava, dobava in zabijanje lesenih navpičnih pilotov/kolov premera 20 cm (bor, kostanj); noga pilotov se oblikuje v stožec in "obleče" v jekleno srajčko; piloti segajo 20 cm v temelj; osni razmak med piloti v vzdolžni smeri je 120 cm , v prečni smeri 50 cm; piloti se zabijejo cikcak v dveh vrstah (v skladu z načrtom razporeditve pilotov). Predvidena dolžina pilotov je 8 m in se prilagodi globini trdnih tal. Piloti se po potrebi skajšajo, o čemer odloči geomehanski nadzor. | kos | 98 |  | 0
4.3. | Izvedba meritev dinamičnih učinkov na bližnje objekte (meritve se izvedejo v primeru večjih tresljajev ob zabijanju pilotov in zagatnic); 3 meritve in poročilo. | kpl | 1 |  | 0
| SKUPAJ |  |  |  | 0
5.0 | IZDELAVA ZIDU - ZID 1 | EM | Količina | Cena/EM | Znesek brez DDV
ODSEK A
Temelj dimenzij 110/40 cm, zid debeline 50 cm, višina zidu nad temeljem 57 cm (L = 5,59 m)
ODSEK B
Temelj dimenzij 110/40 cm, zid debeline 50 cm, višina zidu nad temeljem 41 cm (L = 37,21 m)
ODSEK C
Temelj dimenzij 110/40 cm, zid debeline 50 cm, višina zidu nad temeljem 41 cm (L = 17,98 m)
OPOMBA :
* | Vse potrebne delovne odre upoštevati v ceni posameznih postavk!
* | Tlačna trdnost betona je po načrtu gradbenih konstrukcij!
* | Beton je z dodatki, predpisanimi v načrtu gradbenih konstrukcij!
5.1. | Izdelava enostranskega vezanega opaža za raven temelj - dobava, montaža, demontaža in čiščenje opaža. | m2 | 27.7 |  | 0
5.2. | Izdelava enostranskega izgubljenega opaža za raven temelj na strani zagatnic - dobava, montaža ter odstranitev, v kolikor bo izvedljivo. | m2 | 27.7 |  | 0
5.3. | Izdelava dvostranskega vezanega opaža za raven zid - dobava, montaža, demontaža in čiščenje opaža. | m2 | 53.8 |  | 0
5.4. | Dobava in postavitev rebrastih palic B St 500 S , srednje zahtevna izvedba.
- | RA do Ø 12 mm | kg | 1250 |  | 0
- | RA nad Ø 14 mm | kg | 930 |  | 0
5.5. | Izvedba dilatacij v zidu na dolžini kampade, razmak med dilatacijami cca 6 m. | m | 5 |  | 0
5.6. | Dobava in vgraditev cementnega betona C 16/20 v prerez od 0,16 - 0,30 m3/m1.
| PODLOŽNI BETON - ZASIP ZA KOVINSKIM OPAŽEM | m3 | 27.35 |  | 0
5.7. | Dobava in vgraditev cementnega betona C 30/37 - XC2, XD2, XF3 v prerez od 0,31-0,50 m3/m1.
| BETON TEMELJA | m3 | 28.1 |  | 0
5.8. | Dobava in vgraditev cementnega betona C 30/37 - XC2, XD2, XF3 v prerez do 0,16 m3/m1.
| BETON AB ZIDU | m3 | 5.35 |  | 0
5.9. | Oblaganje AB zidu z obdelanim klesanim kamnom v betonu C25/30 po zgledu obstoječega, na eno lice, v debelini 30 cm. Delno se uporabi kamen deponiran na začasni deponiji iz obstoječega kamnito - betonskega zidu, delno pa se uporabi dobavljen nov kamen identičnega tipa in kvalitete kot obstoječi. Ocenjeno je, da se uporabi cca 50% materiala iz obstoječega zidu. | m3 | 11.9 |  | 0
Obloga se izvaja v razmerju kamen / beton = 70 / 30%
5.10. | Stičenje stikov kamnitega zidu in izdelava poglobljenega stika. | m2 | 32.4 |  | 0
5.11. | Izvedba zaključka kamnito betonskega zidu iz minimalno armiranega betona deb. 5 -10 cm skupaj z obojestranskim robnim opaženjem. Izvede se v območju zid 1/odsek B in C. | m1 | 55.2 |  | 0
| SKUPAJ |  |  |  | 0
REKAPITULACIJA ZID 1
Šifra | Opis dela |  |  |  | Znesek brez DDV
1.0 | PREDDELA |  |  |  | 0
2.0 | RUŠITVENA DELA |  |  |  | 0
3.0 | ZEMELJSKA DELA |  |  |  | 0
4.0 | TEMELJENJE NA PILOTIH |  |  |  | 0
5.0 | IZDELAVA ZIDU - ZID 1 |  |  |  | 0
| SKUPAJ |  |  |  | 0

## III.- ZID 2
III./ ZID 2, L = 5,85 m
1.0. | PREDDELA | EM | Količina | Cena/EM | Znesek brez DDV
1.1. | Zakoličba projektirane osi in zakoličbenih točk v skladu z zakoličbeno situacijo zidu 2 ob obali in zavarovanje - višinske kote je potrebno pred izvedbo del preveriti na terenu, potrditi jih morata projektant in naročnik. | m1 | 5.85 |  | 0
1.2. | Postavitev in zavarovanje prečnih profilov. | kos | 2 |  | 0
1.3. | Varovanje izkopa gradbene jame z jeklenimi zagatnicami kot npr. LARSSEN. Globina zagatnic se določi glede na globino dna jezera ter globino izkopa. Predvideva se uporaba zagatnic globine od 2-4 m. Dela se izvajajo v kampadah do 6 m.
1.3.1. | Transport garniture in opreme za zabijanje zagatnic na gradbišče, organizacijsko pripravljalna dela (po potrebi izvedba delovnega platoja), montaža in demontaža . | transp. | 0 |  | transport se obračuna 1x in je zajet pri ZID 1
1.3.2. | Zaščita gradbene jame z jeklenimi zagatnicami (v območju izvedbe ZID 2). V ceni upoštevati kompletno izvedbo (transport, zabijanje zagatnic z najemnino, izvlačenje zagatnic, amortizacijo...). Stiki med elementi zagatnic naj se izvedejo maksimalno vodotesno. | m2 | 20 |  | 0
1.4. | Zagotovitev ustreznih črpalk z zadostno kapaciteto črpanja (ocenjeno od 6 do 15 l/s), z vsemi potrebnimi gibljivimi cevmi za črpanje vode iz gradbene jame in materialom za pritrditev opreme. V ceni je všteta amortizacija opreme za čas izvajanja črpanja skupaj s porabo električne energije. | kpl | 1 |  | 0
| SKUPAJ |  |  |  | 0
2.0. | RUŠITVENA DELA | EM | Količina | Cena/EM | Znesek brez DDV
2.1. | Strojno in ročno rušenje obstoječega kamnito - betonskega zidu, z nakladanjem in odvozom betonskih ruševin na deponijo po izbiri izvajalca z vsemi stroški deponiranja ter izdajo evidenčnih listov. OPOMBA : Rušenje obstoječega kamnito - betonskega zidu se izvaja pazljivo, ker je potrebno ohraniti obstoječi klesani kamen za ponovno uporabo (obloga novega zidu) in se ga začasno deponira na območju gradbišča! | m3 | 2.1 |  | 0
2.4. | Doplačilo za ločevanje ruševin beton in kamen. | m3 | 2.1 |  | 0
2.5. | Prilagoditev vrha obstoječih lesenih pilotov, kjer so previsoki (20 cm v temelj); odrez v višini do 80 cm, nakladanje in odvoz materiala v deponijo po izbiri izvajalca.
- | količina je ocenjena! | kos | 5 |  | 0
| SKUPAJ |  |  |  | 0
3.0. | ZEMELJSKA DELA | EM | Količina | Cena/EM | Znesek brez DDV
OPOMBA :
* | V fazi izkopov je obvezna prisotnost nadzornega geomehanika!
* | Pri izvedbi zemeljskih del je potrebno upoštevati geotehnično poročilo !
* | V popisu je predviden odvoz celotnega izkopa na stalno deponijo ter vgradnja novega kvalitetnega nasipnega materiala.
* | V kolikor bo izkopani material ustrezal za zasip (določi geomehanik), se bo to ustrezno ovrednotilo v dogovoru z nadzorom.
* | Popis ne predvideva izvedbe delovnega platoja za zabijanje zagatnic, ker je upoštevan v preddelih.
* | Vsa zemeljska dela in transporti materialov se obračunavajo po prostornini zemljine v raščenem (vgrajenem) stanju.
3.1. | Širok izkop vezljive in zrnate zemljine - 3. kategorije, strojno, z nakladanjem na kamion, odvoz na deponijo po izbiri izvajalca, z vsemi stroški deponiranja in razprostiranja.
- | izkop v naklonu 45°-60° | m3 | 19.55 |  | 0
3.2. | Ureditev planuma temeljnih tal v zemljini 3. kategorije. | m2 | 6 |  | 0
3.3. | Izdelava nasipa/zasipa iz iz zrnate kamnine - zmrzlinsko odporen drobljenec iz kamnitega kamnolomskega materiala, frakcije do 100 mm. Vgradnja po plasteh debeline do 30 cm in sprotno komprimiranje - upoštevati dobavo in vgradnjo materiala. | m3 | 8.6 |  | 0
- | meritve nosilnosti Evd zasipa zidu so predvidene v projektu zunanje ureditve.
| SKUPAJ |  |  |  | 0
4.0. | TEMELJENJE NA PILOTIH | EM | Količina | Cena/EM | Znesek brez DDV
98 kom lesenih pilotov dolžine 8 m
4.1. | Transport garniture in opreme za zabijanje lesenih pilotov na gradbišče, organizacijsko pripravljalna dela (po potrebi izdelava delovnega platoja), montaža in demontaža. | transp. | 0 |  | transport se obračuna 1x in je zajet pri ZID 1
4.2. | Nabava, dobava in zabijanje lesenih navpičnih pilotov/kolov premera 20 cm (bor, kostanj); noga pilotov se oblikuje v stožec in "obleče" v jekleno srajčko; piloti segajo 20 cm v temelj; osni razmak med piloti v vzdolžni smeri je 120 cm , v prečni smeri 50 cm; piloti se zabijejo cikcak v dveh vrstah (v skladu z načrtom razporeditve pilotov). Predvidena dolžina pilotov je 8 m in se prilagodi globini trdnih tal. Piloti se po potrebi skajšajo, o čemer odloči geomehanski nadzor. | kos | 10 |  | 0
4.3. | Izvedba meritev dinamičnih učinkov na bližnje objekte (meritve se izvedejo v primeru večjih tresljajev ob zabijanju pilotov in zagatnic); 3 meritve in poročilo. | kpl | 0 |  | meritev se obračuna 1x in je zajeta pri ZID 1
| SKUPAJ |  |  |  | 0
5.0 | IZDELAVA ZIDU - ZID 2 L=5,85 m | EM | Količina | Cena/EM | Znesek brez DDV
Temelj dimenzij 110/40 cm, zid debeline 50 cm, višina zidu nad temeljem 57 cm
OPOMBA :
* | Vse potrebne delovne odre upoštevati v ceni posameznih postavk!
* | Tlačna trdnost betona je po načrtu gradbenih konstrukcij!
* | Beton je z dodatki, predpisanimi v načrtu gradbenih konstrukcij!
5.1. | Izdelava dvostranskega vezanega opaža za raven temelj - dobava, montaža, demontaža in čiščenje opaža. | m2 | 6.2 |  | 0
5.2. | Izdelava dvostranskega vezanega opaža za raven zid - dobava, montaža, demontaža in čiščenje opaža. | m2 | 19.3 |  | 0
5.3. | Dobava in postavitev rebrastih palic B St 500 S , srednje zahtevna izvedba.
- | RA do Ø 12 mm | kg | 130 |  | 0
- | RA nad Ø 14 mm | kg | 80 |  | 0
5.4. | Dobava in postavitev mrež iz vlečene jeklene žice B 500 A (MAG 500/560) na sprednji in zadnji strani zidu, s premerom > od 4 in < od 12 mm, masa nad 6 kg/m2 (Q 424 ). | kg | 65 |  | 0
5.5. | Dobava in vgraditev cementnega betona C 16/20 v prerez od 0,16- 0,30 m3/m1.
| PODLOŽNI BETON - ZASIP ZA KOVINSKIM OPAŽEM | m3 | 5 |  | 0
5.6. | Dobava in vgraditev cementnega betona C 30/37 - XC2, XD2, XF3 v prerez od 0,31-0,50 m3/m1.
| BETON TEMELJA | m3 | 2.7 |  | 0
5.7. | Dobava in vgraditev cementnega betona C 30/37 - XC2, XD2, XF3 v prerez od 0,16-0,31 m3/m1.
| BETON AB ZIDU | m3 | 1.95 |  | 0
5.8. | Oblaganje AB zidu z obdelanim klesanim kamnom v betonu C25/30 po zgledu obstoječega, na eno lice, v debelini 30 cm. Delno se uporabi kamen, deponiran na začasni deponiji iz obstoječega kamnito betonskega zidu, delno pa se uporabi dobavljen nov kamen identičnega tipa in kvalitete kot obstoječi. Ocenjeno je, da se uporabi cca 50% materiala iz obstoječega zidu. | m3 | 3.25 |  | 0
Obloga se izvaja v razmerju kamen / beton = 70 / 30%
5.9. | Stičenje stikov kamnitega zidu in izdelava poglobljenega stika. | m2 | 10 |  | 0
| SKUPAJ |  |  |  | 0
REKAPITULACIJA ZID 2
Šifra | Opis dela |  |  |  | Znesek brez DDV
1.0 | PREDDELA |  |  |  | 0
2.0 | RUŠITVENA DELA |  |  |  | 0
3.0 | ZEMELJSKA DELA |  |  |  | 0
4.0 | TEMELJENJE NA PILOTIH |  |  |  | 0
5.0 | IZDELAVA ZIDU - ZID 2 |  |  |  | 0
| SKUPAJ |  |  |  | 0

## IV. - klančina
IV./ KLANČINA, dim. 3,80 m x 5,85 m
1.0. | PREDDELA | EM | Količina | Cena/EM | Znesek brez DDV
1.1. | Zakoličba projektirane površine in zakoličbenih točk v skladu z zakoličbeno situacijo in zavarovanje - višinske kote je potrebno pred izvedbo del preveriti na terenu, potrditi jih morata projektant in naročnik. | m2 | 23 |  | 0
1.2. | Postavitev in zavarovanje prečnih profilov. | kos | 4 |  | 0
1.3. | Varovanje izkopa gradbene jame z jeklenimi zagatnicami kot npr. LARSSEN. Globina zagatnic se določi glede na globino dna jezera ter globino izkopa. Predvideva se uporaba zagatnic globine od 2-4 m. Dela se izvajajo v kampadah do 6 m.
1.3.1. | Transport garniture in opreme za zabijanje zagatnic na gradbišče, organizacijsko pripravljalna dela (po potrebi izvedba delovnega platoja), montaža in demontaža. | transp. | 0 |  | transport se obračuna 1x in je zajet pri ZID 1
1.3.2. | Zaščita gradbene jame z jeklenimi zagatnicami (v območju klančine). V ceni upoštevati kompletno izvedbo (transport, zabijanje zagatnic z najemnino, izvlačenje zagatnic, amortizacijo...). Stiki med elementi zagatnic naj se izvedejo maksimalno vodotesno. | m2 | 20 |  | 0
1.4. | Zagotovitev ustreznih črpalk z zadostno kapaciteto črpanja (ocenjeno od 6 do 15 l/s), z vsemi potrebnimi gibljivimi cevmi za črpanje vode iz gradbene jame in materialom za pritrditev opreme. V ceni je všteta amortizacija opreme za čas izvajanja črpanja skupaj s porabo električne energije. | kpl | 1 |  | 0
| SKUPAJ |  |  |  | 0
2.0. | RUŠITVENA DELA | EM | Količina | Cena/EM | Znesek brez DDV
2.1. | Odstranitev obstoječih lesenih delov pomola za pletne (podest iz desk z nosilno konstrukcijo, leseni povezovalni deli obstoječih lesenih pilotov - deske, plohi, morali), z nakladanjem in odvozom materiala na deponijo po izbiri izvajalca z vsemi stroški deponiranja ter izdajo evidenčnih listov. | m2 | 5 |  | 0
2.2. | Strojno in ročno rušenje nearmiranega betonskega tlaka v deb. do 20 cm, z nakladanjem in odvozom ruševin na deponijo po izbiri izvajalca, z vsemi stroški deponiranja ter izdajo evidenčnih listov. | m2 | 15 |  | 0
2.3. | Prilagoditev vrha obstoječih lesenih pilotov, kjer so previsoki (20 cm v temelj) - odrez, nakladanje in odvoz materiala v deponijo po izbiri izvajalca.
- | količina je ocenjena! | kos | 5 |  | 0
| SKUPAJ |  |  |  | 0
3.0. | ZEMELJSKA DELA | EM | Količina | Cena/EM | Znesek brez DDV
OPOMBA :
* | V fazi izkopov je obvezna prisotnost nadzornega geomehanika!
* | Pri izvedbi zemeljskih del je potrebno upoštevati geotehnično poročilo !
* | V popisu je predviden odvoz celotnega izkopa na stalno deponijo ter vgradnja novega kvalitetnega nasipnega materiala.
* | V kolikor bo izkopani material ustrezal za zasip ( določi geomehanik ) se bo to ustrezno ovrednotilo v dogovoru z nadzorom.
* | Popis ne predvideva izvedbe delovnega platoja za zabijanje zagatnic, ker je upoštevan v preddelih.
* | Vsa zemeljska dela in transporti materialov se obračunavajo po prostornini zemljine v raščenem (vgrajenem) stanju.
3.1. | Širok izkop vezljive in zrnate zemljine - 3. kategorije, strojno, z nakladanjem na kamion, odvoz na deponijo po izbiri izvajalca, z vsemi stroški deponiranja in razprostiranja.
- | izkop v naklonu 45°-60° | m3 | 49.8 |  | 0
3.2. | Ureditev planuma temeljnih tal v zemljini 3. kategorije. | m2 | 6 |  | 0
3.3. | Izdelava nasipa/zasipa iz iz zrnate kamnine - zmrzlinsko odporen drobljenec iz kamnitega kamnolomskega materiala. Vgradnja po plasteh debeline do 30 cm in sprotno komprimiranje - upoštevati dobavo in vgradnjo materiala .
| ZASIP DO TAMPONA POD KLANČINO IN ZIDU Z ZALEDNE STRANI | m3 | 30 |  | 0
3.4. | Izdelava nasipa/zasipa iz iz zrnate kamnine - zmrzlinsko odporen kamnit kamnolomski drobljenec, frakcije do 100 mm (zahtevan Evd = 45 MPa, min. 3 meritve). Vgradnja po plasteh debeline do 30 cm ter sprotno komprimiranje - upoštevati dobavo in vgradnjo materiala ter meritve nosilnosti.
| ZASIP POD BETONSKO KLANČINO | m3 | 14.85 |  | 0
- | meritve Evd | mer. | 3 |  | 0
3.5. | Dobava in vgradnja ločilne plasti iz geosintetika gramature 200 g/m2 - plast se položi na zemljino in pod tamponom. | m2 | 29 |  | 0
| SKUPAJ |  |  |  | 0
4.0. | TEMELJENJE NA PILOTIH | EM | Količina | Cena/EM | Znesek brez DDV
98 kom lesenih pilotov dolžine 8 m
4.1. | Transport garniture in opreme za zabijanje lesenih pilotov na gradbišče, organizacijsko pripravljalna dela (po potrebi izdelava delovnega platoja), montaža in demontaža. | transp. | 0 |  | transport se obračuna 1x in je zajet pri ZID 1
4.2. | Nabava, dobava in zabijanje lesenih navpičnih pilotov/kolov premera 20 cm (bor, kostanj); noga pilotov se oblikuje v stožec in "obleče" v jekleno srajčko; piloti segajo 20 cm v temelj; osni razmak med piloti v vzdolžni smeri je 50 cm (ena vrsta). Predvidena dolžina pilotov je 8 m in se prilagodi globini trdnih tal. Piloti se po potrebi skrajšajo, o čemer odloči geomehanski nadzor. | kos | 7 |  | 0
4.3. | Izvedba meritev dinamičnih učinkov na bližnje objekte (meritve se izvedejo v primeru večjih tresljajev ob zabijanju pilotov in zagatnic); 3 meritve in poročilo. | kpl | 0 |  | meritev se obračuna 1x in je zajeta pri ZID 1
| SKUPAJ |  |  |  | 0
5.0 | IZDELAVA AB KLANČINE dim. 3,80 x 5,85 m | EM | Količina | Cena/EM | Znesek brez DDV
Temelj dimenzij 60/40 cm, AB klančina debeline 20 cm
OPOMBA :
* | Vse potrebne delovne odre upoštevati v ceni posameznih postavk!
* | Tlačna trdnost betona je po načrtu gradbenih konstrukcij!
* | Beton je z dodatki, predpisanimi v načrtu gradbenih konstrukcij!
5.1. | Izdelava dvostranskega vezanega opaža za raven temelj - dobava, montaža, demontaža in čiščenje opaža. | m2 | 5.8 |  | 0
5.2. | Izdelava enostranskega robnega opaža višine do 25 cm za ploščo klančine - dobava, montaža, demontaža in čiščenje opaža. | m1 | 20 |  | 0
5.3. | Dobava in postavitev rebrastih palic B St 500 S , srednje zahtevna izvedba.
- | RA do Ø 12 mm | kg | 185 |  | 0
5.4. | Dobava in postavitev mrež iz vlečene jeklene žice B 500 A (MAG 500/560) sprednji in zadnji strani zidu, s premerom > od 4 in < od 12 mm, masa nad 6 kg/m2 (Q 503). | kg | 410 |  | 0
5.5. | Dobava in vgraditev cementnega betona C 16/20 v prerez od 0,16- 0,30 m3/m1.
| PODLOŽNI BETON POD KLANČINO v debelini 10 cm | m3 | 2.35 |  | 0
5.6. | Dobava in vgraditev cementnega betona C 30/37 - XC2, XD2, XF3 v prerez od 0,16-0,31 m3/m1.
| BETON TEMELJA | m3 | 1 |  | 0
5.7. | Dobava in vgraditev cementnega betona C 30/37 - XC2, XD2, XF3 v prerez od 0,16-0,31 m3/m1.
| BETON KLANČINE | m3 | 4.9 |  | 0
5.8. | Strojno zaglajevanje in grobo brušenje betonske površine - obdelava po vzoru že izvedenih klančin. | m2 | 23 |  | 0
| SKUPAJ |  |  |  | 0
REKAPITULACIJA
Šifra | Opis dela |  |  |  | Znesek brez DDV
1.0 | PREDDELA |  |  |  | 0
2.0 | RUŠITVENA DELA |  |  |  | 0
3.0 | ZEMELJSKA DELA |  |  |  | 0
4.0 | TEMELJENJE NA PILOTIH |  |  |  | 0
5.0 | IZDELAVA AB KLANČINE dim. 3,80 x 5,85 m |  |  |  | 0
| SKUPAJ |  |  |  | 0

## V. - končna ureditev
V./ KONČNA UREDITEV, površina 214,30 m2
1.0. | PREDDELA | EM | Količina | Cena/EM | Znesek brez DDV
1.1. | Zakoličba projektirane površine in zakoličbenih točk v skladu z zakoličbeno situacijo in zavarovanje - višinske kote je potrebno pred izvedbo del preveriti na terenu, potrditi jih morata projektant in naročnik. | kos | 1 |  | 0
1.2. | Postavitev in zavarovanje prečnih profilov. | kos | 2 |  | 0
| SKUPAJ |  |  |  | 0
2.0. | ZEMELJSKA DELA | EM | Količina | Cena/EM | Znesek brez DDV
OPOMBA :
* | V fazi izkopov je obvezna prisotnost nadzornega geomehanika!
* | Pri izvedbi zemeljskih del je potrebno upoštevati geotehnično poročilo !
* | V popisu je predviden odvoz celotnega izkopa na stalno deponijo ter vgradnja novega kvalitetnega nasipnega materiala.
* | V kolikor bo izkopani material ustrezal za zasip ( določi geomehanik ) se bo to ustrezno ovrednotilo v dogovoru z nadzorom.
* | Popis ne predvideva izvedbe delovnega platoja za zabijanje zagatnic, ker je upoštevan v preddelih.
* | Vsa zemeljska dela in transporti materialov se obračunavajo po prostornini zemljine v raščenem (vgrajenem) stanju.
* | Izkopi na območju koreninskega spleta dreves se morajo izvajati ročno!
2.1. | Strojni / ročni izkop (30/70%) vezljive in zrnate zemljine - 3. kategorije, strojno, z nakladanjem na kamion, odvoz na deponijo po izbiri izvajalca, z vsemi stroški deponiranja in razprostiranja. | m3 | 24 |  | 0
2.2. | Ureditev planuma temeljnih tal v zemljini 3. kategorije. | m2 | 139.2 |  | 0
2.3. | Vgradnja zmrzlinsko odpornega tamponskega drobljenca TD 0-32 v debelini najmanj 25cm, vgrajen v predvidenih naklonih (zahtevan Evd = 60 Mpa oziroma Evd = 40 Mpa na območjih drevesnih korenin, min. 3 meritve) - upoštevati dobavo in vgradnjo materiala ter meritve nosilnosti. | m3 | 35 |  | 0
2.4. | Dobava in vgradnja ločilne plasti iz geotekstilja natezne trdnosti 15 kN/m (vzdolžno in prečno) v naklonu 3-4% - plast se položi na nasutje oziroma raščen teren in pod tampon. | m2 | 139.2 |  | 0
| SKUPAJ |  |  |  | 0
3.0. | TEMELJENJE NA PILOTIH | EM | Količina | Cena/EM | Znesek brez DDV
98 kom lesenih pilotov dolžine 8 m
3.1. | Transport garniture in opreme za zabijanje lesenih pilotov na gradbišče, organizacijsko pripravljalna dela (po potrebi izdelava delovnega platoja), montaža in demontaža. | transp. | 0 |  | transport se obračuna 1x in je zajet pri ZID 1
3.2. | Nabava, dobava in zabijanje lesenih navpičnih pilotov/kolov premera 20 cm (bor, kostanj); piloti naj bodo zaščiteni z vakuumsko-tlačno impregnacijo; noga pilotov se oblikuje v stožec in "obleče" v jekleno srajčko; pilote se odreže na višini prečne lege; osni razmak med piloti v vzdolžni smeri je 2,00 m (ena vrsta). Predvidena dolžina pilotov je 8 m in se prilagodi globini trdnih tal. Piloti se po potrebi skrajšajo, o čemer odloči geomehanski nadzor. | kos | 17 |  | 0
3.3. | Izvedba meritev dinamičnih učinkov na bližnje objekte (meritve se izvedejo v primeru večjih tresljajev ob zabijanju pilotov in zagatnic); 3 meritve in poročilo. | kpl | 0 |  | meritev se obračuna 1x in je zajeta pri ZID 1
| SKUPAJ |  |  |  | 0
4.0 | IZDELAVA ZAKLJUČNEGA SLOJA | EM | Količina | Cena/EM | Znesek brez DDV
Peščena površina velikosti 139,20 m2
4.1. | Vgradnja rešetk za utrditev peščenih površin kot npr. Gravelfix FI42-H32 ali enakovredne na pripravljeno tamponsko podlago; rešetke se prilagodi koreninam obstoječih dreves - upoštevati dobavo in vgradnjo materiala. | m2 | 73.9 |  | 0
4.2. | Vgradnja drobljenca 0-8mm v debelini 5cm v rešetke in utrditev - upoštevati dobavo in vgradnjo materiala. | m2 | 73.9 |  | 0
4.3. | Vgradnja drobljenca 0-8mm v debelini 5cm in utrditev - upoštevati dobavo in vgradnjo materiala. | m2 | 62.2 |  | 0
| SKUPAJ |  |  |  | 0
5.0 | IZDELAVA LESENEGA DELA | EM | Količina | Cena/EM | Znesek brez DDV
Lesen zaključek zidu dimenzije 0,50 x 54,40 m
Lesena klančina dimenzije 0,42 x 32,40 m
OPOMBA :
* | Za lesen tlak se uporabi kvaliteten les - hrast; tlak mora biti nedrseč, deske morajo biti zaobljene - pobrani robovi.
* | Za lesene lege in povezovalno gredo se uporabi kvaliteten les - hrast.
* | Vsa material za izdelavo lesenih elementov mora biti obstojen, odporen na atmosferske vplive in ne sme imeti trsk.
* | Pri vseh horizontalnih stikih (prekinitve elementov) se uporabijo klasične zidarskime spone.
* | Pred izvedbo mora izvajalec izdelati vzorec segmenta tlaka in ga predložiti v pisno potrditev projektantu, nadzoru in naročniku.
5.1. | Izdelava lesenega tlaka iz lesenih desk iz kvalitetnega lesa (hrast) prereza 12/4cm, rege med deskami min. 0,7cm. Deske se vijači na podkonstrukcijo z nerjavečimi vijaki kot npr. GoFix MS A2 fi6x100, Sigha ali enakovredno. Uporabi se po dva vijaka na stik deske - upoštevati dobavo in vgradnjo materiala.
| LESEN ZAKLJUČEK ZIDU | m2 | 27.2 |  | 0
| LESENA KLANČINA | m2 | 14.6 |  | 0
5.2. | Izdelava podkonstrukcije lesenega tlaka na zaključku zidu iz lesenih letev 6/12/49 cm v rastru 0,60 m. Lesene letve se privijačijo v beton z nerjavečimi "turbo" vijaki kot npr. Multi Monti TC fi10/180 HECO ali enakovredno. Uporabi se po tri vijake na lego - upoštevati dobavo in vgradnjo materiala. | kos | 93 |  | 0
5.3. | Izdelava podkonstrukcije lesenega tlaka klančine iz prirezanih lesenih letev 6/12/70 cm v rastru 0,60 m. Lesene letve se privijačijo na lesene letve zaključka zidu z nerjavečimi vijaki kot npr. GoFix MS A2 fi8x120, Sigha ali enakovredno. Lesene letve se na povezovalno gredo klančine privijači z nerjavečimi vijaki kot npr. GoFix MS A2 fi8x200, Sigha ali enakovredno. Luknje se pred vgradnjo vijakov predvrta. Uporabi se po dva vijaka na spoj lega - lega in po en vijak na spoj lega - greda - upoštevati dobavo in vgradnjo materiala. | kos | 55 |  | 0
5.4. | Vgradnja povezovalnega elementa pilotov - lesene grede prereza 14/14 cm. Gredo se na pilote pritrdi s spojnikom kot npr. Idefix IF 410, Sigha ali enakovredno - upoštevati dobavo in vgradnjo materiala. | tm | 32.4 |  | 0
5.5. | Izvedba zavetrovanja pilotov v smeri obale iz lesenih desk prereza 6/16cm, dolžine 2,50m. Lesene deske se diagonalno privijači na pilote tako, da potekajo od najnižjega dela pilota proti najvišjemu delu. V eno smer se vijači na eni strani pilota, v drugo smer na drugi strani pilota. Deske se privijači z nerjavečimi lesnimi vijaki kot npr. GoFix fi8x180, Sihga ali enakovredno. Luknje se pred vgradnjo vijakov predvrta. Uporabi se tri vijake na spoj. | kos | 34 |  | 0
| SKUPAJ |  |  |  | 0
6.0 | IZDELAVA PRIVEZOV | EM | Količina | Cena/EM | Znesek brez DDV
Temelj dimenzij 75/75/40 cm, okrogel zaključek premera 50cm, višine 30cm, 13 kosov
OPOMBA :
* | Vse potrebne delovne odre upoštevati v ceni posameznih postavk!
* | Tlačna trdnost betona je po načrtu gradbenih konstrukcij!
* | Beton je z dodatki, predpisanimi v načrtu gradbenih konstrukcij!
6.1. | Izdelava opaža temeljev dimenzije 75/75/40cm - dobava, montaža, demontaža in čiščenje opaža. | kos | 13 |  | 0
6.2. | Izdelava opaža za okrogel zaključek premera 50cm, višine 30cm - dobava, montaža, demontaža in čiščenje opaža. | kos | 13 |  | 0
6.3. | Dobava in izdelava armature iz rebrastih palic B St 500 S , RA do Ø 12 mm, srednje zahtevna izvedba. | kg | 250 |  | 0
6.4. | Dobava in vgraditev cementnega betona C 30/37 - XC2, XD2, XF3 v prerez od 0,16-0,31 m3/m1. | m3 | 3.77 |  | 0
6.5. | Dobava in vgraditev privezne rinke iz nerjavečega železa, zunanji premer 140mm, notranji premer 100mm, premer profila 20mm, skupaj s pritrdilom za vgradnjo v temelj in vezavo na na armaturo temelja. | kos | 13 |  | 0
| SKUPAJ |  |  |  | 0
7.0 | ZATRAVITEV | EM | Količina | Cena/EM | Znesek brez DDV
7.1. | Nabava, priprava in razstiranje presejane rodovitne prsti, kvalitetne njivske zemlje (fino planiranje zatravljenih površin poravnava na natančnost +/- 3cm, končna debelina rastnega sloja najmanj 30cm) - upoštevati dobavo in vgradnjo materiala. | m3 | 2 |  | 0
7.2. | Zatravitev. Nabava travne mešanice, sejanje travne mešanice (min. 20g/m2) na predvidenih površinah, zagrinjanje, valjanje ter ostalo pripadajoče delo in materiali. | m2 | 6.8 |  | 0
| SKUPAJ |  |  |  | 0
REKAPITULACIJA
Šifra | Opis dela |  |  |  | Znesek brez DDV
1.0 | PREDDELA |  |  |  | 0
2.0 | ZEMELJSKA DELA |  |  |  | 0
3.0 | TEMELJENJE NA PILOTIH |  |  |  | 0
4.0 | IZDELAVA ZAKLJUČNEGA SLOJA |  |  |  | 0
5.0 | IZDELAVA LESENEGA DELA |  |  |  | 0
6.0 | IZDELAVA PRIVEZOV |  |  |  | 0
7.0 | ZATRAVITEV |  |  |  | 0
| SKUPAJ |  |  |  | 0

## VI. - ureditev sirsega obmocja
VI./ UREDITEV ŠIRŠEGA OBMOČJA, površina 275,40 m2
1.0. | PREDDELA | EM | Količina | Cena/EM | Znesek brez DDV
1.1. | Zakoličba projektirane površine in zakoličbenih točk v skladu z zakoličbeno situacijo in zavarovanje - višinske kote je potrebno pred izvedbo del preveriti na terenu, potrditi jih morata projektant in naročnik. | kos | 1 |  | 0
1.2. | Postavitev in zavarovanje prečnih profilov. | kos | 4 |  | 0
| SKUPAJ |  |  |  | 0
2.0. | RUŠITVENA DELA | EM | Količina | Cena/EM | Znesek brez DDV
2.1. | Odstranitev obstoječih utrjenih površin vključno s podlago do globine 0,40m z nakladanjem in odvozom materiala na deponijo po izbiri izvajalca, z vsemi stroški deponiranja ter izdajo evidenčnih listov. | m2 | 262.9 |  | 0
2.2. | Odstranitev večjih kamnitih kosov z dna jezera ob obstoječem zidu z nakladanjem in odvozom materiala na deponijo po izbiri izvajalca, z vsemi stroški deponiranja ter izdajo evidenčnih listov. | m3 | 20 |  | 0
| SKUPAJ |  |  |  | 0
3.0. | ZEMELJSKA DELA | EM | Količina | Cena/EM | Znesek brez DDV
OPOMBA :
* | V fazi izkopov je obvezna prisotnost nadzornega geomehanika!
* | Pri izvedbi zemeljskih del je potrebno upoštevati geotehnično poročilo !
* | V popisu je predviden odvoz celotnega izkopa na stalno deponijo ter vgradnja novega kvalitetnega nasipnega materiala.
* | V kolikor bo izkopani material ustrezal za zasip ( določi geomehanik ) se bo to ustrezno ovrednotilo v dogovoru z nadzorom.
* | Popis ne predvideva izvedbe delovnega platoja za zabijanje zagatnic, ker je upoštevan v preddelih.
* | Vsa zemeljska dela in transporti materialov se obračunavajo po prostornini zemljine v raščenem (vgrajenem) stanju.
* | Izkopi na območju koreninskega spleta dreves se morajo izvajati ročno!
3.1. | Strojni / ročni izkop (30/70%) vezljive in zrnate zemljine - 3. kategorije, strojno, z nakladanjem na kamion, odvoz na deponijo po izbiri izvajalca, z vsemi stroški deponiranja in razprostiranja. | m3 | 3.5 |  | 0
3.2. | Ureditev planuma temeljnih tal v zemljini 3. kategorije. | m2 | 254.2 |  | 0
3.3. | Vgradnja zmrzlinsko odpornega tamponskega drobljenca TD 0-32 v debelini najmanj 25cm, vgrajen v predvidenih naklonih (zahtevan Evd = 60 Mpa oziroma Evd = 40 Mpa na območjih drevesnih korenin, min. 3 meritve) - upoštevati dobavo in vgradnjo materiala ter meritve nosilnosti. | m3 | 63.6 |  | 0
3.4. | Dobava in vgradnja ločilne plasti iz geotekstilja natezne trdnosti 15 kN/m (vzdolžno in prečno) v naklonu 3-4% - plast se položi na nasutje oziroma raščen teren in pod tampon. | m2 | 254.2 |  | 0
| SKUPAJ |  |  |  | 0
4.0 | IZDELAVA ZAKLJUČNEGA SLOJA | EM | Količina | Cena/EM | Znesek brez DDV
4.1. | Vgradnja rešetk za utrditev peščenih površin kot npr. Gravelfix FI42-H32 ali enakovredne na pripravljeno tamponsko podlago; rešetke se prilagodi koreninam obstoječih dreves - upoštevati dobavo in vgradnjo materiala. | m2 | 122.1 |  | 0
4.2. | Vgradnja drobljenca 0-8mm v debelini 5cm v rešetke in utrditev - upoštevati dobavo in vgradnjo materiala. | m2 | 122.1 |  | 0
4.3. | Vgradnja drobljenca 0-8mm v debelini 5cm in utrditev - upoštevati dobavo in vgradnjo materiala. | m2 | 128 |  | 0
4.4. | Vgradnja robnika iz aluminija višine 140mm kot npr. sistem Alubord ali enakovredno na stiku zatravljena poršina - peščena površina ob klančini; profil iz aluminija T6 6063, debeline 4,2mm, višine 150mm, naravne barve pritrjen s stebrički, spoji robnikov utrjeni s spojnimi elementi - upoštevati dobavo in vgradnjo materiala. | tm | 7.5 |  | 0
4.5. | Vgradnja kamnitih robnikov z ravnim vrhom 15/30/50cm v betonski pasovni temelj prereza 25/30cm iz C20/25 za izvedbo stopnic in zaključka brežine - upoštevati dobavo in vgradnjo materiala. | tm | 75.5 |  | 0
| SKUPAJ |  |  |  | 0
5.0 | ZATRAVITEV | EM | Količina | Cena/EM | Znesek brez DDV
5.1. | Nabava, priprava in razstiranje presejane rodovitne prsti, kvalitetne njivske zemlje (fino planiranje zatravljenih površin poravnava na natančnost +/- 3cm, končna debelina rastnega sloja najmanj 30cm) - upoštevati dobavo in vgradnjo materiala. | m3 | 5 |  | 0
5.2. | Zatravitev. Nabava travne mešanice, sejanje travne mešanice (min. 20g/m2) na predvidenih površinah, zagrinjanje, valjanje ter ostalo pripadajoče delo in materiali. | m2 | 16.4 |  | 0
| SKUPAJ |  |  |  | 0
REKAPITULACIJA
Šifra | Opis dela |  |  |  | Znesek brez DDV
1.0 | PREDDELA |  |  |  | 0
2.0 | RUŠITVENA DELA |  |  |  | 0
3.0 | ZEMELJSKA DELA |  |  |  | 0
4.0 | IZDELAVA ZAKLJUČNEGA SLOJA |  |  |  | 0
5.0 | ZATRAVITEV |  |  |  | 0
| SKUPAJ |  |  |  | 0