## SPREMNI LIST
PROJEKTANTSKI POPIS S PREDRAČUNOM
Naročnik | OBČINA BLED
Cesta svobode 13
4260 Bled
Investitor: | OBČINA BLED
Cesta svobode 13
4260 Bled
Objekt: | UREDITEV ODSEKA
SELIŠKE CESTE NA BLEDU
Št. projekta: | K 152020
Projektivno podjetje: | PROTIM RŽIŠNIK PERC d.o.o.
Poslovna cona A2
4208 Šenčur
Odgovorni projektant: | Rok Ahačič, univ.dipl.inž.grad.
Popis izdelal: | Jernej Plaznik gr.tehnik
Datum izdelave popisa: | november 2019

## Splošno
UREDITEV ODSEKA
SELIŠKE CESTE NA BLEDU
SPLOŠNE ZAHTEVE ZA IZDELAVO PONUDBE
PRI PRIPRAVI PONUDBE JE POTREBNO UPOŠTEVATI SPODNJE TOČKE 1 - 28 SPLOŠNIH ZAHTEV ZA IZDELAVO PONUDBE, KI SE NE ZARAČUNAVAJO POSEBEJ
V kolikor je že katerakoli od spodaj navedenih del navedena tudi v popisih, veljajo splošne zahteve za izdelavo ponudbe navedane spodaj v točkah 1-28!
1. | Čiščenje terena pred in po gradnji ter priprava in organizacija gradbišča. Stroške zaključnih del na gradbišču z odvozom odvečnega materiala in stroške vzpostavitve prvotnega stanja, kjer bo to potrebno.
2. | Izdelava poročila o ravnanju z gradbenimi odpadki v skladu z zakonodajo, vključno z vsemi stroški in taksami ločenega zbiranja,
3. | Sortiranja in evidentiranja gradbenih odpadkov, zemeljskega izkopa, kot tudi stroške odvoza in predelave le teh, po določilih zakonodaje.
4. | Stroške vseh potrebnih ukrepov, ki so predpisana in določena z veljavnimi predpisi o varstvu pri delu in varstvom pred požarom, ki jih mora izvajalec obvezno upoštevati.
5. | Škoda na objektih ob gradbišču, ki jo povzroči izvajalec.
6. | Ponovna vzpostavitev odstranjenih mejnikov, ki jih je izvajalec odstranil izven delovnega pasu.
7. | Poročila o kakovostni vgradnji.
8. | Vsi stroški trajnega deponiranja gradbenega materiala.
9. | Izdelava izvedenskega mnenja za objekte na katerih bi zaradi izgradnje komunalne infrastrukture lahko prišlo do poškodb (s predhodnim posvetovanjem s predstavnikom naročnika - z nadzorom).
10. | Sanacija oz. povrnitev v prvotno stanje vseh dostopnih poti, ki jih bo izvajalec uporabljal za vso gradbiščno logistiko.
11. | Stroške obveščanja javnosti o morebitnih motnjah ter posledic nastalih zaradi motenj.
12. | Vse stroške povezane z izvajanjem ukrepov skladno s Uredbo o preprečevanju in zmanjševanju emisije delcev iz gradbišč (Ur.list RS, št. 21/2011) ter izdelavo elaborata preprečevanja in zmanjševanja emisije delcev iz gradbišča.
13. | Vse stroške glede posegov na obstoječem cevovodu, pri čemer se izvajalec z upravljalcem uskladi glede organizacije obnove,
14. | Vse stroške električne energije, vode, TK priključkov, razsvetljave,ogrevanja…
15. | Vse stroške zavarovanja opreme v času izvedbe del in delavcev ter materiala na gradbišču v času izvajanja del, od začetka do uporabnega dovolj.
16. | Vse stroške zunanjega in notranjega transporta, raztovarjanja, skladiščenja na gradbišču, takse, zavarovanja, manipulativne in ostale lokalne stroške, ki se nanašajo na pridobitev ustreznih dovoljenj za izvedbo del predmetnega razpisa in primopredajo objekta s strani izvajalca naročniku,
17. | Vse stroške pridobitve potrebnih soglasij in dovoljenj v zvezi s prečkanji cevovodov, stroške zaščite vseh komunalnih naprav in stroške upravljavcev ali njihovih predstavnikov, stroške raznih pristojbin s tem v zvezi.
18. | Vse količine pri zemeljskih delih so v raščenem stanju.
19. | Stroške vseh predpisanih kontrol materialov, meritev, atestov in garancij za materiale vgrajene v objekt, stroške nostrifikacije in meritev pooblaščenih institucij, potrebnih za uspešno primopredajo del, pri čemer morajo biti dokumenti obvezno prevedeni v slovenščino in nostrificirani od pooblaščene institucije v RS
20. | Meritve nosilnosti podlage, izdelava poročil, nadzor geomehanika z vpisom v gradbeni dnevnik in izdelavo končnega poročila, geodetska spremljava v skladu z navodili geomehanika, strošek ogrevanja v času izvajanja del, če so zunanje temp. neustrezne za normalno napredovanje del.
21. | V ceni je zajeto tudi: droben potrošen mtr., preizkus instalacij in vse potrebne meritve za uspešno opravljen teh. pregled, pridobitev pozitivneih izvedeniškeih mnenj, navodila za obratovanje in vzdrževanje POV v 4 izvodih.
22. | Vsa potrebna dokumentacija, ki je potrebna za tehnični pregled, prodobitev uporabnega dovoljenja in vris v kataster GJI.
23. | Cena na enoto za več in manj dela se ne spreminja.
24. | Črpanje vode iz gradbene jame v času gradnje. Dodatek na otežkočeno delo zaradi podtalnice ali površinske vode s stroški prečrpavanja vode iz izkopa, izdelavo dodatnih nasipov ali jarkov za preusmeritev dotekajoče ali izčrpane vode (izviri, melioracijski kanali, mulde, prepusti ali naravni odvodniki površinske vode ali podtalnice).
25. | Ponudnik mora k ponudbi priložiti prospekte za vso ponujeno opremo v vseh sklopih.
26. | Pridobitev lokacije za začasne gradbiščne objekte in za priročno skladiščenje materiala, uporaba za ves čas gradnje infrastrukture, vzpostavitev prvotnega stanja po zaključku gradbenih del, morebitna prestavitev objektov in najemnina zemljišča za gradbiščne objekte in priročno skladišče materiala.
27. | Fotografiranje cestnih, krajinskih, stavbnih in drugih detajlov, pomembnih za ugotavljanje stanja pred gradnjo. Foto elaborat se dela v najmanj dveh izvodih. En izvod prejme naročnik oziroma njegov nadzornik. V primeru, da foto dokumentacija ne bo izdelana stroške uveljavljanja odškodnine nosi izvajalec del, ki je dolžan zagotoviti podroben pregled trase objekta. Razpoke na objektih, poškodbe in druge neobičajne podrobnosti morajo biti fotografirane s priloženim metrom, da je mogoče naknadno ugotoviti morebitno spremenjeno stanje na materialu, objektu ali napravi.
28. | Postavitev linijskih pomičnih zaščitnih ograj pri gradnji skozi naselje ali vzporedno z občinsko cesto z vso potrebno opremo za zavarovanje gradbene jame in postavitvijo signalizacije in svetlobnih teles za nočno osvetlitev ovire. Zavarovanje je fiksno in stabilno za ves čas trajanja gradnje odseka. V ceni je zajeta tudi večkratna prestavitev ograje skladno z napredovanjem del.

## REKAPITULACIJA
UREDITEV ODSEKA
SELIŠKE CESTE NA BLEDU
I. | REKAPITULACIJA
1. | PREDDELA | 0
2. | CESTA | 0
2.a | CESTA (neupravičen del - cesta B od km 0,050 dalje) | 0
3. | METEORNA KANALIZACIJA | 0
4. | JAVNA RAZSVETLJAVA gradbena dela | 0
4a. | JAVNA RAZSVETLJAVA (neupravičen del - cesta B od km 0,050 dalje) | 0
5. | JAVNA RAZSVETLJAVA montažna dela | 0
5a. | JAVNA RAZSVETLJAVA (neupravičen del - cesta B od km 0,050 dalje) | 0
6. | URBANA OPREMA IN HORTIKULTURNA UREDITEV | 0
7. | RAZNA DELA | 2189
| SKUPAJ: | 2189
V cenah 22 % DDV ni upoštevan!
OPOMBE:
- Cene v tem predračunu so zgolj informativne narave. Ta predračun ne predstavlja stroškovnika, vrednost del se pridobi z izborom najugodnejšega izvajalca.
- V popisu so zajeta vsa dela po projektu, niso pa zajeta spremljajoča dela po zahtevah soglasodajalcev (arheološka izkopavanja,…).
- Vsi izkopi, nasipi, zasipi in transporti zemljin ter nasipov se obračunavajo v raščenem stanju.
- Izvajalec mora priložiti dokazila o deponiranju izkopa od pooblaščene deponije.

## PREDDELA
1. | PREDDELA
št.post. | opis postavke | EM | količina | cena/EM | vrednost (€)
I. | PREDDELA
1 | Priprava in organizacija gradbišča z gradbiščno tablo vključno z vsemi potrebnimi deli na celotnem območju predvidene komunalne infrastrukture. V tej postavki je potrebno zajeti tudi stroške začasnih dovoznih poti ter vzpostavitev v prvotno stanje. Izvajalec si mora ogledati trase/območje predvidene infrastrukture in v to postavko vključiti vsa potrebna dela pri organizaciji, pripravi, zavarovanju in čiščenju gradbišča. V postavki vključiti tudi zavarovanje okoliških objektov in gradbišč pred morebitnimi poškodbami v času gradnje. | kpl | 1 |  | 0
0
2 | Preverba podatkov, detekcija, odkrivanje ter trasna in višinska zakoličba vseh komunalnih in energetskih vodov ter oznaka križanj na predvideni dolžini izgradnje komunalne infrastrukture. | kpl | 1 |  | 0
0
3 | Površinski izkop humusa v debelini cca. 30 cm, z deponiranjem materiala na začasni gradbiščni deponiji. | m3 | 114 |  | 0
4 | Površinski izkop humusa v debelini cca 20 cm, z nakladanjem na transportno sredstvo, odvozom na stalno deponijo in plačilom vseh stroškov deponiranja. | m3 | 149 |  | 0
5 | Odstranitev prometnih znakov vključno z drogovi, ter deponiranje na gradbiščni deponiji do ponovne vgraditve. | kos | 13 |  | 0
0
|  |  |  | PREDDELA skupaj: | 0
II. | DODATNA IN NEPREDVIDENA DELA |  | 10% |  | 0
REKAPITULACIJA
I. | PREDDELA |  |  |  | 0
II. | DODATNA IN NEPREDVIDENA DELA |  |  |  | 0
| PREDDELA SKUPAJ: |  |  |  | 0

## CESTA
2. | CESTA
št.post. | opis postavke | EM | količina | cena/EM | vrednost (€)
I. | PRIPRAVLJALNA DELA
1 | Zakoličba ceste v ravninskem terenu. | m1 | 158 |  | 0
2 | Postavitev in zavarovanje prečnih profilov ceste v ravninskem terenu. | kos | 6 |  | 0
|  |  |  | PRIPRAVLJALNA DELA skupaj: | 0
II. | RUŠITVENA DELA
3 | Porušitev in odstranitev asfaltne plasti v debelini 6 do 10 cm. | m2 | 1014 |  | 0
4 | Rezanje asfaltne plasti s talno diamantno žago, debele 6 do 10 cm | m1 | 82 |  | 0
5 | Porušitev in odstranitev robnika iz cementnega betona | m1 | 105 |  | 0
6 | Odstranitev obstoječega kandelabra, vključno s temeljem. | kos | 1 |  | 0
|  |  |  | RUŠITVENA DELA skupaj: | 0
III. | ZEMELJSKA DELA
7 | Široki strojni izkop v terenu III.-IV. ktg, izkop v globini do 1,0 m, nakladanje materiala na transportno sredstvo, odvoz na stalno deponijo (deponijo pridobi izvajalec) ter plačilo vseh stroškov deponiranja. | m3 | 881 |  | 0
8 | Naprava podlage za sejanje trave z nakladanjem humusa na kamion in dovozom iz začasne deponije, razstiranje v debelini cca 20 cm, ravnanje in ostala pomožna dela. Upoštevati tudi valjanje površine pred sejanjem trave. | m3 | 113 |  | 0
9 | Dobava in dostava dodatnega humusa, razstiranje v debelini cca 20 cm, ravnanje in ostala pomožna dela. Upoštevati tudi valjanje površine pred sejanjem trave. | m3 | 20 |  | 0
10 | Ozelenitev površin, dobava in sejanje travnega semena. Upoštevati pokrivanje sejane površine s tanko plastjo humusa in negovanje trave do popolne ozelenitve. | m2 | 564 |  | 0
|  |  |  | ZEMELJSKA DELA skupaj: | 0
IV. | SPODNJI in ZGORNJI USTROJ
11 | Planiranje dna izkopa z natančnostjo ± 3 cm in strojna utrditev do potrebne zbitosti. | m2 | 1951 |  | 0
12 | Dobava in polaganje lahkega ločilnega sloja med planumom in spodnjim ustrojem ceste iz geotekstila: polipropilenska polst PP 150 g/m2 (npr. Typar SF44 ali enakovredno). | m2 | 1464 |  | 0
13 | Dobava, razgrinjanje in planiranje drobljenega, kamnitega, nasipnega materiala, granulacije 0-63 mm v debelini vsaj 50 cm ter utrjevanje do potrebne trdnosti (Ev2 ≥ 80 MPa). Vgrajevanje v slojih največ do 30 cm. | m3 | 1123 |  | 0
0
14 | Dobava, razgrinjanje, planiranje in utrjevanje tamponskega drobljenca granulacije 0 - 32 mm v debelini minimalno 25 cm, utrjevanje do potrebne zbitosti (Ev2 ≥ 120 MPa). | m3 | 313 |  | 0
0
15 | Dobava, razgrinjanje, planiranje in utrjevanje tamponskega drobljenca granulacije 0 - 32 mm v debelini 30 cm (hodnik za pešce), utrjevanje do potrebne zbitosti (Ev2 ≥ 100 MPa). | m3 | 132 |  | 0
16 | Fino planiranje tampona v predpisanih padcih po projektu, dobava sejanega peska granulacije 0-8 mm, planiranje in utrjevanje - priprava na asfaltiranje. | m2 | 2347 |  | 0
17 | Rezkanje - frezanje obstoječega finega asfalta v šir. 20 cm (stik obstoječi - novi), kompletno z dobavo in vgrajevanjem novega asfalt betona v deb. 4,0 cm. | m1 | 52 |  | 0
0
18 | Čiščenje in hladni obrizg asfalta pri stikovanju obstoječega z novim. | m1 | 52 |  | 0
19 | Rezkanje - frezanje in odvoz asfaltne krovne plasti v debelini 4 do 7 cm | m2 | 120 |  | 0
20 | Čiščenje utrjene/odrezkane površine podlage pred pobrizgom z bitumenskim vezivom | m2 | 120 |  | 0
0
21 | Pobrizg podlage z bitumensko emulzijo 0,4 kg/m2 | m2 | 120 |  | 0
0
22 | Dobava in vgrajevanje asfalta: |  | 0 |  | 0
| - nosilni sloj - AC 22 base B 50/70 A3 v deb. 7 cm | m2 | 1046 |  | 0
| - obrabni sloj - AC 11 surf B 50/70 A3 v deb. 4 cm | m2 | 1046 |  | 0
| - obrabno nosilni sloj - AC 8 surf B 50/70 A5 v deb. 4 cm (kolesarska pot - hodnik za pešce). | m2 | 1301 |  | 0
| - dodatek za asfaltiranje stalne ovire za umirjanje prometa. | m2 | 155 |  | 0
23 | Doplačilo za izdelavo asfaltnih muld | m1 | 12 |  | 0
[5 empty] | 0 | 0 | 0
24 | Dobava in postavitev predfabriciranih betonskih cestnih robnikov dimenzij 15 x 25 x 100 cm (položeni pokončno, 12 cm nad vozno površino) ter zastičenje s cementno malto. Kompletno s pripravo betonske podlage iz betona C12/15, 0-16 mm. | m1 | 248 |  | 0
0
25 | Dodatek za vgrajevanje robnikov v krivini. | m1 | 68 |  | 0
|  |  | 0 |  | 0 | 0 | 0
26 | Dodatek za vgrajevanje pogreznjenih robnikov. | m1 | 114 |  | 0
|  |  | 0 |  | 0 | 0 | 0
27 | Dobava in vgrajevanje betonskih lamelnih robnikov dimenzij 5 x 20 x 100 cm. Kompletno s pripravo podlage, betonom C12/15 in vsemi pomožnimi deli. Zastičenje s cementno malto. | m1 | 173 |  | 0
|  |  | 0 |  | 0 | 0 | 0
28 | Ureditev in utrditev bankine, širine 75 cm, v naklonu 6%, kompletno z dobavo manjkajočega sejanega peska v debelini do 10 cm. | m2 | 77.5 |  | 0
|  |  |  | SPODNJI in ZGORNJI USTROJ skupaj: | 0
V. | PROMETNA UREDITEV
29 | Barvanje cestnih označb z belo, rumeno oz. rdečo enokomponentno barvo za asfalt:
| -5111 ločilna neprekinjena črta š= 12 cm | m1 | 33 |  | 0
| -5111 ločilna neprekinjena črta š= 10 cm | m1 | 90 |  | 0
| -5112 Robna neprekinjena črta š= 10 cm | m1 | 41 |  | 0
| -5120 Vzdolžna ločina prekinjena črta; 1-1-1 oz. 3-3-3, š= 12 cm | m1 | 56 |  | 0
| -5120 Vzdolžna ločina prekinjena črta; 1-1-1, š= 10 cm | m1 | 90 |  | 0
| -5211 neprekinjena široka prečna črta; š=50 cm | m1 | 22 |  | 0
| -5231 prehod za pešce | m2 | 18 |  | 0
| -5231-3 prehod za pešce (50/50 cm) | m2 | 53 |  | 0
| -5335-1 - stalne ovire za umirjanje prometa v rumeni barvi | m2 | 17 |  | 0
| -5502 - kažipotna oznaka kolesarske povezave | kos | 2 |  | 0
| -5604 - križišče oziroma cestni priključek s prednostno cesto | kos | 3 |  | 0
| -5606 - otroci na vozišču | kos | 10 |  | 0
| -5607 - prometni pas namenjen mešanemu prometu | kos | 10 |  | 0
| -5609 - kolesarski pas | kos | 7 |  | 0
0
30 | Dobava in postavitev prometnih znakov, komplet z drogom in pritrdilnim materialom ter zemeljskimi deli in temelji: |  | 0
| -2101 Križišče s prednostno cesto | kos | 1 |  | 0
| -2102 Ustavi | kos | 1 |  | 0
| -2313 Ločena pasova za pešce in kolesarje | kos | 1 |  | 0
| -2315 Površina za promet pešcev in kolesarjev | kos | 3 |  | 0
| -2432 Prehod za pešce in kolesarje | kos | 1 |  | 0
| -2432-1 Prehod za pešce in kolesarje | kos | 1 |  | 0
| -3202 Grbina ali ploščad | kos | 3 |  | 0
31 | Ponovna postavitev obstoječih prometnih znakov, komplet z drogom in pritrdilnim materialom ter zemeljskimi deli in temelji: |  | 0
| -2216 in 4602 Prepovedan promet za določena vozila in dop. tabla | kos | 2 |  | 0
| -2420 Konec območja prepovedanega parkiranja | kos | 1 |  | 0
| -3502 Šolska pot | kos | 1 |  | 0
|  |  |  | PROMETNA UREDITEV skupaj: | 0
VI. | DODATNA IN NEPREDVIDENA DELA |  | 10% |  | 0
REKAPITULACIJA
I. | PRIPRAVLJALNA DELA |  |  |  | 0
II. | RUŠITVENA DELA |  |  |  | 0
III. | ZEMELJSKA DELA |  |  |  | 0
IV. | SPODNJI in ZGORNJI USTROJ |  |  |  | 0
V. | PROMETNA UREDITEV |  |  |  | 0
VI. | DODATNA IN NEPREDVIDENA DELA |  |  |  | 0
| CESTA SKUPAJ: |  |  |  | 0

## CESTA_NU
2.a | CESTA (neupravičen del - cesta B od km 0,050 dalje)
št.post. | opis postavke | EM | količina | cena/EM | vrednost (€)
I. | PRIPRAVLJALNA DELA
1 | Zakoličba ceste v ravninskem terenu. | m1 | 24 |  | 0
2 | Postavitev in zavarovanje prečnih profilov ceste v ravninskem terenu. | kos | 3 |  | 0
|  |  |  | PRIPRAVLJALNA DELA skupaj: | 0
II. | RUŠITVENA DELA
3 | Porušitev in odstranitev asfaltne plasti v debelini 6 do 10 cm. | m2 | 80 |  | 0
4 | Rezanje asfaltne plasti s talno diamantno žago, debele 6 do 10 cm | m1 | 3.5 |  | 0
|  |  |  | RUŠITVENA DELA skupaj: | 0
III. | ZEMELJSKA DELA
5 | Široki strojni izkop v terenu III.-IV. ktg, izkop v globini do 2,0 m, nakladanje materiala na transportno sredstvo, odvoz na stalno deponijo (deponijo pridobi izvajalec) ter plačilo vseh stroškov deponiranja. | m3 | 102 |  | 0
6 | Naprava podlage za sejanje trave z nakladanjem humusa na kamion in dovozom iz začasne deponije, razstiranje v debelini cca 20 cm, ravnanje in ostala pomožna dela. Upoštevati tudi valjanje površine pred sejanjem trave. | m3 | 1 |  | 0
7 | Ozelenitev površin, dobava in sejanje travnega semena. Upoštevati pokrivanje sejane površine s tanko plastjo humusa in negovanje trave do popolne ozelenitve. | m2 | 4 |  | 0
|  |  |  | ZEMELJSKA DELA skupaj: | 0
IV. | SPODNJI in ZGORNJI USTROJ
8 | Planiranje dna izkopa z natančnostjo ± 3 cm in strojna utrditev do potrebne zbitosti. | m2 | 112 |  | 0
9 | Dobava in polaganje lahkega ločilnega sloja med planumom in spodnjim ustrojem ceste iz geotekstila: polipropilenska polst PP 150 g/m2 (npr. Typar SF44 ali enakovredno). | m2 | 112 |  | 0
10 | Dobava, razgrinjanje in planiranje drobljenega, kamnitega, nasipnega materiala, granulacije 0-63 mm v debelini cca 50 cm ter utrjevanje do potrebne trdnosti (Ev2 ≥ 80 MPa). Vgrajevanje v slojih največ do 30 cm. | m3 | 48.2 |  | 0
0
11 | Dobava, razgrinjanje, planiranje in utrjevanje tamponskega drobljenca granulacije 0 - 32 mm v debelini minimalno 25 cm, utrjevanje do potrebne zbitosti (Ev2 ≥ 120 MPa). | m3 | 24.1 |  | 0
0
12 | Fino planiranje tampona v predpisanih padcih po projektu, dobava sejanega peska granulacije 0-8 mm, planiranje in utrjevanje - priprava na asfaltiranje. | m2 | 80.3 |  | 0
13 | Rezkanje - frezanje obstoječega finega asfalta v šir. 20 cm (stik obstoječi - novi), kompletno z dobavo in vgrajevanjem novega asfalt betona v deb. 4,0 cm. | m1 | 3 |  | 0
0
14 | Čiščenje in hladni obrizg asfalta pri stikovanju obstoječega z novim. | m1 | 3 |  | 0
0
15 | Dobava in vgrajevanje asfalta: |  | 0 |  | 0
| - nosilni sloj - AC 22 base B 50/70 A3 v deb. 7 cm | m2 | 80.3 |  | 0
| - obrabni sloj - AC 11 surf B 50/70 A3 v deb. 4 cm | m2 | 80.3 |  | 0
|  |  | 0 |  | 0 | 0 | 0
16 | Ureditev in utrditev bankine, širine 50 cm, v naklonu 6%, kompletno z dobavo manjkajočega sejanega peska v debelini do 10 cm. | m2 | 39.6 |  | 0
|  |  |  | SPODNJI in ZGORNJI USTROJ skupaj: | 0
VI. | DODATNA IN NEPREDVIDENA DELA |  | 10% |  | 0
REKAPITULACIJA
I. | PRIPRAVLJALNA DELA |  |  |  | 0
II. | RUŠITVENA DELA |  |  |  | 0
III. | ZEMELJSKA DELA |  |  |  | 0
V. | SPODNJI in ZGORNJI USTROJ |  |  |  | 0
VI. | DODATNA IN NEPREDVIDENA DELA |  |  |  | 0
| CESTA SKUPAJ: |  |  |  | 0

## METEORNA
3. | METEORNA KANALIZACIJA
št.post. | opis postavke | EM | količina | cena/EM | vrednost (€)
I. | PRIPRAVLJALNA DELA
1 | Zakoličba in zavarovanje projektirane osi kanala. | m1 | 7 |  | 0
2 | Postavitev in zavarovanje prečnih profilov. | kos | 2 |  | 0
|  |  |  | PRIPRAVLJALNA DELA skupaj: | 0
II. | ZEMELJSKA DELA
3 | Strojni izkop jarka z upoštevano pomočjo ročnega izkopa za meteorno kanalizacijo (cevovod, jaški, požiralniki) v terenu III.-IV. ktg., v naklonu, ki se prilagodi karakteristikam materiala in načinu varovanja izkopa, širina dna izkopa po standardu SIST EN 1610, izkop v globini do 2,0 m, kompletno z direktnim nakladanjem izkopnega materiala na kamion in odvozom na začasno deponijo (deponijo pridobi izvajalec). | m3 | 57.9 |  | 0
0
4 | Ročni izkop jarka za meteorno kanalizacijo, izkop v terenu III.ktg. ter deponiranje izkopnega materiala ob trasi kanalizacije. | m3 | 7.7 |  | 0
|  |  | 0 |  | 0
5 | Planiranje dna izkopa z natančnostjo ± 1 cm in strojna utrditev do potrebne zbitosti (Ev2 ≥ 20 MPa). | m2 | 34.7 |  | 0
0
6 | Zasip jarka z izbranim materialom od izkopa, skupaj s potrebnim utrjevanjem do potrebne zbitosti, zasip v plasteh največ do 30 cm. | m3 | 48.2 |  | 0
|  |  | 0 |  | 0
7 | Nakladanje na transportno sredstvo in odvoz odvečnega materiala od izkopa na stalno deponijo (deponijo pridobi izvajalec) ter plačilo vseh stroškov deponiranja. | m3 | 17.4 |  | 0
|  |  |  | ZEMELJSKA DELA skupaj: | 0
III. | ODVODNJAVANJE
8 | Dobava in vgraditev cevi iz umetnih mas, togostnega razreda min. SN 8, kompletno z izdelavo peščene posteljice deb.10 cm in obsipom cevi s peskom (frakcije 0-8 mm) do 30 cm nad temenom cevi: |  | 0 |  | 0 | 0
| - PVC cev DN 160 mm (priključki požiralnikov) | m1 | 27 |  | 0
|  |  | 0 |  | 0 | 0
9 | Dobava in vgraditev požiralnika iz umetnih snovi notranjega premera 50 cm, z odtokom kanala DN 160 (200). Globina s peskolovom je 1,5 m, vključno z ravno LTŽ rešetko 40 x 40 cm (nosilnosti 40 t, D400) in montažnim AB vencem iz betona C25/30. Kompletno s podložnim betonom C8/10, fino obdelavo notranjosti, prebijanjem sten in izdelavo vseh priključkov. | kos | 2 |  | 0
10 | Dobava in vgraditev požiralnika iz umetnih snovi notranjega premera 50 cm, z odtokom kanala DN 160 (200). Globina s peskolovom je 1,5 m, vključno z LTŽ robniško rešetko 40 x 40 cm (nosilnosti 25 t, C250) in montažnim AB vencem iz betona C25/30. Kompletno s podložnim betonom C8/10, fino obdelavo notranjosti, prebijanjem sten in izdelavo vseh priključkov. | kos | 1 |  | 0
11 | Kompletna dobava in izdelava ponikovalnice: |  |  |  | 0
| -ponikovalnica iz perforiranih betonskih cevi, |  |  |  | 0
| -na vrhu se napravi AB venec iz betona C25/30, na katerega se vgradi LTŽ pokrov, |  |  |  | 0
| -izdelava priključkov za kanalizacijo, |  |  |  | 0
| -izdelava in dobava ponikovalnice zajema tudi vsa potrebna zemeljska dela in sicer izkop v obliki prisekanega stožca v globini cca 3,50 m pod naklonom 65°, širina dna izkopa je 100 cm od zunanjega roba cevi, performirane cevi se obsipajo s kamnitimi kroglami Ø 50-150 mm brez finih frakcij (do višine perforiranih cevi), nad vtokom v ponikovalnico pa se na zasip s krogel vgradi glinen naboj v debelini 30 cm in se ga zaščiti s polipropilensko polstjo (400g/m2), nad polstjo se izdela zasutje z gramozom |  |  |  | 0
| -nakladanje na transportno sredstvo in odvoz odvečnega materiala od izkopa na stalno deponijo (deponijo pridobi izvajalec) ter plačilo vseh stroškov deponiranja; |  |  |  | 0
| - Ponikovalnica Ø 120 cm skupne globine cca 3,5 m od tega efektivne minimalno 2,0 m, LTŽ pokrov Ø 60 cm (12,5t) | kos | 1 |  | 0
12 | Preizkus vodotesnosti kanala in izdelava poročila. | m1 | 27 |  | 0
0
13 | Kontrola sploščenosti cevi izvedenega kanala (pregled s kamero) in izdelava poročila. | m1 | 27 |  | 0
|  |  |  | ODVODNJAVANJE skupaj: | 0
IV. | DODATNA IN NEPREDVIDENA DELA |  | 10% |  | 0
REKAPITULACIJA
I. | PRIPRAVLJALNA DELA |  |  |  | 0
II. | ZEMELJSKA DELA |  |  |  | 0
III. | ODVODNJAVANJE |  |  |  | 0
IV. | DODATNA IN NEPREDVIDENA DELA |  |  |  | 0
| METEORNA KANALIZACIJA SKUPAJ: |  |  |  | 0

## JR-GRAD.DELA
4. | JAVNA RAZSVETLJAVA
GRADBENA DELA
št.post. | opis postavke | EM | količina | cena/EM | vrednost (€)
I. | GRADBENA DELA
1 | Zakoličba trase nove kabelske kanalizacije. | m1 | 229 |  | 0
2 | Kombiniran izkop jarka v terenu III. - IV. ktg., širina dna izkopa 0,30 m, v globini 1,00 m, niveliranje dna jarka, izdelava podloge s presejanim peskom, polaganje ALKATEN cevi 1x Ø 50 mm, z obbetoniranjem cevi 10 cm nad robom cevi na spojih in pod povoznimi površinami z betonom C 12/15, zasip z izkopanim materialom z nabijanjem v plasteh,položitev opozorilnega traku, čiščenje in planiranje trase, nakladanje viška materiala na kamion in odvoz na deponijo z vsemi stroški. | m1 | 229 |  | 0
3 | Pocinkani železni valjanec Fe-Zn 25x4 mm položen vzdolž trase JR | m | 265 |  | 0
4 | Križna sponka Fe-Zn za spajanje ploščatih vodnikov | kos | 17 |  | 0
5 | Izvedba spoja valjanca na kandelaber z dvema vijakoma M10 | kos | 18 |  | 0
6 | Izkop jame v terenu III. - IV. ktg. in vkop tipskega kandelabrskega temelja (dxšxv) 90x50x90 cm z luknjo Ø 23 cm za natik kandelabra, skupaj z jaškom z LTŽ pokrovom 12,5T, kot VIPRO (višina kandelabra do 6m) ali enakovreden. Kandelaber zalit z betonom za nabrekanje. | kos | 6 |  | 0
7 | Izkop jame v terenu III. - IV. ktg. in vkop tipskega kandelabrskega temelja (dxšxv) 90x50x90 cm z luknjo Ø 23 cm za natik kandelabra, skupaj z jaškom z LTŽ pokrovom 12,5T, kot VIPRO (višina kandelabra do 10m) ali enakovreden. Kandelaber zalit z betonom za nabrekanje. | kos | 6 |  | 0
8 | Izkop jame v terenu III. - IV. ktg. za izvedbo prehodnega jaška, dobava in vgradnja betonske cevi Ø 60 cm, globine 100 cm, z zgornjo in spodnjo betonsko ploščo deb. 15 cm z odprtino in vgrajenim LTŽ pokrovom 60x60 cm, z nosilnostjo 40 T (D400), preboji v betonski cevi in vzidava cevi kabelske kanalizacije v betonsko cev. | kos | 1 |  | 0
|  |  |  | GRADBENA DELA skupaj: | 0
II. | DODATNA IN NEPREDVIDENA DELA |  | 10% |  | 0
REKAPITULACIJA
I. | GRADBENA DELA |  |  |  | 0
II. | DODATNA IN NEPREDVIDENA DELA |  |  |  | 0
| JAVNA RAZSVETLJAVA - GRADBENA DELA SKUPAJ: |  |  |  | 0

## JR-GRAD.DELA_NU
4a. | JAVNA RAZSVETLJAVA (neupravičen del - cesta B od km 0,050 dalje)
GRADBENA DELA
št.post. | opis postavke | EM | količina | cena/EM | vrednost (€)
I. | GRADBENA DELA
1 | Zakoličba trase nove kabelske kanalizacije. | m1 | 74 |  | 0
2 | Kombiniran izkop jarka v terenu III. - IV. ktg., širina dna izkopa 0,30 m, v globini 1,00 m, niveliranje dna jarka, izdelava podloge s presejanim peskom, polaganje ALKATEN cevi 1x Ø 50 mm, z obbetoniranjem cevi 10 cm nad robom cevi na spojih in pod povoznimi površinami z betonom C 12/15, zasip z izkopanim materialom z nabijanjem v plasteh,položitev opozorilnega traku, čiščenje in planiranje trase, nakladanje viška materiala na kamion in odvoz na deponijo z vsemi stroški. | m1 | 74 |  | 0
3 | Pocinkani železni valjanec Fe-Zn 25x4 mm položen vzdolž trase JR | m | 85 |  | 0
4 | Križna sponka Fe-Zn za spajanje ploščatih vodnikov | kos | 3 |  | 0
5 | Izvedba spoja valjanca na kandelaber z dvema vijakoma M10 | kos | 4 |  | 0
6 | Izkop jame v terenu III. - IV. ktg. in vkop tipskega kandelabrskega temelja (dxšxv) 90x50x90 cm z luknjo Ø 23 cm za natik kandelabra, skupaj z jaškom z LTŽ pokrovom 12,5T, kot VIPRO (višina kandelabra do 6m) ali enakovreden. Kandelaber zalit z betonom za nabrekanje. | kos | 3 |  | 0
7 | Izkop jame v terenu III. - IV. ktg. za izvedbo prehodnega jaška, dobava in vgradnja betonske cevi Ø 60 cm, globine 100 cm, z zgornjo in spodnjo betonsko ploščo deb. 15 cm z odprtino in vgrajenim LTŽ pokrovom 60x60 cm, z nosilnostjo 40 T (D400), preboji v betonski cevi in vzidava cevi kabelske kanalizacije v betonsko cev. | kos | 2 |  | 0
|  |  |  | GRADBENA DELA skupaj: | 0
II. | DODATNA IN NEPREDVIDENA DELA |  | 10% |  | 0
REKAPITULACIJA
I. | GRADBENA DELA |  |  |  | 0
II. | DODATNA IN NEPREDVIDENA DELA |  |  |  | 0
| JAVNA RAZSVETLJAVA - GRADBENA DELA SKUPAJ: |  |  |  | 0

## JR - MONT.DELA
5. | JAVNA RAZSVETLJAVA
I. | MONTAŽNA DELA IN MATERIAL
št.post. | opis postavke | EM | količina | cena/EM | vrednost (€)
1 | Kabel NYY-J 5x16mm2 uvlečen v kabelsko kanalizacijo | m | 340 |  | 0
2 | Uvlek in priklop kabla v kandelaber z izdelavo termoskrčnih kabelskih končnikov | kpl | 28 |  | 0
3 | S1 - Cestna svetilka, svetlobna emisija: 0%, montaža navpično na kandelaber Tip: GRAH AEROLITE ECO FUSION S, LED 37W PX, 4500 lm, 4000 K, IP66, redukcija 50% | kos | 4 |  | 0
4 | S2 - Cestna svetilka, svetlobna emisija: 0%, montaža navpično na kandelaber Tip: GRAH AEROLITE ECO FUSION S, LED 37W ME, 4500 lm, 4000 K, IP66, redukcija 50% | kos | 6 |  | 0
5 | S3 - Cestna svetilka, svetlobna emisija: 0%, montaža navpično na kandelaber Tip: GRAH AEROLITE ECO FUSION S, LED 21W ME, 2100 lm, 4000 K, IP66, redukcija 50% | kos | 9 |  | 0
6 | LSL nosilec svetilke, tog fi 60 mm, RAL 9006 | kos | 10 |  | 0
7 | LSL nosilec za dve svetilki, tog fi 60 mm, RAL 9006 | kos | 5 |  | 0
8 | Križna sponka Fe-Zn na izvodih za ozemljitev kandelabrov, zaščitena s protikorozijskim premazom. | kos | 21 |  | 0
9 | Kandelaber za natik, vroče pocinkan, barvan z barvo antracit siva MS-5, višine 6,7 m (6 m nad nivojem), opremljen s 5-polno priključno ploščo, podnožjem za varovalko 6,3A (tip. PVE5/16), vezno žico in vodnikom NYY-J 4x1,5 mm2, z vratci dimenzije 235x70 mm, izdelava spoja na kandelaber z dvema vijakoma M10. | kos | 6 |  | 0
10 | Kandelaber za natik, vroče pocinkan, barvan z barvo antracit siva MS-5, višine 8 m (7 m nad nivojem), opremljen s 5-polno priključno ploščo, podnožjem za varovalko 6,3A (tip. PVE5/16), vezno žico in vodnikom NYY-J 4x1,5 mm2, z vratci dimenzije 235x70 mm, izdelava spoja na kandelaber z dvema vijakoma M10. | kos | 6 |  | 0
11 | Barvanje obstoječih pocinkanih kandelabrov, višine 8 m, barvan z barvo antracit siva MS-5. | kos | 6 |  | 0
12 | Drobni nespecificirani material, manipulativni stroški, stroški transporta, priprava del in sodelovanje z ostalimi izvajalci. | % | 5 |  | 0
13 | Izdelava meritev in merilnih protokolov inštalacije in ozemljitve. | kpl | 1 |  | 0
14 | Izdelava meritev in merilnih protokolov osvetljenosti cestišča. | kpl | 1 |  | 0
15 | Vris kabla v kataster komunalnih vodov - geodetski posnetek, ki mora ustrezati podlagam koncesionarja JR | m | 229 |  | 0
16 | Nadzor koncesionarja JR (Petrol) - pred pričetkom del se izvajalec in predstavnik koncesionarja dogovorita o koordinaciji in nadzoru del | h | 6 |  | 0
17 | Izdelava projekta izvedenih del (PID) električnih inštalacij | kpl | 1 |  | 0
| MONTAŽNA DELA IN MATERIAL |  |  |  | 0
II. | DODATNA IN NEPREDVIDENA DELA |  | 10% |  | 0
REKAPITULACIJA
I. | MONTAŽNA DELA IN MATERIAL |  |  |  | 0
II. | DODATNA IN NEPREDVIDENA DELA |  |  |  | 0
| JR - MONTAŽNA DELA IN MATERIAL SKUPAJ: |  |  |  | 0

## JR - MONT.DELA_NU
5a. | JAVNA RAZSVETLJAVA (neupravičen del - cesta B od km 0,050 dalje)
I. | MONTAŽNA DELA IN MATERIAL
št.post. | opis postavke | EM | količina | cena/EM | vrednost (€)
1 | Kabel NYY-J 5x16mm2 uvlečen v kabelsko kanalizacijo | m | 110 |  | 0
2 | Uvlek in priklop kabla v kandelaber z izdelavo termoskrčnih kabelskih končnikov | kpl | 4 |  | 0
3 | S3 - Cestna svetilka, svetlobna emisija: 0%, montaža navpično na kandelaber Tip: GRAH AEROLITE ECO FUSION S, LED 21W ME, 2100 lm, 4000 K, IP66, redukcija 50% | kos | 3 |  | 0
4 | LSL nosilec svetilke, tog fi 60 mm, RAL 9006 | kos | 3 |  | 0
5 | Križna sponka Fe-Zn na izvodih za ozemljitev kandelabrov, zaščitena s protikorozijskim premazom. | kos | 4 |  | 0
6 | Kandelaber za natik, vroče pocinkan, barvan z barvo antracit siva MS-5, višine 6,7 m (6 m nad nivojem), opremljen s 5-polno priključno ploščo, podnožjem za varovalko 6,3A (tip. PVE5/16), vezno žico in vodnikom NYY-J 4x1,5 mm2, z vratci dimenzije 235x70 mm, izdelava spoja na kandelaber z dvema vijakoma M10. | kos | 3 |  | 0
7 | Drobni nespecificirani material, manipulativni stroški, stroški transporta, priprava del in sodelovanje z ostalimi izvajalci. | % | 5 |  | 0
8 | Izdelava meritev in merilnih protokolov inštalacije in ozemljitve. | kpl | 1 |  | 0
9 | Izdelava meritev in merilnih protokolov osvetljenosti cestišča. | kpl | 1 |  | 0
10 | Vris kabla v kataster komunalnih vodov - geodetski posnetek, ki mora ustrezati podlagam koncesionarja JR | m | 74 |  | 0
11 | Nadzor koncesionarja JR (Petrol) - pred pričetkom del se izvajalec in predstavnik koncesionarja dogovorita o koordinaciji in nadzoru del | h | 2 |  | 0
12 | Izdelava projekta izvedenih del (PID) električnih inštalacij | kpl | 1 |  | 0
| MONTAŽNA DELA IN MATERIAL |  |  |  | 0
II. | DODATNA IN NEPREDVIDENA DELA |  | 10% |  | 0
REKAPITULACIJA
I. | MONTAŽNA DELA IN MATERIAL |  |  |  | 0
II. | DODATNA IN NEPREDVIDENA DELA |  |  |  | 0
| JR - MONTAŽNA DELA IN MATERIAL SKUPAJ: |  |  |  | 0

## URBANA OPREMA
6. | URBANA OPREMA IN HORTIKULTURNA UREDITEV
št.post. | opis postavke | EM | količina | cena/EM | vrednost (€)
1 | Dobava in motaža servisnega kolesarskega stojala, namenjenega popravilu koles, kot npr. Mantis Classic. Izgled pred dobavo uskladiti z naročnikom. Vključno s temeljem in pritrdilnim materialom. | kpl | 1 |  | 0
2 | Dobava in montaža kovinskega stojala za kolo. Stojala so iz kovinskih cevi in so pravokotne oblike z zaobljenimi robovi, kot npr. naslon Edgetyre s praokotnimi stranicami. Vključno s temelji in pritrdilnim materialom. | kpl | 9 |  | 0
3 | Posaditev dreves po načrtu. Izkop in priprava jam 1,5 x premer bale (polnitev s humozno zemljo), pognojitev (1 birket založnega gnojila) in saditev drevesa, ki se fiksira z dvema koloma (dolžina 250 cm, fi=6-8 cm) s parom PVC veznim trakom. Zasipanje jam, odvoz odvečnega materiala, planiranje po končanih delih z izdelavo zalivalnih jamic in ostalimi pomožnimi deli. Nasutje zastirke iz drobno mletega lubja v debelini 5 cm, v radio 0,5 m okoli debla sadike. Zalivanje posajenih dreves skladno z SIST DIN 18916 (izvajalec zagotovi oskrbo rastlin od dneva posaditve do prevzema objekta – vendar ne dalj kot eno vegetacijsko dobo). Razporeditev dreves skladno z načrtom. Nabava dreves po načrtu in dobava z nakladanjem v drevesnici s transportom do mesta vsaditve. Drevesa morajo ustrezati vrstni sestavi, velikosti in številu poganjkov, kot je določeno v načrtu. Carpinus betulus (beli gaber), visokodebelno drevo, min. 3x presajena, koreninska bala ali lonec (navesti v ponudbi) | kos | 9 |  | 0
|  |  |  | URBANA OPREMA IN HORTIKULTURNA UREDITEV skupaj: | 0
II. | DODATNA IN NEPREDVIDENA DELA |  | 10% |  | 0
REKAPITULACIJA
I. | RAZNA DELA |  |  |  | 0
II. | DODATNA IN NEPREDVIDENA DELA |  |  |  | 0
| URBANA OPREMA IN HORTIKULTURNA UREDITEV SKUPAJ: |  |  |  | 0

## RAZNA DELA
7. | RAZNA DELA
št.post. | opis postavke | EM | količina | cena/EM | vrednost (€)
1 | Izdelava in dostave varnostnega načrta (dva izvoda) naročniku v skladu s predpisi o zagotavljanju varnosti in zdravja pri delu, zagotoviti, da bo gradbišče urejeno v skladu z varnostnim načrtom. Načrte izvajalec preda v potrditev naročniku pet dni pred začetkom gradnje. | kpl | 1 | 350 | 350
2 | Izdelava elaborata zapore občinskih cest, vključno s pregledom elaborata oziroma sheme cestne zapore in izvedba zapore z ustrezno signalizacijo. | kpl | 1 | 1000 | 1000
3 | Izdelava geodetskega načrta izvedenih del (z vsemi potrebnimi geodetskimi podatki za izdelavo PID (geodetski posnetek izvedenega stanja, izvedenih komunalnih vodov, izmero izvedenih komunalnih vodov in jaškov), predani v 6 izvodih tiskane oblike in v digitalni obliki, ki mora biti izdelan v skladu z veljavno zakonodajo. | kpl | 1 |  | 0
4 | Izdelava projekta izvedenih del (PID ) z vsemi geodetskimi podatki - predani v 5 izvodih tiskane oblike in v digitalni obliki, ki mora biti izdelan v skladu z veljavno zakonodajo. Vsi morebitni stroški soglasij, dovoljenj ter dokumentacij, ki so pogoj za pridobitev uporabnega dovoljenja, so vključeni v ceno in se ne zaračunavajo posebej. Izdelava elaborata za zbirni kataster gospodarske javne infrastrukture (ZK Gji) in oddaja na GURS. | kpl | 1 |  | 0
4 | Projektantski nadzor in usklajevanje projekta z dejansko ugotovljenim stanjem na terenu. | ura | 8 | 55 | 440
5 | Geomehanski nadzor. | ura | 4 | 50 | 200
0
06. | Varovanje gradbišča s profesionalno varnostno službo | ura | 20 |  | 0
|  |  |  | RAZNA DELA skupaj: | 1990
II. | DODATNA IN NEPREDVIDENA DELA |  | 10% |  | 199
REKAPITULACIJA
I. | RAZNA DELA |  |  |  | 1990
II. | DODATNA IN NEPREDVIDENA DELA |  |  |  | 199
| RAZNA DELA SKUPAJ: |  |  |  | 2189