## PREDRAČUN
Projekt: | MOST PIŠKOVCA
Odsek: | LOKALNA CESTA LC 150061 (BREG - PIŠKOVCA - BLED)
Načrt: | GRADBENE KONSTRUKCIJE
Faza: | PZI | PREDRAČUN
Postavka | Normativ | Opis postavke | Enota | Količina | Cena za enoto | Cena skupaj | Opomba postavke
|  | MOST PIŠKOVCA | [5 empty] | 593
|  | 1.1 TEMELJENJE |  |  | SKUPAJ TEMELJENJE | 68251.35 |  | 594
|  | 1.1.1 ZEMELJSKA DELA |  |  | SKUPAJ ZEMELJSKA DELA | 58370.9 |  | 595
0001 | S 2 1 112 | Površinski izkop plodne zemljine - 1. kategorije - strojno z odrivom do 50 m | M3 | 80 | 3.5 | 280 |  | 822 | 595 | 5634
0002 | S 2 1 434 | Izkop vezljive zemljine/zrnate kamnine - 3. kategorije za gradbene jame za objekte, globine 2,1 do 4,0 m - strojno, planiranje dna ročno | M3 | 760 | 3.8 | 2888 | * območje pod mostom ter 7 m pred in za objektom | 823 | 595 | 5720
0003 | S 2 1 732 | Izkop vezljive zemljine/zrnate kamnine - 3. kategorije za kanale melioracij in regulacij, globine 2,1 do 4,0 m | M3 | 95 | 3.9 | 370.5 | * izkop za temeljne grede krajnih opornikov | 824 | 595 | 5808
0004 | S 2 2 112 | Ureditev planuma temeljnih tal vezljive zemljine - 3. kategorije | M2 | 450 | 1.6 | 720 |  | 825 | 595 | 5916
0005 | S 2 4 212 | Zasip z vezljivo zemljino - 3. kategorije - strojno | M3 | 484 | 6.1 | 2952.4 | * izkopani material * temeljna greda opornikov | 826 | 595 | 6120
0006 | N 2 4 001 | Izdelava platoja vrtalne garniture | KOS | 1 | 1000 | 1000
0007 | S 2 7 117 | Izdelava uvrtanih kolov iz ojačenega cementnega betona, sistema Benotto, premera 150 cm, izkop v vezljivi zemljini/zrnati kamnini, dolžine do 10 m | M1 | 72 | 650 | 46800 | * število pilotov: 8 kosov * armatura B 500 B: 26.256,00 kg * beton C 30/37, XC2, PV-II: 127,20 m3 | 827 | 595 | 6367
0008 | S 2 7 167 | Obsekanje uvrtanih kolov iz ojačenega cementnega betona, premera 150 cm | KOS | 8 | 220 | 1760 | * armatura ostane nepoškodovana, obsekanje skladno s tehničnim poročilom | 828 | 595 | 6412
0009 | N 2 7 001 | Kontrola zveznosti pilotov premera 150 cm | KOS | 8 | 200 | 1600
|  | 1.1.2 GRADBENA IN OBRTNIŠKA DELA |  |  | SKUPAJ GRADBENA IN OBRTNIŠKA DELA | 8880.45 |  | 596
|  | 1.1.2.1 TESARSKA DELA |  |  | SKUPAJ TESARSKA DELA | 864 |  | 597
0001 | S 5 1 211 | Izdelava podprtega opaža za ravne temelje | M2 | 54 | 16 | 864 | * temeljna greda opornikov | 829 | 597 | 8677
|  | 1.1.2.2 DELA Z JEKLOM ZA OJAČITEV |  |  | SKUPAJ DELA Z JEKLOM ZA OJAČITEV | 2206.75 |  | 598
0001 | S 5 2 216 | Dobava in postavitev rebrastih palic iz visokovrednega naravno trdega jekla B St 420 S s premerom 14 mm in večjim, za srednje zahtevno ojačitev | KG | 2425 | 0.91 | 2206.75 | * ocena armature (30% od celotnega opornika) * B 500 B | 830 | 598 | 8843
|  | 1.1.2.3 DELA S CEMENTNIM BETONOM |  |  | SKUPAJ DELA S CEMENTNIM BETONOM | 4361.2 |  | 599
0001 | S 5 3 151 | Dobava in vgraditev podložnega cementnega betona C12/15 v prerez do 0,15 m3/m2 | M3 | 3.2 | 91 | 291.2 | * podl. beton pod temeljnimi gredami * XC0 | 832 | 599 | 8992
0002 | S 5 3 341 | Dobava in vgraditev ojačenega cementnega betona C30/37 v točkovne temelje ali temeljne blazine | M3 | 37 | 110 | 4070 | * temeljne grede pod krajnimi oporniki * XC4, XF2, XD1, PV-II | 833 | 599 | 9067
|  | 1.1.2.4 ZAŠČITNA DELA |  |  | SKUPAJ ZAŠČITNA DELA | 1448.5 |  | 600
0001 | S 5 9 453 | Izdelava sprijemne plasti - predhodnega premaza s hladnim bitumenskim vezivom, količina 0,31 do 0,4 kg/m2 | M2 | 47 | 5.5 | 258.5 | * 2 x hladni bitumenski premaz betona v stiku z zemljino (temeljna greda) | 834 | 600 | 10452
0002 | S 5 9 725 | Izdelava zaščitne plasti iz trdih penastih plošč v debelini nad 5,0 cm | M2 | 26 | 35 | 910 | * XPS plošče deb. 10 cm (tem. greda)
0003 | S 5 9 996 | Izdelava delovnega stika stene............... po načrtu | M1 | 14 | 20 | 280 | * delovni stik šir. 2 m, premazan z elastosilom | 835 | 600 | 10599
|  | 1.2.3 PREISKAVE |  |  | SKUPAJ PREISKAVE | 1000 |  | 601
0001 | S 7 9 111 | Izvedba dodatnih geotehničnih preskusov po programu .................... | KOS | 1 | 1000 | 1000 | * geotehnični nadzor med gradnjo pilotov | 836 | 601 | 11831
|  | 1.3 ZGORNJA KONSTRUKCIJA |  |  | SKUPAJ ZGORNJA KONSTRUKCIJA | 410400.3 |  | 602
|  | 1.3.1 PREDDELA |  |  | SKUPAJ PREDDELA | 17300 |  | 603
0001 | S 1 1 311 | Postavitev in zavarovanje profilov za zakoličbo objekta s površino do 50 m2 | KOS | 2 | 150 | 300 | * zakoličba pilotov in opornikov | 837 | 603 | 4943
0002 | S 1 1 322 | Določitev in preverjanje položajev, višin in smeri pri gradnji objekta s površino nad 200 do 500 m2 | KOS | 1 | 1500 | 1500 |  | 838 | 603 | 4945
0003 | S 1 3 311 | Organizacija gradbišča - postavitev začasnih objektov | KOS | 1 | 2000 | 2000 |  | 839 | 603 | 5187
0004 | S 1 3 312 | Organizacija gradbišča - odstranitev začasnih objektov | KOS | 1 | 1000 | 1000 |  | 840 | 603 | 5188
0005 | S 1 3 251 | Črpanje vode za zavarovanje gradbene jame, do 5 l/s | URA | 500 | 5 | 2500 |  | 841 | 603 | 5160
0006 | S 1 3 223 | Ureditev začasne preusmeritve vodotoka po projektni dokumentaciji | KOS | 1 | 10000 | 10000 | * zajezitev s kov. lamelami LARSEN: ca 100 m2 * povezava med zajezitvama z BC fi 100 cm: ca 20 m1, z obdelavo vtoka in iztoka | 842 | 603 | 5148
|  | 1.2.2 ZEMELJSKA DELA |  |  | SKUPAJ ZEMELJSKA DELA | 11815.4 |  | 604
0001 | S 2 4 111 | Vgraditev nasipa iz vezljive zemljine - 3. kategorije | M3 | 45 | 28 | 1260 | * nasip pred opornikom (na vodni strani) | 844 | 604 | 6053
0002 | S 2 4 312 | Vgraditev klina iz zrnate kamnine - 3. kategorije | M3 | 140 | 22 | 3080 | * zasipni klin pod prehodno ploščo ter med opornikom in krili | 845 | 604 | 6153
0003 | S 2 5 121 | Humuziranje brežine z valjanjem, v debelini do 15 cm - ročno | M2 | 294 | 7.6 | 2234.4 | * nasipni stožci ob opornikih | 846 | 604 | 6258
0004 | S 2 5 151 | Doplačilo za zatravitev s semenom | M2 | 294 | 1.5 | 441 |  | 847 | 604 | 6270
0005 | S 2 9 118 | Prevoz materiala na razdaljo nad 7000 do 10000 m | T | 320 | 5 | 1600 | * izkopani material
0006 | S 2 9 151 | Odlaganje odpadne zemljine | T | 320 | 10 | 3200 | * izkopani material
|  | 1.2.3 VOZIŠČNE KONSTRUKCIJE |  |  | SKUPAJ VOZIŠČNE KONSTRUKCIJE | 11960 |  | 605
0001 | S 3 2 637 | Izdelava obrabne plasti bituminizirane zmesi AC 11 surf B 50/70 A4 v debelini 4 cm | M2 | 288 | 14 | 4032 |  | 848 | 605 | 11969
0002 | S 3 2 673 | Izdelava zaščitne plasti bituminizirane zmesi MA 8 B 35/50 A4 v debelini 3 cm | M2 | 288 | 11 | 3168 |  | 849 | 605 | 11995
0003 | S 3 5 282 | Dobava in vgraditev robnika na objektu iz naravnega kamna s prerezom 20/23 cm | M1 | 136 | 35 | 4760
|  | 1.2.4 ODVODNJAVANJE |  |  | SKUPAJ ODVODNJAVANJE | 3700 |  | 606
0001 | S 4 3 711 | Dobava in vgraditev mostnega izlivnika ali čistilnega kosa s talnim vtokom; sestavni deli izlivnika so iz sive litine in bituminizirani (po načrtu) | KOS | 2 | 800 | 1600 | * DN 150 * vertikalni iztok * razred obremenitve D 400 po SIST EN124 * odtočna cev l = 3 m, s pridrdivijo na krajni opornik | 853 | 606 | 7475
0002 | S 4 3 731 | Dobava in vgraditev proti koroziji odporne cevke za odvajanje pronicujoče vode | KOS | 14 | 150 | 2100 | * fi 57/2,8 mm | 854 | 606 | 7558
|  | 1.2.5 GRADBENA IN OBRTNIŠKA DELA |  |  | SKUPAJ GRADBENA IN OBRTNIŠKA DELA | 341042.9 |  | 607
|  | 1.2.5.1 TESARSKA DELA |  |  | SKUPAJ TESARSKA DELA | 65416 |  | 608
0001 | S 5 1 132 | Izdelava nosilnega podpornega odra za prekladno konstrukcijo premostitvenega objekta, visokega 4,1 do 8 m | M2 | 330 | 170 | 56100 | * oder je hkrati opaž ločne plošče in nosilca, skupno (povprečno) 7,70 m2/m1 - viden beton VB2 | 856 | 608 | 8669
0002 | S 5 1 332 | Izdelava dvostranskega vezanega opaža za raven zid, visok 2,1 do 4 m | M2 | 168 | 16 | 2688 | * opaž krajnega opornika in konzolnih kril; opornik viden - VB2 | 857 | 608 | 8696
0003 | S 5 1 661 | Izdelava opaža za bočne stranice ločne plošče | M2 | 28 | 45 | 1260 |  | 858 | 608 | 8786
0004 | S 5 1 711 | Izdelava podprtega opaža robnega venca na premostitvenem, opornem in podpornem objektu | M2 | 141 | 28 | 3948 | * Posneti robovi: 1x letvica 5/5 in 2x letvica 3/3; vidni beton VB3 | 859 | 608 | 8798
0005 | S 5 1 631 | Izdelava podprtega opaža za bočne stranice ravnih plošč | M2 | 6 | 35 | 210 | * opaž prehodnih plošč
0006 | N 5 1 001 | Izdelava podprtega opaža za sidrišče prednapetih kablov | M2 | 22 | 55 | 1210 | * visoka natančnost pozicije odprtin za sidrne glave
|  | 1.2.5.2 DELA Z JEKLOM ZA OJAČITEV |  |  | SKUPAJ DELA Z JEKLOM ZA OJAČITEV | 189507.9 |  | 609
0001 | S 5 2 217 | Dobava in postavitev rebrastih palic iz visokovrednega naravno trdega jekla B St 420 S s premerom 14 mm in večjim, za zahtevno ojačitev | KG | 44490 | 0.91 | 40485.9 | * B 500 B | 860 | 609 | 8843
0002 | S 5 2 223 | Dobava in postavitev rebrastih žic iz visokovrednega naravno trdega jekla B St 500 S s premerom do 12 mm, za zahtevno ojačitev | KG | 9840 | 0.95 | 9348 | * B 500 B | 861 | 609 | 8846
0003 | S 5 2 466 | Dobava, postavitev in prednapenjanje vrvi iz gladkih jeklenih žic krožnega prereza, visoke natezne trdnosti, za sovprežno prednapete konstrukcije; vrvi vite iz sedmih žic St 1660/1860 N/mm2 | KG | 22888 | 4 | 91552 | * kabli EN 10138-3-Y-1860S7-15,7-A
0004 | S 5 2 487 | Dobava in postavitev napenjalne glave vrste ... | KOM | 28 | 280 | 7840 | * aktivna napenjalna glava A22C15
0005 | N 5 2 001 | Dobava in postavitev valovite jeklene cevi Φ120/127 mm, kategorija II (prEN 523) | M1 | 868 | 44 | 38192 | * zaščitna cev kabla notranjega premera 120 mm
0006 | N 5 2 002 | Dobava in injektiranje cementne malte za prednapete kable (EN 447) | M3 | 9.5 | 220 | 2090
|  | 1.2.5.3 DELA S CEMENTNIM BETONOM |  |  | SKUPAJ DELA S CEMENTNIM BETONOM | 49175 |  | 610
0001 | S 5 3 347 | Dobava in vgraditev ojačenega cementnega betona C30/37 v stene opornikov, krilnih zidov, kril in vmesnih podpor | M3 | 44 | 105 | 4620 | * konzolna krila - XC4, XF2, XD1, PV-II * krajni oporniki - XC4, XF2, XD1, PV-II | 862 | 610 | 9072
0002 | S 5 3 433 | Dobava in vgraditev ojačenega cementnega betona C40/50 v prekladno konstrukcijo grednega tipa z pravokotnimi ali trapeznimi nosilci z ali brez prečnikov | M3 | 295 | 125 | 36875 | * XC3, XF2, XD1, PV-I * C 50/60 | 863 | 610 | 9079
0003 | S 5 3 338 | Dobava in vgraditev ojačenega cementnega betona C25/30 v hodnike in robne vence na premostitvenih objektih in podpornih ali opornih konstrukcijah | M3 | 61 | 111 | 6771 | * XC4, XD3, XF4, PV-II * vključno z dostopnimi klančinami | 864 | 610 | 9066
0004 | S 5 3 314 | Dobava in vgraditev ojačenega cementnega betona C25/30 v prehodne plošče | M3 | 9 | 101 | 909 | * XC2, XD1, XF1, PV-I
|  | 1.2.5.4 ZIDARSKA IN KAMNOSEŠKA DELA |  |  | SKUPAJ ZIDARSKA IN KAMNOS. DELA | 9249 |  | 611
0001 | S 5 4 114 | Oblaganje z lomljencem iz silikatnih kamnin, vezanim s cementno malto, v debelini nad 20 cm | M2 | 118 | 65 | 7670 | * kamen premera 40-50 cm * peta iz kamna premera min. 80/100 cm
0002 | S 5 4 542 | Metlanje površine cementnega betona | M2 | 151 | 4 | 604 | * hodniki | 865 | 611 | 9376
0003 | S 5 4 581 | Zalitje stebričkov ograje s polnilnim cementnim betonom in epoksidno malto, po načrtu | KOS | 65 | 15 | 975 |  | 866 | 611 | 9384
|  | 1.2.5.5 KLJUČAVNIČARSKA DELA IN DELA V JEKLU |  |  | SKUPAJ KLJUČ. DELA IN DELA V JEKLU | 13730 |  | 612
0001 | S 5 8 232 | Dobava in vgraditev ograje za pešce po detajlu iz načrta iz jeklenih cevnih ali pravokotnih profilov z vertikalnimi in/ali horizontalnimi polnili, visoke ... cm | M1 | 130 | 97 | 12610 | * ograja za pešce TSC 07.103-5.2 in načrtu DI-BR-0003 * višina je 120 cm | 867 | 612 | 10167
0002 | S 5 8 821 | Dobava in vgraditev merilnih čepov, vključno navezavo na veljavno nivelmansko mrežo | KOS | 6 | 100 | 600 |  | 869 | 612 | 10350
0003 | S 5 8 911 | Dobava in vgraditev kovinske plošče z vpisanim nazivom izvajalca in letom izgradnje objekta | KOS | 1 | 360 | 360 |  | 871 | 612 | 10353
0004 | N 5 8 001 | Izvedba ozemljitve ograje za pešce; valjanec INOX 25/3 mm, vključno z jekleno sondo | M1 | 20 | 8 | 160
|  | 1.2.5.6 ZAŠČITNA DELA |  |  | SKUPAJ ZAŠČITNA DELA | 13965 |  | 613
0001 | S 5 9 453 | Izdelava sprijemne plasti - predhodnega premaza s hladnim bitumenskim vezivom, količina 0,31 do 0,4 kg/m2 | M2 | 124 | 4.5 | 558 | * 2x hladni bitumenski premaz betona v stiku z zemljino. | 872 | 613 | 10452
0002 | S 5 9 452 | Izdelava sprijemne plasti - predhodnega premaza s hladnim bitumenskim vezivom, količina 0,21 do 0,3 kg/m2 | M2 | 366 | 2.5 | 915 | * prekladna plošča | 873 | 613 | 10451
0003 | S 5 9 532 | Izdelava hidroizolacije z bitumenskimi trakovi, debelimi 4,5 ali 5 mm, sprijemna plast iz epoksidne malte 1:4 in posip s kremenčevim peskom | M2 | 375 | 11 | 4125 | * prekladna plošča * stik prehodna plošča - prekl. Plošča | 875 | 613 | 10480
0004 | S 5 9 725 | Izdelava zaščitne plasti iz trdih penastih plošč v debelini nad 5,0 cm | M2 | 69 | 35 | 2415 | * XPS plošče deb. 10 cm
0005 | S 5 9 811 | Izdelava silikonskega premaza cementnobetonske površine objekta, izpostavljene vplivom slanice, po načrtu | M2 | 295 | 12 | 3540 | * robni venci in hodniki | 876 | 613 | 10557
0006 | S 5 9 831 | Zatesnitev mejnih površin - stikov, širokih do 20 mm in globokih do 4 cm, s predhodnim premazom bližnjih površin in zapolnitvijo z bitumensko zmesjo za tesnjenje stikov | M1 | 128 | 7 | 896 | * fuga med robnikom in asfaltom | 877 | 613 | 10565
0007 | S 5 9 833 | Zatesnitev mejnih površin - stikov, širokih do 15 mm in globokih do 4 cm, s predhodnim premazom bližnjih površin in zapolnitvijo z zmesjo iz umetnih organskih snovi | M1 | 128 | 9 | 1152 | * fuga med hodnikom in robnikom - trajno elastična zalivna masa š = 5-8 mm | 878 | 613 | 10568
0008 | S 5 9 996 | Izdelava delovnega stika stene............... po načrtu | M1 | 14 | 20 | 280 | * delovni stik šir. 2 m, premazan z elastosilom (temelj opornika) | 879 | 613 | 10599
0009 | S 5 9 996 | Izdelava delovnega stika stene............... po načrtu | M1 | 12 | 7 | 84 | * delovni stik šir. 0,30 m, premazan z elastosilom (krina opornika)
|  | 1.2.6 OPREMA CEST |  |  | SKUPAJ OPREMA CEST | 160 |  | 614
0001 | S 6 1 714 | Dobava in pritrditev prometnega znaka, podloga iz vroče cinkane jeklene pločevine, znak z ............ barvo-folijo ....... vrste, velikost od 0,41 do 0,70 m2 | KOS | 1 | 160 | 160 | * folija tip I. * oznaka vodotoka | 880 | 614 | 10780
|  | 1.2.7 TUJE STORITVE |  |  | SKUPAJ TUJE STORITVE | 24422 |  | 615
|  | 1.2.7.3 TELEKOMUNIKACIJSKE NAPRAVE (VODOVODI) | SKUPAJ TELEKOMUNIKACIJSKE NAPRAVE (VODOVODI) |  |  | 7122
0001 | S 7 3 373 | Dobava in vgraditev plastične cevi premera 125 mm v cementni beton hodnika | M1 | 189 | 18 | 3402 | * PEHD cevi
0002 | S 7 3 415 | Izdelava jaška za kabelsko kanalizacijo iz cementnega betona (po načrtu), notranje izmere ..../...../..... cm | KOS | 2 | 1600 | 3200 | * vel. 100/135/100 cm
0003 | S 7 2 462 | Dobava in vgraditev litoželeznega pokrova kabelskega jaška za točkovno obremenitev 125 kN | KOS | 2 | 260 | 520 | * vel. 60/60 cm
|  | 1.2.7.9 Preizkus, nadzor in tehnična dokumentacija (Načrt izvedenih del) |  |  | SKUPAJ PREIZKUS, NADZOR IN TEH. DOK. | 17300 |  | 616
0001 | S 7 9 311 | Projektantski nadzor. Vrednost postavke je že fiksno določena v PIS-u in jo ponudnik ne more/ne sme spreminjati. Obračun projektantskega nadzora se bo izvedel po dokazljivih dejanskih stroških na podlagi računa izvajalca projektantskega nadzora. | URA | 80 | 60 | 4800 |  | 881 | 616 | 11839
0002 | S 7 9 351 | Geotehnični nadzor ................. | KOS | 1 | 3000 | 3000 |  | 882 | 616 | 11843
0003 | S 7 9 514 | Izdelava projektne dokumentacije za projekt izvedenih del (PID) | KOS | 1 | 3000 | 3000 |  | 884 | 616 | 12408
0004 | S 7 9 515 | Izdelava projektne dokumentacije za vzdrževanje in obratovanje (POV) | KOS | 1 | 1500 | 1500 |  | 885 | 616 | 12409
0005 | S 7 9 132 | Izvedba obremenilnega preskusa premostitvenega objekta, dolgega 51 do 100 m1 | KOS | 1 | 5000 | 5000 |  | 886 | 616 | 11833
REKAPITULACIJA
|  | 1.1 TEMELJENJE |  | SKUPAJ | 68251.35
|  | 1.1.1 ZEMELJSKA DELA |  |  | 58370.9
|  | 1.1.2 GRADBENA IN OBRTNIŠKA DELA |  |  | 8880.45
|  | 1.1.3 PREISKAVE |  |  | 1000
|  | 1.2 ZGORNJA KONSTRUKCIJA |  | SKUPAJ | 410400.3
|  | 1.2.1 PREDDELA |  |  | 17300
|  | 1.2.2 ZEMELJSKA DELA |  |  | 11815.4
|  | 1.2.3 VOZIŠČNE KONSTRUKCIJE |  |  | 11960
|  | 1.2.4 ODVODNJAVANJE |  |  | 3700
|  | 1.2.5 GRADBENA IN OBRTNIŠKA DELA |  |  | 341042.9
|  | 1.2.6 OPREMA CEST |  |  | 160
|  | 1.2.7 TUJE STORITVE |  |  | 24422
|  | NEPREDVIDENA DELA (5%) |  |  | 23932.5825
|  | CENA SKUPAJ (brez DDV) |  |  | 478651.65
|  | DDV (22%) |  |  | 105303.363
|  | CENA SKUPAJ (z DDV) |  |  | 583955.013