## 32_REK
3/2.4.3. POPIS MATERIALA IN DEL
Občina Brezovica,
INVESTITOR: |  | Tržaška cesta 390, 1351 Brezovica
OBJEKT: |  | Prizidava OŠ Preserje
SESTAVIL: |  | Igor Rot, dipl. inž. el.
KRAJ IN DATUM: |  | Krško, februar 2020
REKAPITULACIJA: |  | TEHNIČNO VAROVANJE - PROTIVLOMNI SISTEM
1. | PROTIVLOMNI SISTEM |  | 0
| SKUPAJ |  | 0
| SKUPAJ |  | 0
| DDV (22%) |  | 0
| SKUPAJ Z DDV (22%) |  | 0

## 01_PROTIVLOM
št.z.
ŠT. | POSTAVKA | E | KOL | CENA(€) | VREDNOST(€)
1. | PROTIVLOMNI SISTEM
Opomba: Prenos dogodkov na VNC se bo vršil preko obstoječega TAU vmesnika. V popisu je zajeta oprema in dela za prizidek ter vsa potrebna zamenjava obstoječe opreme protivlomnega sistema.
1.1. INSTALACIJE
1 | Kabel LiCY 2x0,5 + 4x0.22 mm2, (brezhalogenski)
| dobava in polaganje | m | 410 |  | 0
2 | Kabel JY(St)Y 5x2x0,8 mm, (brezhalogenski)
| dobava in polaganje | m | 100 |  | 0
3 | Instalacijska PN cev/NIK kanal, komplet s pritrdilnim materialom, s polaganjem (brezhalogenske)
| dobava in polaganje | m | 150 |  | 0
4 | Drobni potrošni in nespecifirani material (ca. 3%)
| komplet | kpl | 1 |  | 0
| REKAPITULACIJA - 1.1. INSTALACIJE |  |  |  | 0
1.2. OPREMA
5 | Protivlomna centrala, 32 sektorjev, do 128 con (16 na centrali), 240+8+1 uporabniških kod, do 128 progr. izhodov (16 na centrali), arhiv za 22527 dogodkov,
urniki, možnost brezžičnih con, vgrajen tel. komunikator, brez ohišja, po standardu EN 50131-Grade 2
| kot npr. SATEL, tip INTEGRA 128, tehnično enakovredno ali boljše | kos | 1 |  | 0
6 | Plastično ohišje za centrale INTEGRA, razširitvene in GSM module, brez transformatorja, dim. 324 x 382 x 108 mm
| kot npr. SATEL, tip OPU-3 P, tehnično enakovredno ali boljše | kos | 2 |  | 0
7 | Transformator 20V, za centralo kot npr. tip INTEGRA 128,
| komplet | kos | 1 |  | 0
8 | Akumulatorska baterija 12V/ 17 Ah (za centralo)
| komplet | kos | 1 |  | 0
9 | Dodatni napajalnik 4A, 12Vdc, ne potrebuje transformatorja, po standardu EN 50131-6 -Grade 2
| kot npr. SATEL, tip APS-412, tehnično enakovredno ali boljše | kos | 1 |  | 0
10 | Akumulatorska baterija 12V/ 17 Ah (za dodatni napajalnik)
| komplet | kos | 1 |  | 0
11 | Enosektorska tipkovnica za INTEGRA centrale, zelena osvetlitev tipk, s pokrovom
| kot npr. tip SATEL, INT-SK-GR, tehnično enakovredno ali boljše | kos | 1 |  | 0
12 | LCD tipkovnica za INTEGRA centrale, zelena osvetlitev tipk in prikazovalnika
| kot npr. tip SATEL, INT-KLCD-GR, tehnično enakovredno ali boljše | kos | 2 |  | 0
13 | Razširitveni modul za 8 con, za centrale VERSA in INTEGRA
| kot npr. tip SATEL, INT-E tehnično enakovredno ali boljše | kos | 4 |  | 0
14 | Kombinirani PIR/MW senzor gibanja, polje pokritja 18x18m, opcijsko 2x20m, imunost na male živali do 25 kg, EN 50131 - GRADE 2
| kot npr. VIDICON, tip IX, tehnično enakovredno ali boljše | kos | 17 |  | 0
15 | Nosilec stenski za montažo senzorja gibanja
| komplet | kos | 17 |  | 0
16 | Drobni potrošni in nespecifirani material (ca. 3%)
| komplet | kpl | 1 |  | 0
| REKAPITULACIJA - 1.2. OPREMA |  |  |  | 0
1.3 STORITVE
17 | Demontaža obstoječe opreme (1 x centrala, 2 x tipkovnica, 1 x razširitveni modul).
| komplet | kpl | 1 |  | 0
18 | Montaža kompletne ponujene opreme na pripravljene in označene inštalacije inštalacije, nastavitev parametrov, testiranje, spuščanje v pogon, primopredaja in poučitev pristojnega osebja o delovanju sistema.
| komplet | kpl | 1 |  | 0
19 | Izdelava ločene izvršilne dokumentacije (PID - tehnično varovanje) (na tlorisne podloge v ACAD-u) po zaključeni montaži
| komplet | kpl | 1 |  | 0
20 | Transportni, manipulativni in nepredvideni stroški
| komplet | kpl | 1 |  | 0
| REKAPITULACIJA - 1.3 STORITVE |  |  |  | 0
| REKAPITULACIJA - PROTIVLOMNI SISTEM |  |  |  | 0