## REKAPITULACIJA
POPIS MATERIALA IN PREDRAČUN STROŠKOV
Investitor: OBČINA KIDRIČEVO
KOPALIŠKA ULICA 14, 2325 KIDRIČEVO
Objekt: SEVERNI DEL GRAMOZNICE PLETERJE
-INFRASTRUKTURA IN NARAVNE UREDITVE
Faza: PGD
OPOMBA: Popis je izdelan na fazo PGD in je primeren za zbiranje ponudb. Popis ni primeren za izvedbo oziroma podpis pogodbe na ključ.
Popis je brez ureditev na obmmočju UE2 ter brez povezovalnega fekalnega in vodovodnega priključka
REKAPITULACIJA
| VODOVOD SKUPAJ (EUR) | 0
| KANALIZACIJA SKUPAJ (EUR) | 0
| ELEKTRO INSTALACIJE SKUPAJ (EUR) | 0
| ZUNANJE UREDITVE SKUPAJ (EUR) | #VALUE!
| KRAJINSKA UREDITEV SKUPAJ (EUR) | 0
| SKUPAJ BREZ DDV (EUR) | #VALUE!
| DDV (22%) | #VALUE!
| SKUPAJ Z DDV (EUR) | #VALUE!

## VODOVOD
| POSTAVKA | E | KOL | VREDNOST
Št. proj.: 175-16
Objekt:
SEVERNI DEL GRAMOZNICE PLETERJE -INFRASTRUKTURA IN NARAVNE UREDITVE
V projektantskem predračunu je zajeta interna gravitacijska kanalizacija in vodovod. V popisu nista všteta daljinska priključka na fekalno kanalizacijo in javni vodovod do naselja Kungota.
GRADBENA DELA ZA VODOVOD
SPLOŠNO: -Ob izvedbi širokega izkopa mora geomehanik potrditi naklon izkopa. Vse količine zemeljskih del, tamponov, so podane v raščenem oz. zbitem stanju Lokacijo stalne deponije za odvoz odvečnega materiala iz izkopov določi pristojni občinski organ
1 | Zakoličevanje trase vodovoda | m1 | 498
2 | Široki kombinirani izkop jarka za nov vodovod, potek po bodočih urejenih površinah, skupna dolžina ca 515 m (izkop od spodnje kote ustroja - ca-40cm), s selekcioniranjem
materiala in izkopa, povprečne globine ca 1,0 m, širina spodaj 50cm, stranice pod nagibom 60 stopinj oz. ga določi geomehanik, z odmetom min 1m od roba izkopa,z ročnim planiranjem dna (točnost +- 3cm).
| - zemlja III. ktg. | m3 | 415.8058
3 | Dobava in vmetavanje peska pod cevi 10 cm ter zasip s peskom 15 cm nad temenom cevi, komplet. | m3 | 148
4 | Dobava in vgradnja podložnega betona C15 za sidranje T kosov in kolen, podbetoniranja cestnih kap, obbetoniranje hidrantov | m3 | 8 |  | 0.96699
5 | Zasip jarkov po bodočih urejenih (pretežno povoznih) površinah v dolžini cca 515, do kote spodnjega ustroja (ca -40cm), v sestavi:
- zasip jarkov s prodnatim materialom pod novourejenimi površinami (do kote spodnjega ustroja -40cm), v primeru ustreznosti se lahko uporabi selekcioniran material iz izkopa (pregleda in odobri geomehanik) v plasteh po 20 cm (posteljica in
nadkrivni sloj peska upoštevan v drugi postavki), z vgradnjo opozorilnega traku (trak zajet v strojnem delu popisa), z uvaljanjem spodnjega ustroja do predpisane zbitosti
| OPOMBA: Zasip od kote spodnjega ustroja dalje, uvaljanje do potrebne zbitosti in končna ureditev je zajeta v gradbenem delu projekta ! | m3 | 319.1068
6 | Odvoz odvečnega materiala iz začasne deponije na gradbišču na stalno mesto znotraj gradbišča. Material se uporabi za ureditev in zasip brežin gramoznice. | m3 | 148
7 | Izvedba armiranobetonskega vodovodnega jaška, komplet izkop zemlje III.in IV. ktg., dobava in montaža opaža, vgrajevanje arm. B500, betona C25 vodotesen v dno, stene in ploščo, debeline 25cm skupaj z LŽ
pokrovom za težki promet 400 kN,z lastnim okvirjem. V ceni so zajeti zasip, vsa pom. dela in materiali.
| -povozen vodovodni jašek dim. 2,8/1,8/1,8m - pokrov 60x60ccm | kos | 1
| -povozen vodovodni jašek dim. Fi 1,00m - pokrov 60x60ccm 400 kN | kos | 4
8 | Geodetski posnetek izvedenega stanja vodovoda pred končnim zasutjem (vidni vsi spoji in spremembe smeri), z nakazanimi vsemi
| križanji z ostalimi komunalnimi vodi (posnetek za potrebe izdelave PID projekta oz. upravljalca oz. investitorja) | m | 498
SKUPAJ: GRADBENA DELA ZA VODOVOD
MONTAŽNA DELA ZA VODOVOD
9 | Nabava in montaža vodovodnih cevi iz polietilena visoke gostote d 50 PE100 – PN 12,5, SDR 17,0 | m1 | 498
10 | Nabava in montaža odcepov pri servisnih platojih z T kosom in zasunom PN10 | kos | 4
11 | Nabava in montaža označb za podzemne zasune | kos | 4
12 | Lestev iz nerjavečega jekla dolžine 2 m, širina lestve 30 cm, vertikalna razdalja med prečkami 25 cm | kos | 1
13 | Nabava, dobava in montaža prirobničnega cevnega elementa iz nerjavečega jekla: Q kos, DN40, PN10 | kos | 3
14 | Nabava, dobava in montaža prirobničnega cevnega elementa iz nerjavečega jekla: T kos, DN40, PN10 | kos | 4
15 | Nabava, dobava in montaža zasunov iz nerjavečega jekla s prirobnicami DN40, PN10 | kos | 3
16 | Nabava, dobava in montaža prirobničnega cevnega elementa iz nerjavečega jekla: reducirni kos, DN40-DN50, PN10 | kos | 1
17 | Nabava, dobava in montaža FF kosa: prirobnični element iz nerjavečega jekla PE DN40, PN 10 | kos | 4
SKUPAJ: MONTAŽNA DELA ZA VODOVOD
| REKAPITULACIJA - VODOVOD |  |  | #VALUE!
GRADBENA DELA ZA VODOVOD
MONTAŽNA DELA ZA VODOVOD
| SKUPAJ (EUR): |  |  | 0
| Nepredvidena dela VODOVOD (10%) |  |  | 0
| SKUPAJ (EUR): |  |  | 0
| DDV(22%) |  |  | 0
| SKUPAJ (EUR): |  |  | 0

## KANALIZACIJA
| POSTAVKA | E | KOL | VREDNOST
Št. proj.: 175-16
Objekt:
SEVERNI DEL GRAMOZNICE PLETERJE -INFRASTRUKTURA IN NARAVNE UREDITVE
V projektantskem predračunu sta zajeti fekalna in meteorna kanalizacija
POPIS MATERIALA IN DEL S PROJEKTANTSKIM PREDRAČUNOM
Izdelal: Tomaž Koretič, d.i.g.
Krško, november 2016
I. PRIPRAVLJALNA in ZAKLJUČNA DELA
1 | Identifikacija in zakoličba vseh obstoječih komunalnih vodov (vodovod, meteorna kan., el. in TK omrežje) na območju oz. na parceli s sodelovanjem upravljalcev posameznega komunalnega voda. | kpl | 1 | 0
2 | Projektantski nadzor in spremljanje objekta med gradnjo kanalizacija 40 ur. | ur | 40 | 0
3 | Izdelava morebitnih manjših sprememb projektne dokumentacije med samo gradnjo, nastalih zaradi zamenjave materialov,oopreme,…. (Ocena - za celoten projekt) | kpl | 1 | 0
4 | Izdelava Varnostnega načrta, skladno z veljavno zakonodajo. | kpl | 1 | 0
5 | Priprava izjave projektanta v sklopu Dokazila o zanesljivosti, z vsemi spremljajočimi in porebnimi aktivnostmi (ocena: cca 0,2% pogodbene vrednosti vseh del) | kpl | 1 | 0
6 | Priprava dokumentacije za potrebe izdelave PID projektov, vključno z vsemi vrisanimi shemami, spremembami .....; seznamom in opisom sprememb ter predaja projektantskemu podjetju. (fekalna kanalizacija) | kpl | 1 | 0
7 | Izvedba uradnega geodetskega posnetka izvedenih del za potrebe tehničnega pregleda in izvedbe PID načrtov | kpl | 1 | 0
8 | Izdelava elaborata za vnos kanalizacije v GJI. | kpl | 1 | 0
9 | Izdelava komplet PID projektne dokumentacije (kanalizacija, strojne in elektro inštalacije) v 4 izvodih | kpl | 1 | 0
=========================================================================================
SKUPAJ: I. PRIPRAVLJALNA in ZAKLJUČNA DELA |  |  |  | 0
=========================================================================================
II. GEODETSKA DELA
1 | Zakoličevanje objektov fekalne in meteorne kanalizacije vključno s priključki po situaciji kanalizacije, skupaj z vsemi pomožnimi deli, prenosi in materiali - gričevnat teren |  |  | 0
a | - fekalni kanal 1 | m1 | 567 | 0
b | - fekalni kanal 2 | m1 | 40 | 0
c | - fekalni kanal 3 | m1 | 20 | 0
d | - fekalni kanal 4 | m1 | 20 | 0
e | - neteorni kanal MP1 | m1 | 103 | 0
f | - neteorni kanal MP1.2 | m1 | 64 | 0
g | - neteorni kanal MP2 | m1 | 90 | 0
h | - neteorni kanal MP2.2 | m1 | 60 | 0
=========================================================================================
SKUPAJ: II. GEODETSKA DELA |  |  |  | 0
=========================================================================================
III. KANALIZACIJA
1 | Strojni izkop jarkov za kanalizacijske cevi z razširitvijo izkopa za jaške, slepe jaške in druge objekte kanalizacije na odseku, od objekta do priključnega jaška. Izkop pod kotom 60 st., v zemlji III. ktg. z odmetom ob rob izkopa, pri večjih globinah od 2,50m je predvideno tudi razpiranje kanalov, skupaj z vsemi ponožnimi deli in prenosi do mesta vgraditve. |  |  | 0
a | - fekalni kanal 1 | m3 | 1437 | 0
b | - fekalni kanal 2 | m3 | 84 | 0
c | - fekalni kanal 3 | m3 | 42 | 0
d | - fekalni kanal 4 | m3 | 42 | 0
e | - neteorni kanal MP1 | m3 | 125 | 0
f | - neteorni kanal MP1.2 | m3 | 60 | 0
g | - neteorni kanal MP2 | m3 | 130 | 0
h | - neteorni kanal MP2.2 | m3 | 60 | 0
0.97759
2 | Planiranje dna kanala s točnostjo +-1 cm v projektiranem vzdolžnem padcu z ročnim izkopom povprečno 0,005 m3/m - za kanalizacijo. |  |  | 0
a | - fekalni kanal 1 | m2 | 342 | 0
b | - fekalni kanal 2 | m2 | 24 | 0
c | - fekalni kanal 3 | m2 | 12 | 0
d | - fekalni kanal 4 | m2 | 12 | 0
e | - neteorni kanal MP1 | m2 | 62 | 0
f | - neteorni kanal MP1.2 | m2 | 40 | 0
g | - neteorni kanal MP2 | m2 | 55 | 0
h | - neteorni kanal MP2.2 | m2 | 40 | 0
3 | Dobava in vgrajevanje peščene posteljice iz drobljenca (8-16 mm) za položitev kanaliz. cevi v projektiranem padcu z utrjevanjem (obračun v zbitem stanju) - deb. 15 cm |  |  | 0
a | - fekalni kanal 1 | m3 | 52 | 0
b | - fekalni kanal 2 | m3 | 4 | 0
c | - fekalni kanal 3 | m3 | 2 | 0
d | - fekalni kanal 4 | m3 | 2 | 0
e | - neteorni kanal MP1 | m3 | 10 | 0
f | - neteorni kanal MP1.2 | m3 | 6 | 0
g | - neteorni kanal MP2 | m3 | 9 | 0
h | - neteorni kanal MP2.2 | m3 | 6 | 0
4 | Dobava in vgrajevanje betona C 16/20, kot obbetoniranje cevi pod povoznimi asf. Površinami, pri minimalnih globinah ter pri križanju s komunalnimi napravami ocena. |  |  | 0
a | - fekalni kanal 1 | m3 | 20 | 0
b | - fekalni kanal 2 | m3 | 6 | 0
c | - fekalni kanal 3 | m3 | 3 | 0
d | - fekalni kanal 4 | m3 | 3 | 0
e | - neteorni kanal MP1 | m3 | 15 | 0
f | - neteorni kanal MP1.2 | m3 | 10 | 0
g | - neteorni kanal MP2 | m3 | 12 | 0
h | - neteorni kanal MP2.2 | m3 | 10 | 0
5 | Dobava in polaganje kanal. PVC UK cevi (obodne togosti SN8) na pripravljeno podlago s spajanjem (oglavek z utorom, gum. tesnilo), čiščenjem površine cevi, rezanjem in vsemi pom. deli in materiali in deli, meteorna in fekalna kanalizacija
a | - fekalni kanal 1, PVC DN 250 | m1 | 567 | 0
b | - fekalni kanal 2, PVC DN 250 | m1 | 40 | 0
c | - fekalni kanal 3, PVC DN 250 | m1 | 20 | 0
d | - fekalni kanal 4, PVC DN 250 | m1 | 20 | 0
e | - neteorni kanal MP1, PVC DN 250 | m1 | 103 | 0
f | - neteorni kanal MP1.2, PVC DN 250 | m1 | 64 | 0
g | - neteorni kanal MP2, PVC DN 250 | m1 | 90 | 0
h | - neteorni kanal MP2.2, PVC DN 250 | m1 | 60 | 0
6 | Dobava in vgradnja arm. bet. jaškov iz arm. bet.cevi, komplet z AB ploščo (obročem za vgradnjo pokrova), z izdelavo mulde v cem.malti 1:2 ter vsemi pom. deli, napravo betona in malte ter prenosi do mesta vgraditve, jaški na meteorni kanalizaciji.
a | - jašek DN 800, fekalni kanal 1 (kos 9) | m1 | 13 | 0
b | - jašek DN 1000, fekalni kanal 1 (kos 9) | m1 | 16 | 0
c | - jašek DN 800, fekalni kanal 2 (kos 2) | m1 | 2.5 | 0
d | - jašek DN 800, fekalni kanal 3 (kos 2) | m1 | 2.5 | 0
e | - jašek DN 800, fekalni kanal 4 (kos 2) | m1 | 3 | 0
f | - jašek DN 800, meteorni kanal 1 (kos 3) | m1 | 3.6 | 0
g | - jašek DN 800, meteorni kanal 1.2 (kos 2) | m1 | 2.5 | 0
h | - jašek DN 800, meteorni kanal 2 (kos 5) | m1 | 6 | 0
i | - jašek DN 800, meteorni kanal 2.2 (kos 2) | m1 | 2.5 | 0
7 | Dobava in vgrajevanje LŽ pokrovov dim. 60cm skupaj z napravo ležišča, polaganjem v cem. malto 1:3 ter ostalimi pom. deli, napravo malte in prenosi do mesta vgraditve, vodotesni pokrovi. Meteorna 12 kos, fekalna 25 kos.
a | - razred D (400 kN) | kos | 24 | 0
b | - razred D (400 kN) | kos | 12 | 0
8 | Izdelava priključkov na revizijske, vtočne jaške in druge obj. kanalizacije skupaj s pripravo ležišča, zalivanjem spoja s cem. malto 1:2, napravo malte in prenosi do mesta vgraditve. |  |  | 0
a | - fekalni kanal 1 | kos | 36 | 0
b | - fekalni kanal 2 | kos | 3 | 0
c | - fekalni kanal 3 | kos | 3 | 0
d | - fekalni kanal 4 | kos | 3 | 0
e | - meteorni kanal 1 | kos | 17 | 0
f | - meteorni kanal 1.2 | kos | 8 | 0
g | - meteorni kanal 2 | kos | 16 | 0
h | - meteorni kanal 2.2 | kos | 8 | 0
9 | Pred zasipom kanalizacijskih cevi izvesti preizkus kanalizacije in jaškov na propustnost, funkcionalnost in vodotesnost; v skladu z zakonom in veljavnimi predpisi (SIST EN 1610).
a | - fekalni kanal 1, PVC DN 250 | m1 | 567 | 0
b | - fekalni kanal 2, PVC DN 250 | m1 | 40 | 0
c | - fekalni kanal 3, PVC DN 250 | m1 | 20 | 0
d | - fekalni kanal 4, PVC DN 250 | m1 | 20 | 0
e | - neteorni kanal MP1 | m1 | 103 | 0
f | - neteorni kanal MP1.2 | m1 | 64 | 0
g | - neteorni kanal MP2 | m1 | 90 | 0
h | - neteorni kanal MP2.2 | m1 | 60 | 0
10 | Zasip kanalizacijskih cevi s prodnatim peščenim materialom granulacije do 20 mm v višini 30 cm nad temenom cevi z zbijanjem. |  |  | 0
a | - fekalni kanal 1 | m3 | 201 | 0
b | - fekalni kanal 2 | m3 | 14 | 0
c | - fekalni kanal 3 | m3 | 7 | 0
d | - fekalni kanal 4 | m3 | 7 | 0
e | - neteorni kanal MP1 | m3 | 35 | 0
f | - neteorni kanal MP1.2 | m3 | 22 | 0
g | - neteorni kanal MP2 | m3 | 31 | 0
h | - neteorni kanal MP2.2 | m3 | 21 | 0
11 | Zasip kanalizacijskih s tamponskim materialom v plasteh po 20 cm s komprimiranjem in valjanjem (obračun v zbitem stanju) |  |  | 0
a | - fekalni kanal 1 | m3 | 1114 | 0
b | - fekalni kanal 2 | m3 | 58 | 0
c | - fekalni kanal 3 | m3 | 29 | 0
d | - fekalni kanal 4 | m3 | 29 | 0
e | - neteorni kanal MP1 | m3 | 60 | 0
f | - neteorni kanal MP1.2 | m3 | 19 | 0
g | - neteorni kanal MP2 | m3 | 73 | 0
h | - neteorni kanal MP2.2 | m3 | 20 | 0
12 | Interni odvoz odvečnega materiala iz izkopa za kanalizacijo na začasno deponijo znotraj gradbišča. Material se uporabi za zasipanje brežin. |  |  | 0
a | - fekalni kanal 1 | m3 | 323 | 0
b | - fekalni kanal 2 | m3 | 26 | 0
c | - fekalni kanal 3 | m3 | 13 | 0
d | - fekalni kanal 4 | m3 | 13 | 0
e | - neteorni kanal MP1 | m3 | 65 | 0
f | - neteorni kanal MP1.2 | m3 | 41 | 0
g | - neteorni kanal MP2 | m3 | 57 | 0
h | - neteorni kanal MP2.2 | m3 | 40 | 0
13 | Črpanje vode iz gradbenih jam v času gradnje. Obračun po dejanskih urah črpanja. Ocena | ur | 40 | 0
14 | Dobava in vgradnja dežne kanalete z LTŽ rešetko in vgrajenim peskolovom, skupaj s spajanjem, obbetoniranjem z C25/30 in tesnenjem s tesnilnim kitom, čiščenjem in vsemi pomožnimi deli in materiali po projektu (sheme)
a | -npr kot HAURATON SUPER 200, z vgrajenim padcem, peskolovom, LTŽ rešetko razred obremenitve D (400 kN) in zaključnimi stenami; 1 kos, skupne dolžine 5m | m1 | 5 | 0
15 | Izdelava vtočnih jaškov (požiralnikov) iz betonskih cevi DN 40cm, h= 1.7 m, z rešetko 40/40 razreda obremenitve D 400, z betoniranjem dna z bet. C 16/20 ter vsemi pom. deli, napravo betona in malte, potrebnimi materiali in prenosi do mesta vgraditve | kos | 10 | 0
16 | Izdelava slepih jaškov iz betonskih cevi fi 40 cm, z betoniranjem dna z bet. C 16/20, izdelavo in montažo bet. pokrova oz. izdelava vertikalnih vtokov iz fazonskih kosov PVC cevi, vključno z vsemi pom. deli, napravo betona in malte, potrebnimi materiali in prenosi do mesta vgraditve. | kos | 5 | 0
-LOVILEC OLJ
17 | Kompletna izdelava temeljne nosilne plošče iz armiranega betona C 16/20 deb. 15 cm, z armaturo (glej arm. načrt v PZI), sidranjem (4 sidra fi 12 mm), izdelavo tampona pod ploščo za izravnavo (d=20 cm) ter vsemi pom. deli, mat. in prenosi, plošče pod lovilci olj
| - plošča za LO1 dim. 3,00 x 3,00 x 0,15 | m2 | 9 | 0
| - plošča za LO2 dim. 3,00 x 3,00 x 0,15 | m2 | 9 | 0
18 | Dobava in montaža lovilca mineralnega olja kot npr. Separat Semako PE 30 ali podoben, kapacitete 30 l/s, notranjega premera 200 cm, globine (po shemi LO) iz montažnih delov iz armiranega betona, skupaj s krovno ploščo in LŽ pokrovi razreda D 400 kN. Z notranjim zaščitnim premazom, polnenjem z vodo in vsemi pomožnimi deli in materiali, vgradnja pod povozno površino. | kos | 2 | 0
-Ponikovalnica
1 | Dobava materiala in izdelava ponikovalnice s polnimi in perforiranimi cevmi iz cementnega betona, premera 100 cm, globine do 3,0 m, skupaj s kraki iz drenažnih cevi (fi 200mm, cca 8m/kos ponik.). V ceni so vključeni izkopi, zasipi (tudi drenažni) in vsa pomožna dela, materiali in prenosi. | kos | 2 | 0
=========================================================================================
SKUPAJ: III. KANALIZACIJA |  |  |  | 0
=========================================================================================
| REKAPITULACIJA - gradbeni del |  |  | #VALUE!
| I. PRIPRAVLJALNA in ZAKLJUČNA DELA |  |  | 0
| II. GEODETSKA DELA |  |  | 0
| III. KANALIZACIJA |  |  | 0
| SKUPAJ (EUR): |  |  | 0
| Nepredvidena dela kanalizacija (10%) |  |  | 0
| SKUPAJ (EUR): |  |  | 0
| DDV(22%) |  |  | 0
| SKUPAJ (EUR): |  |  | 0
#VALUE!
#VALUE!
#VALUE!

## ELEKTRO
POPIS MATERIALA IN PREDRAČUN STROŠKOV
Investitor: OBČINA KIDRIČEVO
KOPALIŠKA ULICA 14, 2325 KIDRIČEVO
Objekt: SEVERNI DEL GRAMOZNICE PLETERJE
-INFRASTRUKTURA IN NARAVNE UREDITVE
Faza: PGD
I. Električne inštalacije in oprema |  |  | kos/m | €/kos/m | znesek
1 | Dobava in montaža opreme v TP:
| Pol-indirektni trifazni števci električne energije z registracijo delovne in jalove energije ter komunikacijskim vmesnikom, tip po naboru merilne opreme SODO | kos | 1 |  | 0
| Tokovni merilni transformator 200/5A, tip po naboru merilne opreme SODO | kos | 3 |  | 0
| Merilne sponke ELTEZ | kos | 1 |  | 0
| Tripolni inštalacijski odklopnik C-6A/3 | kos | 1 |  | 0
| Zaščitno stikalo na diferenčni tok, kot npr.: Schneider VigiCompact NSX250F LV431950 160A/4 | kos | 1 |  | 0
| Prenapetostni odvodnik Protec B2SR Iimp. min 12.5kA | kos | 3 |  | 0
| Drobni, vezni in pritrdilni material, označitev elementov in razdelilnika, vstavitev enopolnih shem | kpl | 1 |  | 0
2 | Dobava in montaža razdelilne omare:
| Prosto stoječa omara R-GL, dim: 100x120x30cm (ŠxVxG) kovinske izvedbe, za zunanjo montažo IP67, finalno lakirana, z vrati, ključavnico, s tipskim betonskim podstavkom, z vgrajeno opremo: | kos | 1 |  | 0
| Glavno stikalo LA 3200 200A/3 | kos | 1 |  | 0
| 3-polno varovalčno stikalo TYTAN do 63A z varovalkami 35A/3 | kos | 5 |  | 0
| Tokovno zaščitno stikalo FID NFI4 40/0,3A | kos | 4 |  | 0
| Zaščitno stikalo na diferenčni tok, kot npr.: Schneider VigiCompact NSX250F LV431950 100A/4 | kos | 1 |  | 0
| Luxomat | kos | 1 |  | 0
| Stikalna ura - tedenska | kos | 1 |  | 0
| Zbiralka L1,L2,L3 | kpl | 1 |  | 0
| Zbiralka PEN | kos | 1 |  | 0
| Drobni, vezni in pritrdilni material, označitev elementov in razdelilnika, vstavitev enopolnih shem | kpl | 1 |  | 0
3 | Dobava in montaža razdelilnika R-kamp:
| Prosto stoječa omara dim: 80x100x25cm (ŠxVxG) kovinske izvedbe, za zunanjo montažo IP67, finalno lakirana, z vrati, ključavnico, s tipskim betonskim podstavkom, z vgrajeno opremo: | kos | 1 |  | 0
| 3-polno varovalčno stikalo TYTAN do 63A z varovalkami 25A/3 | kos | 5 |  | 0
| Tokovno zaščitno stikalo FID NFI4 40/0,3A | kos | 5 |  | 0
| Glavno stikalo SV363 63A/3 | kos | 1 |  | 0
| Zbiralka L1,L2,L3 | kpl | 1 |  | 0
| Zbiralka N, PE | kos | 1 |  | 0
| Drobni, vezni in pritrdilni material, označitev elementov in razdelilnika, vstavitev enopolnih shem | kpl | 1 |  | 0
4 | Dobava in montaža vtičničega gnezda RO:
Prosto stoječa razdelilna omarica z vgrajeno opremo in varovanjem, z betonskim podstavkom:
3x hiš. vtičnica 230V/16A
1x IEC 309 vtičnica 400V/16A
1x IEC 309 vtičnica 400V/32A
1x vtičnica 400V/16A
3x Enopolni inštalacijski odklopnik C-16A 15kA
2x Tripolni inštalacijski odklopnik C-16A/3 15kA
1x Tripolni inštalacijski odklopnik C-20A/3 15kA
1x Glavno stikalo SV340 40A/3
Drobni vezni in pritrdilni material
| Skupaj RO | kpl | 4 |  | 0
5 | Dobava in montaža vtičničega gnezda R-k:
Prosto stoječa razdelilna omarica z vgrajeno opremo in varovanjem, z betonskim podstavkom:
6x IEC 309 vtičnica 230V/16A
6x Zaščitno stikalo KZS C-10/0,03A
1x Glavno stikalo SV340 40A/3
Drobni vezni in pritrdilni material
| Skupaj R-k | kpl | 14 |  | 0
6 | Dobava in montaža svetilk:
| S1) Samostoječa svetilka, talni stebriček, kot npr.: BEGA Bollard 88433 TC-TELI 42 W | kos | 24 |  | 0
| S2) Kandelabrska svetilka, kot npr.: BEGA Pole top luminaire 99515 LED 33.6 W, komplet s kandelabrom višine 5m | kos | 28 |  | 0
7 | Dobava in polaganje kablov
| NYY-J 5x6mm2 | m | 350 |  | 0
| NYY-J 4x10mm2 | m | 1150 |  | 0
| NYY-J 4x25mm2 | m | 650 |  | 0
| NYY-J 4x50mm2 | m | 550 |  | 0
| NA2XY 4x240SM + 1,5RM mm2 | m | 1500 |  | 0
8 | Drobni material |  | 3% |  | 0
9 | Meritev električne instalacije |  | 3% |  | 0
Skupaj električne inštalacije in oprema: |  |  |  |  | 0
II. Gradbena in zemeljska dela
TRASA NN DOVODA
1 | Trasiranje trase kablovoda | m | 3150 |  | 0
2 | Strojni izkop kabelskega jarka globine 1.1m, širine do 0,3m v terenu III. ktg., priprava peščene blazinice zasip, planiranje | m | 3150 |  | 0
3 | Strojni izkop kabelskega jarka globine 1.1m, širine do 0,6m v terenu III. ktg., priprava peščene blazinice zasip, planiranje | m | 100 |  | 0
4 | Dobava in položitev zaščitnih fleksibilnih cevi
| Stigmaflex fi 125/110mm (rdeča) | m | 4350 |  | 0
| Stigmaflex fi 63/52mm (rdeča) | m | 1500 |  | 0
5 | Dobava in položitev zaščitnega voda ob kabelski kanalizaciji FeZn 25x4mm | m | 3200 |  | 0
6 | Dobava in montaža križnih sponk K.S., KON 01 (Hermi) | kos | 20 |  | 0
7 | Dobava in položitev plastičnega opozorilnega traku "Pozor električni kabel" | m | 3200 |  | 0
8 | Izdelava AB kabelskega jaška, betonska cev fi 1m globine 1m komplet s pokrovom 0,6x0,6m težke povozne izvedbe 250kN in napisom elektrika | kos | 33 |  | 0
9 | Dobava betona in obbetoniranje cevi kabelske kanalizacije po piloženem detajlu | m3 | 60 |  | 0
OSTALA DELA
10 | Zakoličba obstoječih podzemnih komunalnih vodov ( kanal, voda , elektrika, plin ) in sodelovanje nadzornih organov lastnikov vodov pri izvajanju del. Obračun po dejanskih stroških - predvideno | kpl | 1 |  | 0
11 | Priprava in zavarovanje gradbišča | kpl | 1 |  | 0
12 | Stroški prevoza gradbenega materiala | kpl | 1 |  | 0
13 | Drobni material |  | 3% |  | 0
14 | Izdelava geodetskega posnetka trase in izvršilnih načrtov, ki obsega situacijski in shematski načrt | kpl | 1 |  | 0
Skupaj gradbena in zemeljska dela: |  |  |  |  | 0
Rekapitulacija stroškov
I. | Električne inštalacije in oprema |  |  |  | 0
II. | Telekomunikacije |  |  |  | 0
Skupaj brez DDV: |  |  |  |  | 0
OPOMBA:
~ vsa vgrajena oprema mora imeti CE certifikate o ustreznosti;
~ stroški komunalnih priključitev niso zajeti v predračunu stroškov;
~ SN vod in TP ni predmet tega projekta;

## ZUNANJA UREDITEV
| POSTAVKA | E | KOL | cena | VREDNOST
Št. proj.: 175-16
Objekt:
SEVERNI DEL GRAMOZNICE PLETERJE -INFRASTRUKTURA IN NARAVNE UREDITVE
V projektantskem popisu del so zajete Ureditve asfaltnih in makadamskih cest, pešpoti in ostalih ureditev.
POPIS MATERIALA IN DEL S PROJEKTANTSKIM PREDRAČUNOM
Izdelal: Tomaž Koretič, d.i.g.
Krško, november 2016
I. PRIPRAVLJALNA in ZAKLJUČNA DELA
1 | Ročni posek obstoječih dreves z razžaganjem, nalaganjem na prevozno sredstvo, odvozom na stalno deponijo v oddaljenosti do 20 km in eventualnim sežiganjem, skupaj s strojnim ruvanjem panjev in odvozom na stalno deponijo. | kos | 40 |  | 0
2 | Identifikacija in zakoličba vseh obstoječih komunalnih vodov na območju oz. na parceli s sodelovanjem upravljalcev posameznega komunalnega voda. | kpl | 1 |  | 0
3 | Geomehanski nadzor tekom gradnje, nad izvajanjem zemeljskih del, planuma izkopa, z vsemi potrebnimi preiskavami materiala in terena ter končnim poročilom. | ur | 16 |  | 0
4 | Projektantski nadzor in spremljanje objekta med gradnjo (zunanja ureditev). | ur | 63 |  | 0
5 | Izdelava Varnostnega načrta, skladno z veljavno zakonodajo. | kpl | 1 |  | 0
6 | Izdelava Dokazila o zanesljivosti in vsa potrebna spremljajoča dela, skladno z veljavno zakonodajo. | kpl | 1 |  | 0
7 | Priprava izjave projektanta v sklopu Dokazila o zanesljivosti, z vsemi spremljajočimi in porebnimi aktivnostmi (ocena: cca 0,2% pogodbene vrednosti vseh del) | kpl | 1 |  | 0
8 | Sodelovanje pri koordinaciji med gradnjo,.. - (potrditve morebitnih sprememb projektnih rešitev /po potrditvi investitorja ali nadzora/ zunanja ureditev) (po predračunu projektanta) | ur | 21 |  | 0
9 | Priprava dokumentacije za potrebe izdelave PID projektov, vključno z vsemi vrisanimi shemami, spremembami .....; seznamom in opisom sprememb ter predaja projektantskemu podjetju. (zunanja ureditev) | kpl | 1 |  | 0
=========================================================================================
SKUPAJ: I. PRIPRAVLJALNA in ZAKLJUČNA DELA |  |  |  |  | 0
=========================================================================================
II. GEODETSKA DELA
1 | Uradna geodetska zakoličba pooblaščenega geodeta
| -Asfaltna cesta in platoji | m1 | 650 |  | 0
| -Makadamska cesta | m1 | 580 |  | 0
2 | Zakoličevanje objektov zunanje ureditve po situaciji zakoličbe, prečnih profilov, skupaj z njihovim zavarovanjem v času gradnje, skupaj z vsemi pomožnimi deli, prenosi in materiali, območje za avtodome. - gričevnat teren | kpl | 1 |  | 0
3 | Izvedba uradnega (certifikat) geodetskega posnetka izvedenih del (območje cca 3,50 ha), skupaj s komunalnim katastrom; za potrebe tehničnega pregleda in izvedbe PID načrtov - že upoštevano drugje | kpl | 0 |  | 0
=========================================================================================
SKUPAJ: II. GEODETSKA DELA |  |  |  |  | 0
=========================================================================================
III. ZEMELJSKA DELA
Opombe: Lokacijo stalne deponije za odvoz odvečnega materiala iz izkopov določi pristojni občinski organ
Odriv humusa je v popisu zunanje zajet za območje zunanje ureditve.
Ob izvedbi širokega izkopa mora geomehanik prevzeti planum izkopa in potrditi projektiran sestav spodnjega ustroja. Vse količine zemeljskih del, tamponov,.. so podane v raščenem oz. zbitem stanju
Stroški odvoza odvečnega - odpadnega zemeljskega materiala vključujejo odvoz na stalno deponijo v oddaljenosti do 20 km.
1 | Strojni odkop plodnih tal - humusa oz. nasipa, povprečne deb.d=10 cm, z odrivom na začasno deponijo na gradbišču (obračun v raščenem stanju).
a | - Asfaltna cesta in platoji | m3 | 568 |  | 0
b | - Makadamska cesta | m3 | 268 |  | 0
d | - območje za avtodome | m3 | 760 |  | 0
2 | Izkop v zem. III.ktg za izvedbo spodnjega ustroja pod utrjenimi površinami, v kompletu z nakladanjem na prevozno sredstvo in odvozom v začasno deponijo na gradbišču (obračun v raščenem stanju)
a | - Asfaltna cesta in platoji | m3 | 1960 |  | 0
b | - Makadamska cesta | m3 | 290 |  | 0
d | - območje za avtodome | m3 | 2580 |  | 0
3 | Ročni izkop zemlje za temelje robnikov, s pravilnim odsekovanjem stranic in dna izkopa (obračun v raščenem stanju) | m3 | 42 |  | 0
4 | Strojno valjanje planuma spodnjega ustroja zemlje ter planiranje s točnostjo do +-3 cm in nosilnosti Ms=60 MPa.
a | - Asfaltna cesta in platoji | m2 | 5560 |  | 0
b | - Makadamska cesta | m2 | 2290 |  | 0
d | - območje za avtodome | m2 | 5100 |  | 0
5 | Dobava in ročno polaganje ločilnega sloja "geotekstila" (kot npr. Tradimex, tip HATE TAPE 6G/110/SA) pod tlakovanimi in asfaltnimi površinami, skupaj z vsemi pomožnimi deli in prenosi do mesta vgraditve.
a | - Asfaltna cesta in platoji | m2 | 5560 |  | 0
b | - Makadamska cesta | m2 | 2290 |  | 0
d | - območje za avtodome | m2 | 5100 |  | 0
6 | Dobava in vgrajevanje posteljice iz zmrzlinsko odpornega kamnitega materiala (kamnita greda) v plasteh po 20 cm z uvaljanjem do predpisane zbitosti Ev2=80 MPa, skupaj s strojnim nakladanjem na prevozno sredstvo in zvračanjem - skupna debelina 30cm (pod utrjenimi povoznimi površinami);
a | - Asfaltna cesta in platoji | m3 | 1750 |  | 0
b | - Makadamska cesta | m3 | 4100 |  | 0
d | - območje za avtodome | m3 | 1600 |  | 0
7 | Dobava in vgrajevanje zasipnega materiala v plasteh po 20 cm z valjanjem - zasip pod zelenicami (po predhodni odobritvi geomehanika se lahko uporabi selekcioniran material iz izkopa)
a | - Asfaltna cesta in platoji | m3 | 650 |  | 0
b | - Makadamska cesta | m3 | 580 |  | 0
d | - območje za avtodome | m3 | 620 |  | 0
8 | Odvoz odvečnega materiala iz izkopov oziroma humusa na začasno deponijo znotraj gradbišča. Ustrezen selekcioniran material iz izkopa se uporabi za nasipe. | m3 | 5305 |  | 0
9 | Utrjevanje brežin gramoznice pod vodo s pilotiranjem iz jelševih ali kostanjevih pilotov dolžine do 4 m, debeline 20-30 cm. Pilotiranje se izvaja v gostoti 3 piloti/m1. | m1 | 518 |  | 0
10 | Dobava in vgradnja materiala za nasipavanje brežin gramoznice s prodnatim materialom ali gruščem frakcije do 30 cm. Pod vodo se nasipavajo brežine v naklonu 30 °. Naklon brežin pod vodo sproti določa geomehanik glede na karakteristike uporabljenega materiala. Peta nasutja se utrdi s piloti (predhodna postavka). Na območju nihanja vodne gladine se nasuje material v naklonu 1:3 na območju vlečnice za smučanje na vodi, ter v naklonu 1:5 na območju kampa. | m3 | 2607.2 |  | 0
11 | Planiranje brežin v natančnosti +/- 5 cm na območju nihanja z vodo pri kampu v širini pasu 11 m in v naklonu 1:5 ter na območju vlečnic za smučanje na vodi v širini pasu 7 m v naklonu 1:3. | m2 | 4975 |  | 0
12 | Nasutje in planiranje drobnega prodca frakcije 1-36 mm na brežine pri kampu. Debelina nasutja 10 cm. | m3 | 270 |  | 0
=========================================================================================
SKUPAJ: III. ZEMELJSKA DELA |  |  |  |  | 0
=========================================================================================
IV. ZGORNJI USTROJ
1 | Dobava in mehansko vgrajevanje tamponskega materiala 0/32 mm, zmes drobljenih kamnitih zrn, skupaj s komprimiranjem in planiranjem planuma +- 1 cm (obračun v zbitem stanju)
a | - pod povoznimi površinami - asfalti - deb.=20cm Ev2=120 Mpa | m3 | 1270 |  | 0
b | - pod makadamskimi površinami in pešpoti - deb.=20cm Ev2=80 Mpa | m3 | 2032 |  | 0
2 | Finalna izravnava planuma tampona z drobnozrnatim peskom 0 - 4 mm v sloju debeline min. 0.5 - 1 cm - pod asfalti.
a | - Asfaltna cesta in platoji | m2 | 5560 |  | 0
3 | Novogradnja makadama in pešpoti iz drobljenca skupaj z dobavo, razstiranjem, valjanjem, zasipom peska in vodnim zaplakovanjem. Zaščitni sloj peska 0,2-2mm deb. 2cm (za zapiranje površine)
a | - Makadamska cesta | m3 | 55 |  | 0
c | - območje za avtodome | m3 | 130 |  | 0
4 | Izdelava obojestranskih peščenih bankin, debeline 10cm, širine 50cm, skupaj z utrjevanjem do predpisane zbitosti, na celotni trasi asfaltnih, makadamskih cest in pešpoti.
a | - Asfaltna cesta in platoji | m3 | 70 |  | 0
b | - Makadamska cesta | m3 | 60 |  | 0
=========================================================================================
SKUPAJ: IV. ZGORNJI USTROJ |  |  |  |  | 0
=========================================================================================
V. ASFALTERSKA DELA
1 | Pobrizg gramoznega planuma oz.obst.asfalta, z bitumnom za asfaltni sloj, zaradi boljše povezave. | m2 | 5560 |  | 0
2 | Dobava in strojno vgrajevanje nosilnega sloja AC 22 base B 50/70 A4, na pripravljeno tamponsko podlago
a | - debeline 7 cm (cesta, parkirišča) | m2 | 5560 |  | 0
3 | Dobava in vgrajevanje obrabnega sloja AC 8 surf B 50/70 A4 na nosilni sloj asfalta
a | - debeline 4 cm (cesta, parkišča) | m2 | 5560 |  | 0
4 | Nabava in vgrajevanje obrabnega sloja bitubetona na pripravljeno tamponsko podlago - AC 8 surf B 50/70 A4 - deb. 4 cm, izdelava asfaltne mulde | m2 | 245 |  | 0
=========================================================================================
SKUPAJ: V. ASFALTERSKA DELA |  |  |  |  | 0
=========================================================================================
VI. ZIDARSKA DELA
1 | Dobava, raznos in polaganje betonskih robnikov v betonski temelj iz betona C 16/20, z zalivanjem stikov s cementno malto, skupaj z vsemi pomožnimi deli in prenosi.
a | - dimenzij 15/25/100 cm | m1 | 340 |  | 0
b | - dimenzij 5/30/100 cm | m1 | 50 |  | 0
=========================================================================================
SKUPAJ: VI. ZIDARSKA DELA |  |  |  |  | 0
=========================================================================================
VII. BETONSKA DELA
Vse količine izkopov, nasipov in zasipov se obračunavajo v raščenem oziroma vgrajenem stanju.
1 | Izkop v terenu III.kat., globine do ~3m, s selekcioniranjem mat. za zasipe in nakladanjem neuporabnega mat. na kamion. Izkop za tribune, stopnice v brežini (cca 25st) in platoje. | m3 | 1990 |  | 0
2 | Izdelava gramoznega tampona z razstiranjem, planiranjem in utrjevanjem do predpisane zbitosti (Ev2=60MPa), v deb.25cm, z ravnanjem površin (tribune, stopnice v naklonu cca 25st in platoji), z dobavo mat. in transporti | m2 | 1350 |  | 0
3 | Betoniranje s potr.opaži dilatacij in zaključkov, z drsnimi mozniki fi20/30cm na mestu dilatacij. Armiranje z aramturnimi mrežami Q283 (okenca na 10cm) v spodnji in zgornji tretjini.Polipropilenska mikroarmatura (cca 1,00kg/m3), dodakti za vgradljivost, dodatki za zmrzlinsko odpornost, dodatki za eliminacijo krčenja betona, dodatki za zapiranje razpok.
| Z rezanjem,čiščenjem in kitanjem dilatacij s trdim kitom po 90 dneh po betoniranju. (možna izvedba plošče z mikroarmiranim betonom. Mikroarmatura do 30kg/m3). Nega betona z vlaženjem in pokrivanjem s PE folijo. Dobava, transporti in vgrajevanje vseh naštetih materialov. plošče platojev št.1-5 | m2 | 668 |  | 0
=========================================================================================
SKUPAJ: VII. BETONSKA DELA |  |  |  |  | 0
=========================================================================================
VIII. HORTIKULTURA
1 | Humuziranje, frezanje, fino planiranje s točnostjo +- 3 cm, setev travne mešanice (4 kg/100 m2) ter valjanje in zagrabljanje v deb. 25 cm, pas 2m ob vseh cestah in pešpoteh | m2 | 4200 |  | 0
==========================================================================================
SKUPAJ: VIII. HORTIKULTURA |  |  |  |  | 0
==========================================================================================
| IX. ZUNANJA OPREMA |  |  |  | #VALUE!
1 | Postavitev košev za smeti na celotnem območju gramoznice. | kos | 30 |  | 0
2 | Dobava in postavitev zabojnika za zbiranje komunalnih odpadkov; tip skladen z EN (770 l); npr. Vigrad Celje z ravnim pokrovom ali podoben. | kos | 4 |  | 0
3 | Izdelava in postavitev lesene ograje okoli kontejnerjev za smeti, viš.1,80 m, skupaj z vsemi pomožnimi deli, materiali in prenosi. Ograja z vrati, širine 1,20m s ključavnico. Stebri ograje iz profila I 12, leseni plohi 15/4 cm, privijačeni z vijaki z matico fi 6 mm. Temelji betonski, točkovni dim. 40/40/80 cm. -po detajlu v PZI | m1 | 12 |  | 0
=========================================================================================
SKUPAJ: IX. ZUNANJA OPREMA |  |  |  |  | #VALUE!
=========================================================================================
| X. SIGNALIZACIJA |  |  |  | #VALUE!
1 | Izdelava temelja iz cementnega betona C 16/20, dolžine 80 cm, fi 40 cm | kos | 8 |  | 0
2 | Dobava in vgraditev stebriča za prometni znak iz vroče cinkane jeklene cevi fi 64 mm
| -L=3500mm | kos | 8 |  | 0
3 | Dobava in pritrditev šestkotnega prometnega znaka, podloga iz vroče cinkane jeklene pločevine, znak z odsevno folijo 2. vrste dim. 600/600 mm 2102 STOP | kos | 1 |  | 0
4 | Dobava in pritrditev kvadratnega prometnega znaka, podloga iz vroče cinkane jeklene pločevine, znak z odsevno folijo 2. vrste dim. 600/600 mm, 2421 cona 30 | kos | 1 |  | 0
5 | Dobava in pritrditev pravokotnega prometnega znaka, podloga iz vroče cinkane jeklene pločevine, znak z odsevno folijo 2. vrste dim. 600/600 mm 2436 označba parkirišč | kos | 2 |  | 0
6 | Dobava in pritrditev pravokotnega prometnega znaka, podloga iz vroče cinkane jeklene pločevine, znak z odsevno folijo 2. vrste dim. 1200/300 mm 3403 kažipot | kos | 2 |  | 0
6 | Izdelava tankoslojne označbe z enokomponentno belo barvo, strojno, deb. plasti suhe snovi 300 um
| - 5356-1, pravokotna parkirišča, šir. črte 10 cm (parkirišča) | m1 | 480 |  | 0
| - 5111, polna osna črta, šir. črte 10 cm | m1 | 10 |  | 0
7 | Izdelava druge tankoslojne označbe na vozišču, z enokomponentno belo barvo, ročno
| - stop črta 5211 1kos | m2 | 4 |  | 0
| - parkirišča za invalide 5352 3 kos | m2 | 18 |  | 0
=========================================================================================
SKUPAJ: X. SIGNALIZACIJA |  |  |  |  | #VALUE!
=========================================================================================
| REKAPITULACIJA -gradbeni del |  |  |  | #VALUE!
| I. PRIPRAVLJALNA in ZAKLJUČNA DELA |  |  |  | 0
| II. GEODETSKA DELA |  |  |  | 0
| III. ZEMELJSKA DELA |  |  |  | 0
| IV. ZGORNJI USTROJ |  |  |  | 0
| V. ASFALTERSKA DELA |  |  |  | 0
| VI. ZIDARSKA DELA |  |  |  | 0
| VII. BETONSKA DELA |  |  |  | 0
| VIII. HORTIKULTURA |  |  |  | 0
| IX. ZUNANJA OPREMA |  |  |  | #VALUE!
| X. SIGNALIZACIJA |  |  |  | #VALUE!
| SKUPAJ (EUR): |  |  |  | #VALUE!
| Nepredvidena dela (10%) |  |  |  | #VALUE!
| SKUPAJ (EUR): |  |  |  | #VALUE!
| DDV(22%) |  |  |  | #VALUE!
| SKUPAJ (EUR): |  |  |  | #VALUE! | 0
#VALUE!
#VALUE!

## KRAJINSKA UREDITEV
| POSTAVKA | E | KOL | CENA | VREDNOST
Št. proj.: 175-16
Objekt:
SEVERNI DEL GRAMOZNICE PLETERJE -INFRASTRUKTURA IN NARAVNE UREDITVE
V projektantskem predračunu je zajeta krajinska arhitektura in hydrom
POPIS MATERIALA IN DEL S PROJEKTANTSKIM PREDRAČUNOM
Izdelal: Tomaž Koretič, d.i.g.
Jasna Medved, u.d.i.k.a
Krško, november 2016
I. HYDROM KRAJINSKE ARHITEKTURE
1 | Komplet zaščita proti površinski eroziji v celotni širini prizadetega območja oziroma najmanj 4 m z 400g mrežami iz kokosovih vlaken, vključno z dobavo in vgradnjo mrež ter pritrdilnega materiala, vključno z izdelavo prečnih plitvih jarkov v medsebojni razdalji 25 m ter peščenim posipom prečnega jarka granulacije 0/32 debeline 5 cm. | m2 | 1675 |  | 0 | 0
2 | Komplet intenzivna zatravitev na obstoječo podlago na širini ca. 6m z vodno setvijo (Hydromulching - EURO MAT), vključno z dobavo materiala in mehanizacije, vgradnjo mešanice in odvozom mehanizacije po zaključku setve. Mešanica je sestavljena iz semenske mešanice, za katero je priskrbljen cerfitikat o ustreznosti ESCAA, gnojila in dodatkov ter matrice ki je izdelana iz kakovostnih lesenih vlaken in biorazgradljivih ojačitvenih vlaken, katerim so dodani aktivatorji kaljivosti, organski stabilizatorji, koloidni delci in pospeševalci rasti. | m2 | 9442 |  | 0 | 0
=========================================================================================
SKUPAJ: I. HYDROM KRAJINSKE ARHITEKTURE |  |  |  |  | 0
=========================================================================================
II. KRAJINSKI DEL
Za vsa dela je v ceni zajeta izdelava in montaža izdelkov z dobavo vsega materiala, izdelavo izmer, preddeli, pomožnimi deli in transporti. Opisi pozicij so skrajšani. Ponudba za izvedbo mora vsebovati vse stroške za kompletno izdelavo pozicije, tudi če v popisu niso eksplicitno navedeni.
SADITVENA DELA
3 | Dobava, izkop sadilne jame (30x30x40 cm), sajenje, gnojenje in zalivanje in zaščita sadik drevnine (Acer campestre, Carpinus betulus, Prusnus avium, Quercus petraea, Quercus robur, Tilia plathyphillos ter Alnus glutinosa, Salix alba, Salix cinerea,Salix purpurea - obvodne zasaditve) brez koreninske grude (velikost 80 cm – 100 cm), z vključeno dobavo in vradnjo substrata, bambus palica 150cm, z vključeno dobavo in 1 gnojilnega briketa z dolgotrajnim delovanjem na sadiko.Sajenje: 1 sadika na 6m2. | kos | 500 |  | 0 | 0
4 | Dobava, izkop sadilne jame (80x80x60 cm), sajenje, gnojenje in zalivanje in zaščita sadik drevnine (Acer campestre, Carpinus betulus, Prusnus avium, Quercus petraea, Quercus robur, Tilia plathyphillos), s koreninsko grudo (z obsegom debla 10/12), kol okrogli fi 6, višine 250cm, z vključeno dobavo in 2 gnojilna briketa z dolgotrajnim delovanjem na sadiko, na območju kampa. | kos | 150 |  | 0 | 0
5 | Dobava, sajenje, gnojenje in zalivanje sadik grmovnic (Cornus mas, Crataegum monogyna,Euonymus europaea, Ligustrum vulgare, Rhamnus frangula,Viburnum opulus) brez koreninske grude (velikost 40-60 cm) za pogozdovanje, z vključeno dobavo in vradnjo substrata, z vključeno dobavo in 1 gnojilna briketa z dolgotrajnim delovanjem na sadiko, pri pogozdovanju. Sajenje: 1 sadika na 5m2. | m2 | 12350
|  | kos | 2470 |  | 0 | 0
6 | Dobava, sajenje, gnojenje in zalivanje sadik trajnic (Iris pseudacorus, Phragmites australis (communis), Typha latifolia in Lythrum salicaria) s koreninsko grudo v loncu velikosti P9, z vključeno dobavo in vgradnjo substrata 1L na sadiko trajnice. Sestavo mešanice substrata določi projektant. Sajenje: 3 sadik na m2 - sajeno v gručah. | kos | 6000 |  | 0 | 0
7 | Utrditev brežine gramoznice na območju smučanja na vodi na območju nihanja vode. Ekoremediacijska utrditev iz vrbovih fašin (svežih vrbovih vej) v pasu širine 5 m. Vrbove fašine se utrjujejo z lesenimi koli dolžine 50 cm in povezujejo z biorazgradljivimi vrvmi. Debelina fašin znaša 10 cm. | m1 | 325 |  | 0
Vključuje pripravo vej, prevoz in montažo. 'Vrbove veje se nanaša na predhodno poravnan tern v naklonu 1:3 (navedeno v zunanji ureditvi)
=========================================================================================
SKUPAJ: II. KRAJINSKI DEL |  |  |  |  | 0
=========================================================================================
==========================================================================================
SKUPAJ: |  |  |  |  | 0
==========================================================================================
REKAPITULACIJA - gradbeni del
| I. HYDROM KRAJINSKE ARHITEKTURE |  |  |  | 0
| II. KRAJINSKI DEL |  |  |  | 0
| 0 |  |  |  | 0
| SKUPAJ (EUR): |  |  |  | 0
| Nepredvidena dela krajinska arhitektura (10%) |  |  |  | 0
| SKUPAJ (EUR): |  |  |  | 0
| DDV(22%) |  |  |  | 0
| SKUPAJ (EUR): |  |  |  | 0 | 0

## List3
1061
292
62
0.33365