## List1
1. SKLOP |  | Modernizacija javne poti JP 666 091
Odsek od R-II ob športnem parku v Lovrencu na Dr. polju
dolžine 205 m širine 9,00 m + 2 x 0,50 m in 60 m širine 3,5m + 2 x 0,75
|  | enota | količina |  | cena | zmnožek
1.Zakoličba in določitev širine vozišča po
obstoječi trasi
|  | m | 265 |  |  | 0
2.Zavarovanje gradbišča v času gradnje |  |  | 1 |  |  | 0
ocena
3. Fina izravnava in komprimiranje obstoječega tampona
do vrednosti Memin= 100 Mpa.
|  | m2 | 1350 |  |  | 0
4. Izdelava nosilne plasti iz biotuminiziranega drobljenca
zrnavosti0/22mm v debelini 7 cm AC 22 base B50/70 A2,A3.
|  | m2 | 1350 |  |  | 0
izravnava | BNOP 16 | ton | 90 |  |  | 0
5. Izdelava obrabne plast v debelini 3 cm
AC8 surf B 50/70 A3 z obrizgom.
|  | m2 | 2200 |  |  | 0
6. Dobava in vgrajevanje drobljenca za nasutje bankine
v debelini 7 cm z uvaljanjem.
|  | m1 | 400 |  |  | 0
7. Humoziranje brežine , planiranje in setev mešanice travnega semena.
|  | m2 | 400 |  |  | 0
8. Frezanje asfalta na priključkih
|  | m2 | 20 |  |  | 0
13. Nepredvidena dela v višini 5 % vrednosti |  |  |  |  | 0 | 0
gradbenih del
__________________________________________________________________________________
|  |  | Skupaj |  |  | 0
|  |  |  | DDV |  | 0
|  |  | SKUPAJ |  |  | 0