## List1
2. SKLOP |  | Modernizacija javne poti JP 828011 in JP 665 691 v Njivercah -
|  | izravnava | in obrabni sloj
Odsek od LC 165 161 Njiverce - Gerečja vas do avtoceste ( Cesta na Hajdino )
dolžine 760 m širine 3,5,0 m + 2 x 0,50 m
|  | enota |  | količina |  | cena | zmnožek
1.Zakoličba in določitev širine vozišča po
obstoječi trasi
|  | m |  | 790 |  |  | 0
2.Zavarovanje gradbišča v času gradnje |  |  |  | 1 |  |  | 0
ocena
3. Izdelava nosilne plasti iz biotuminiziranega drobljenca
zrnavosti0/16 mm v debelini 4 cm AC 16 base B50/70 A2,A3.
- izravnava
izravnava | BNOP 16 | ton |  | 300 |  |  | 0
4. Izdelava obrabne plast v debelini 3 cm
AC8 surf B 50/70 A3
|  | m2 |  | 3200 |  |  | 0
5. Dobava in vgrajevanje drobljenca za nasutje bankine
v debelini 7 cm z uvaljanjem.
|  | m1 |  | 1430 |  |  | 0
18. Nepredvidena dela v višini 5 % vrednosti | [6 empty] | 0
gradbenih del
__________________________________________________________________________________
|  |  |  | Skupaj |  |  | 0
[5 empty] | DDV |  | 0
|  |  |  | SKUPAJ |  |  | 0