## List1
3. SKLOP
Modernizacija javne poti JP 666 121 Mihovce - Dragonja vas
Odsek od Dragonje vasi h.š. 15 do LC 165 171
dolžine 600 m širine 5,2 m + 2 x 0,75 m
|  | enota |  | količina | cena | zmnožek
1.Zakoličba in določitev širine vozišča po
obstoječi trasi
|  | m |  | 600 |  | 0
2.Zavarovanje gradbišča v času gradnje |  |  |  | 1 |  | 0
kom
3.Izkop humusa z odvozom v trajno deponijo
na razdaljo do 5 km
|  | m3 |  | 240 |  | 0
4. Odstranitev- frezanje obstoječega asfalta deb. 7 cm z odvozom v trajno deponijo
( frezanec ostane v lasti investitorja )
|  | m2 |  | 600 |  | 0
5. Strojni izkop mat III-IV kat. z odvozom v trajno
deponijo na razdaljo do 5 km
|  | m3 |  | 750 |  | 0
6. Dobava in vgrajevanje gramoza materiala debeline 30 cm
s komprimiranjem v plasteh.
|  | m3 |  | 540 |  | 0
7. Dobava in vgrajevanje lomljenca 0/32 vpovprečni debelini 25 cm
in komprimiranje do vrednosti Memin= 100 Mpa.
|  | m3 |  | 450 |  | 0
8. Izdelava nosilne plasti iz biotuminiziranega drobljenca
zrnavosti0/22mm v debelini 7 cm AC 22 base B50/70 A2,A3.
|  | m2 |  | 1320 |  | 0
mulda |  | m2 |  | 50 |  | 0
obrizg |  | m2 |  | 600 |  | 0
9. Izravnava vozišča iz bituminiziranega drobljenca zrnavosti
0/16 z obrizgom
|  | ton |  | 312 |  | 0
10. Izdelava obrabne plast v debelini 3 cm
AC8 surf B 50/70 A3
| obrizg | m2 |  | 3120 |  | 0
|  | m2 |  | 3120 |  | 0
mulda |  | m2 |  | 50 |  | 0
11. Dobava in vgrajevanje drobljenca za nasutje bankine
v debelini 10 cm z uvaljanjem.
|  | m3 |  | 16 |  | 0
12. Humoziranje brežine , planiranje in setev mešanice travnega semena.
|  | m2 |  | 720 |  | 0
13. Frezanje asfalta na priključkih
|  | m2 |  | 50 |  | 0
14. Izkop za peskolove, postavitev bet. Cevi fi 50 in litoželezne
rešetke.
|  | kom |  | 4 |  | 0
15. Izdelava ponikalnice fi 120 ( izkop, dobava cevi, bet. Pokrov
obsip z kuglami in zasip)
|  | kom |  | 2 |  | 0
16. Izkop in polaganje cevovoda za meteorno kanalizacijo
z obetoniranjem
| fi 160 | m |  | 80 |  | 0
17. Rezanje asfalta deb. 7 cm
|  | m |  | 50 |  | 0
18. Izdelava ločilne črteza pešpot, prehod
|  | m1 |  | 650 |  | 0
|  | m2 |  | 30 |  | 0
19. Gradbena dela za vodovod:
a. izkop 480 x0,6x 0,8 |  |  | m3 | 230.4 |  | 0
b. Izdelava peščene posteljice 480x0,6x0,1 |  |  |  | 28.8 |  | 0
c.Zasip z izkopnim mat. in komproimiranjem |  |  |  | 201.6 |  | 0
d. nakladanje inodvoz odvečnega mat. v trajno dep. |  |  |  | 28.8 |  | 0
e. rezanje asfalta |  |  | m1 | 12 |  | 0
f. ročni izkop za prevezavo |  |  | m3 | 5 |  | 0
20. Nepredvidena dela v višini 5 % vrednosti |  |  |  |  | 0 | 0
gradbenih del
[5 empty] | SKUPAJ | 0
[5 empty] | DDV 22% | 0
|  |  |  | SKUPAJ Z DDV |  | 0