## List1
Modernizacija javne poti JP 665 521 Cirkovce - Lipa
Odsek od križišča LC 165 171 do G-2
dolžine 955 m širine 6,2 m + 2 x 0,75 m
in LC 165 171 od JP 665 521 do centra Cirkovc
dolžine 405 m širine 6,20 m + 2 x 0,75 m
|  | enota | količina |  | cena | zmnožek
1.Zakoličba in določitev širine vozišča po
obstoječi trasi
|  | m | 1355 |  |  | 0
2.Zavarovanje gradbišča v času gradnje |  |  | 1 |  |  | 0
ocena
3.Izkop humusa z odvozom v trajno deponijo
na razdaljo do 5 km
955 m x 2,0 x 0,2
|  | m3 | 382 |  |  | 0
4. Strojni izkop mat III-IV kat. Z odvozom v trajno
deponijo na razdaljo do 5 km
955m x2x0,50
|  | m3 | 955 |  |  | 0
5. Dobava in vgrajevanje zmrzlinsko odpornega materiala debeline 40 cm
s komprimiranjem v plasteh.
|  | m3 | 764 |  |  | 0
6. Dobava in vgrajevanje lomljenca 0/32 vpovprečni debelini 25 cm
in komprimiranje do vrednosti Memin= 100 Mpa.
|  | m3 | 477.5 |  |  | 0
7. Izdelava nosilne plasti iz biotuminiziranega drobljenca
zrnavosti0/22mm v debelini 7 cm AC 22 base B50/70 A2,A3.
|  | m2 | 1242 |  |  | 0
izravnava | BNOP 16 | ton | 840 |  |  | 0
8. Izdelava obrabne plast v debelini 3 cm
AC8 surf B 50/70 A3
|  | m2 | 8400 |  |  | 0
9. Dobava in vgrajevanje drobljenca za nasutje bankine
v debelini 9 cm z uvaljanjem.
|  | m1 | 2710 |  |  | 0
10. Humoziranje brežine , planiranje in setev mešanice travnega semena.
|  | m2 | 2700 |  |  | 0
11. Frezanje asfalta na priključkih in izravnave z odvozom
na deponijo na razdalji do 5 km ( frezanec ostane v lasti investitorja
|  | m2 | 1500 |  |  | 0
12. Izkop globine do 1,2 m, polaganje meteorne kanalizacije fi 160,
in zasip z izkopnim materialom
|  | m1 | 130 |  |  | 0
13. Izkop za peskolove, postavitev peskolovov z litoželezno rešetko
|  | kom | 4 |  |  | 0
14. Izdelava ponikalnice fi 1,2 m globine 3 m z bet. pokrovom
|  | kom | 2 |  |  | 0
12. Nepredvidena dela v višini 5 % vrednosti |  |  | 0 | 0.05 |  | 0
gradbenih del
__________________________________________________________________________________
|  |  | Skupaj |  |  | 0
|  |  |  | DDV |  | 0
|  |  | SKUPAJ |  |  | 0
Pripravil:
Igor Premužič