## List1
SKLOP 1
Modernizacija nekategorizirane javne poti -Kungota
Odsek od h.š. 80A do LC 328 291
dolžine 115 m širine 3,50 m + 2 x 0,25 m
|  | enota | količina |  | cena/enoto | cena
1.Zakoličba in določitev širine vozišča po
obstoječi trasi
|  | m | 115 |  |  | 0
2.Zavarovanje gradbišča v času gradnje
|  | ocena | 1 |  |  | 0
3. Strojni izkop mat. III-IV kat. Z odvozom v trajno
deponijo na razd. Do 5 km.
|  | m3 | 276 |  |  | 0
4. Dobava in vgrajevanje gramoznega mat. debeline 30 cm
s komprimiranjem
|  | m3 | 138 |  |  | 0
5. Dobava in vgrajevanje lomljenca 0/32 vpovprečni debelini 25 cm,
fina izravnava in komprimiranje do vrednosti Memin= 90 Mpa.
|  | m3 | 120 |  |  | 0
4. Izdelava nosilne plasti iz biotuminiziranega drobljenca
zrnavosti 0/16mm v debelini 7 cm AC 16 base B70/100 A2,A3.
|  | m2 | 420 |  |  | 0
5. Dobava in vgrajevanje drobljenca za nasutje bankine
v debelini 7 cm z uvaljanjem.
|  | m3 | 12 |  |  | 0
6. Humoziranje brežine , planiranje in setev mešanice travnega semena.
|  | m2 | 115 |  |  | 0
7. Izkop za peskolove, postavitev bet. Cevi fi 50 in litoželezne
rešetke.
|  | kom | 4 |  |  | 0
8. Izkop in polaganje cevovoda za meteorno kanalizacijo
z obetoniranjem
| fi 160 | m | 80 |  |  | 0
9. Izdelava ponikalnice fi 120 ( izkop, dobava cevi, bet. Pokrov
obsip z kuglami in zasip)
|  | kom | 2 |  |  | 0
10. Nepredvidena dela v višini 5 % vrednosti |  |  |  |  | 0 | 0
gradbenih del
|  |  | Skupaj |  |  | 0
|  |  |  | DDV |  | 0
|  |  | SKUPAJ |  |  | 0