## List1
SKLOP 2
Modernizacija javne poti JP 666 101
od h.š. 124 do h.š. 11 v Lovrencu na Dr. polju
dolžine 280 m širine 5,20m + 2 x 0,50 m in 470 m širine 3,5 m +2 0,5 m
|  | enota | količina | cena/enoto | cena
1.Zakoličba in določitev širine vozišča po
obstoječi trasi
|  | m | 750 |  | 0
2.Zavarovanje gradbišča v času gradnje |  |  | 1 |  | 0
ocena
3. Strojni odrez bankin z nakladanjem in odvozom. z odvozom v trajno
deponijo na razdaljo do 5 km ( do 10 cm).
|  | m1 | 1100 |  | 0
4. Strojni izkop mat III-IV kat. z odvozom v trajno
deponijo na razdaljo do 5 km
|  | m3 | 285.6 |  | 0
5. Dobava in vgrajevanje gramoza materiala debeline 30 cm
s komprimiranjem v plasteh.
|  | m3 | 143 |  | 0
6. Dobava in vgrajevanje lomljenca 0/32 vpovprečni debelini 25 cm
in komprimiranje do vrednosti Memin= 100 Mpa.
|  | m3 | 115 | 0 | 0
7. Izdelava nosilne plasti iz biotuminiziranega drobljenca
zrnavosti0/22mm v debelini 7 cm AC 22 base B50/70 A2,A3.
|  | m2 | 350 |  | 0
obrizg |  | m2 | 0 |  | 0
| mulda | m1 | 250 |  | 0
8. Izravnava vozišča iz bituminiziranega drobljenca zrnavosti
0/16 z obrizgom
|  | ton | 340 |  | 0
|  | m2 | 3101 |  | 0
9. Izdelava obrabne plast v debelini 3 cm
AC8 surf B 50/70 A3
| obrizg | m2 | 3101 |  | 0
|  | m2 | 3101 |  | 0
| mulda | m1 | 250 |  | 0
10. Dobava in vgrajevanje drobljenca za nasutje bankine
v debelini do 10 cm z uvaljanjem.
|  | m3 | 100 |  | 0
11. Humoziranje brežine , planiranje in setev mešanice travnega semena.
|  | m2 | 600 |  | 0
12. Frezanje asfalta na priključkih
|  | m2 | 150 |  | 0
13. Izkop za peskolove, postavitev bet. Cevi fi 50 in litoželezne
rešetke.
|  | kom | 12 |  | 0
14. Izdelava ponikalnice fi 120 ( izkop, dobava cevi, bet. Pokrov
obsip z kuglami in zasip)
|  | kom | 3 |  | 0
15. Izkop in polaganje cevovoda za meteorno kanalizacijo
z obetoniranjem
| fi 160 | m | 300 |  | 0
16. Nepredvidena dela v višini 5 % vrednosti |  |  |  | 0 | 0
gradbenih del
|  |  |  | SKUPAJ | 0
|  |  |  | DDV 22% | 0
|  |  | SKUPAJ Z DDV |  | 0