## List1
SKLOP 3
Modernizacija javne poti JP 665 501
od h.š. 74A do LC 165 031 v Cirkovcah
dolžine 570 m širine 3,0 m + 2 x 0,50 m
|  | enota | količina | cena/enoto | cena
1.Zakoličba in določitev širine vozišča po
obstoječi trasi
|  | m | 570 |  | 0
2.Zavarovanje gradbišča v času gradnje |  |  | 1 |  | 0
ocena
3. Strojni odrez bankin z nakladanjem in odvozom. z odvozom v trajno
deponijo na razdaljo do 5 km ( do 10 cm).
|  | m1 | 1140 |  | 0
4. Dobava in vgrajevanje gramoza materiala debeline 30 cm
s komprimiranjem v plasteh.
|  | m3 | 0 |  | 0
5. Dobava in vgrajevanje lomljenca 0/32 vpovprečni debelini 25 cm
in komprimiranje do vrednosti Memin= 100 Mpa.
|  | m3 | 0 |  | 0
6. Izravnava vozišča iz bituminiziranega drobljenca zrnavosti
0/16 z obrizgom
|  | ton | 180 |  | 0
|  | m2 | 1710 |  | 0
7. Izdelava obrabne plast v debelini 3 cm
AC8 surf B 50/70 A3
| obrizg | m2 | 1750 |  | 0
|  | m2 | 1750 |  | 0
| mulda | m1 | 0 |  | 0
8. Dobava in vgrajevanje drobljenca za nasutje bankine
v debelini do 10 cm z uvaljanjem.
|  | m3 | 57 |  | 0
9. Humoziranje brežine , planiranje in setev mešanice travnega semena.
|  | m2 | 800 |  | 0
10. Frezanje asfalta na priključkih
|  | m2 | 30 |  | 0
11. Nepredvidena dela v višini 5 % vrednosti |  |  |  | 0 | 0
gradbenih del
|  |  |  | SKUPAJ | 0
|  |  |  | DDV 22% | 0
|  |  | SKUPAJ Z DDV |  | 0