## List1
Popis del za izvedbo vrtanja 10 vrtin do globine 30m na parcelnih št.: V1 - p.š. 652, k.o. 434 Pongrce, V2 - p.š. 665, k.o. 434 Pongrce, V3 - p.š. 970, k.o 432 Sp. Jablane, V4 - p.š. 964, k.o. Sp. Jablane, V5 - p.š. 408, k.o. 484 Zg. Jablane, V6 - p.š. 1282, k.o. 434 Pongrce V7 - p.š. 372/1, k.o. 484 Zg. Jablane, V8 - p.š. 379, k.o. 484 Zg. Jablane, V9 - p.š. 916, k.o. 432 Sp. Jablane, V10 - p.š. 908/1, k.o. 432 Sp. Jablane
Zap. | Vsebina | Merska | Količina | Stopnja | Cena | Vrednost | Znesek | Za
št. |  | enota |  | DDV% | brez DDV | brez DDV | DDV | plačilo
I. | VRTALNA DELA
Pripravljalna dela
1 | Transport vrtalne garniture in opreme | pav | 1 | 22% | 0 | 0 | 0 | 0
Vrtalna dela
2 | Vrtanje vodnjaka Ø 300mm v prodih
| meljni, peskih, prodih (10 x 30m) | m | 300 | 22% | 0 | 0 | 0 | 0
3 | Vgradnja polnih in filtrskih cevi DN200
| in zasipa ( zunanji premer 225mm - 10 x 30m) | m | 300 | 22% | 0 | 0 | 0 | 0
Materiali
4 | Vodnjaške cevi PVC, DN 200 - polne
zunanji premer 225mm debelina stene 10,0mm
4.1 | 10 x (5 kos x L=3m) | m | 150 | 22% | 0 | 0 | 0 | 0
4.2 | 10 x (3 kos x L=1m) | m | 30 | 22% | 0 | 0 | 0 | 0
5 | Vodnjaške cevi PVC, DN 200-filtri
zunanji premer 225mm debelina stene 10,0mm
5.1 | 10 x (4kos x l=3m), reža filtra 2mm | m | 120 | 22% | 0 | 0 | 0 | 0
6 | Dobava in vgradnja filtrskega zasipa (3,0-5,6mm) | kg | 3500 | 22% | 0 | 0 | 0 | 0
7 | Dno vodnjaka | kom | 10 | 22% | 0 | 0 | 0 | 0
8 | Distančniki | kom | 30 | 22% | 0 | 0 | 0 | 0
9 | Čiščenje vodnjaka air-lift ( na vodnjak 8ur) | ur | 80 | 22% | 0 | 0 | 0 | 0
| SKUPAJ VRTALNA DELA | [6 empty] | 0
II. | ČRPALNI TESTI
1 | Prevoz opreme | pav | 1 | 22% | 0 | 0 | 0 | 0
2 | Izdelava črpalnega poizkusa tipa B( 5l/s) s tremi
črpalnimi količinami meritev dviga podzemne
| vode do stabilizacije | kom | 10 | 22% | 0 | 0 | 0 | 0
3 | Poročilo izvedenih del vodnjaka z geološkim
| profilom in ocenjenim črpalnim preizkusom za vse vrtine | kom | 10 | 22% | 0 | 0 | 0 | 0
4 | Izdelava istočasnega črpalnega poizkusa iz vseh vrtin s
tremi črpalnimi količinami meritev dviga podzemne
vode do stabilizacije za določitev maks. možne
skupne izdatnosti vseh vrtin ob istočasnem črpanju
| z izdelavo poročila | pav | 1 | 22% | 0 | 0 | 0 | 0
| SKUPAJ ČRPALNI TESTI | [6 empty] | 0
[6 empty] | SKUPAJ I. + II. |  | 0
[6 empty] | DDV22% |  | 0
|  |  |  | S K U P A J: |  |  |  | 0
Opomba: obračun vseh postavk se izvede po dejansko opravljenih količinah
Naročnik zagotovi: zakoličbo vrtin,dostopne poti in vsa soglasja za izvedbo del.